## bus_data
BUS_I | BUS_TYPE | Pd | Qd | Gs | Bs | area | Vm | Va | baseKV | zone | Vmax | Vmin
1 | 1 | 0.0065211 | 0.0016343 | 0 | 0 | 1 | 0.97806 | -0.42168 | 0.4 | 1 | 1.1 | 0.9
2 | 1 | 0 | 0 | 0 | 0 | 1 | 0.9783 | -0.41709 | 0.4 | 1 | 1.1 | 0.9
5 | 1 | 0.0028129 | 0.00070497 | 0 | 0 | 1 | 0.97825 | -0.41806 | 0.4 | 1 | 1.1 | 0.9
6 | 1 | 0.0036258 | 0.0009087 | 0 | 0 | 1 | 0.9785 | -0.41321 | 0.4 | 1 | 1.1 | 0.9
14 | 1 | 0.0031372 | 0.00078624 | 0 | 0 | 1 | 0.97881 | -0.40696 | 0.4 | 1 | 1.1 | 0.9
13 | 1 | 0.0046926 | 0.0011761 | 0 | 0 | 1 | 0.97933 | -0.39676 | 0.4 | 1 | 1.1 | 0.9
7 | 1 | 0.0035309 | 0.00088494 | 0 | 0 | 1 | 0.9758 | -0.46611 | 0.4 | 1 | 1.1 | 0.9
8 | 1 | 0.0038594 | 0.00096726 | 0 | 0 | 1 | 0.97637 | -0.4548 | 0.4 | 1 | 1.1 | 0.9
9 | 1 | 0 | 0 | 0 | 0 | 1 | 0.97532 | -0.47562 | 0.4 | 1 | 1.1 | 0.9
10 | 1 | 0.003064 | 0.0007679 | 0 | 0 | 1 | 0.97644 | -0.45357 | 0.4 | 1 | 1.1 | 0.9
11 | 1 | 0 | 0 | 0 | 0 | 1 | 0.9748 | -0.48587 | 0.4 | 1 | 1.1 | 0.9
12 | 1 | 0.0027467 | 0.00068839 | 0 | 0 | 1 | 0.97496 | -0.48262 | 0.4 | 1 | 1.1 | 0.9
46 | 1 | 0 | 0 | 0 | 0 | 1 | 0.97691 | -0.44433 | 0.4 | 1 | 1.1 | 0.9
124 | 1 | 0.0065754 | 0.001648 | 0 | 0 | 1 | 0.97473 | -0.48713 | 0.4 | 1 | 1.1 | 0.9
44 | 1 | 0 | 0 | 0 | 0 | 1 | 0.97458 | -0.4902 | 0.4 | 1 | 1.1 | 0.9
54 | 1 | 0.006093 | 0.0015271 | 0 | 0 | 1 | 0.97741 | -0.43446 | 0.4 | 1 | 1.1 | 0.9
38 | 1 | 0.005138 | 0.0012877 | 0 | 0 | 1 | 0.97657 | -0.451 | 0.4 | 1 | 1.1 | 0.9
118 | 1 | 0 | 0 | 0 | 0 | 1 | 0.97455 | -0.49071 | 0.4 | 1 | 1.1 | 0.9
34 | 1 | 0 | 0 | 0 | 0 | 1 | 0.97447 | -0.49237 | 0.4 | 1 | 1.1 | 0.9
15 | 1 | 0 | 0 | 0 | 0 | 1 | 0.97993 | -0.38501 | 0.4 | 1 | 1.1 | 0.9
17 | 1 | 0.003425 | 0.00085839 | 0 | 0 | 1 | 0.98097 | -0.36485 | 0.4 | 1 | 1.1 | 0.9
18 | 1 | 0 | 0 | 0 | 0 | 1 | 0.97933 | -0.39674 | 0.4 | 1 | 1.1 | 0.9
23 | 1 | 0.0027139 | 0.00068016 | 0 | 0 | 1 | 0.98102 | -0.36376 | 0.4 | 1 | 1.1 | 0.9
42 | 1 | 0.0027853 | 0.00069806 | 0 | 0 | 1 | 0.97921 | -0.39905 | 0.4 | 1 | 1.1 | 0.9
48 | 1 | 0.0044819 | 0.0011233 | 0 | 0 | 1 | 0.9774 | -0.43446 | 0.4 | 1 | 1.1 | 0.9
59 | 1 | 0 | 0 | 0 | 0 | 1 | 0.98359 | -0.31391 | 0.4 | 1 | 1.1 | 0.9
60 | 1 | 0 | 0 | 0 | 0 | 1 | 0.98341 | -0.31725 | 0.4 | 1 | 1.1 | 0.9
123 | 1 | 0 | 0 | 0 | 0 | 1 | 0.98377 | -0.31035 | 0.4 | 1 | 1.1 | 0.9
58 | 1 | 0.002757 | 0.00069097 | 0 | 0 | 1 | 0.98289 | -0.32749 | 0.4 | 1 | 1.1 | 0.9
55 | 1 | 0.00094128 | 0.00023591 | 0 | 0 | 1 | 0.98274 | -0.33042 | 0.4 | 1 | 1.1 | 0.9
56 | 1 | 0 | 0 | 0 | 0 | 1 | 0.98275 | -0.33006 | 0.4 | 1 | 1.1 | 0.9
24 | 1 | 0 | 0 | 0 | 0 | 1 | 0.98132 | -0.35789 | 0.4 | 1 | 1.1 | 0.9
40 | 1 | 0.0017468 | 0.0004378 | 0 | 0 | 1 | 0.97917 | -0.39987 | 0.4 | 1 | 1.1 | 0.9
47 | 1 | 0.0021595 | 0.00054123 | 0 | 0 | 1 | 0.97637 | -0.45466 | 0.4 | 1 | 1.1 | 0.9
19 | 1 | 0.0078169 | 0.0019591 | 0 | 0 | 1 | 0.98388 | -0.3097 | 0.4 | 1 | 1.1 | 0.9
20 | 1 | 0 | 0 | 0 | 0 | 1 | 0.9841 | -0.3055 | 0.4 | 1 | 1.1 | 0.9
21 | 1 | 0.0013613 | 0.00034117 | 0 | 0 | 1 | 0.98471 | -0.29354 | 0.4 | 1 | 1.1 | 0.9
22 | 1 | 0.00018657 | 4.6759e-05 | 0 | 0 | 1 | 0.98393 | -0.30876 | 0.4 | 1 | 1.1 | 0.9
195 | 1 | 0 | 0 | 0 | 0 | 1 | 0.98541 | -0.27995 | 0.4 | 1 | 1.1 | 0.9
211 | 1 | 0.0044811 | 0.0011231 | 0 | 0 | 1 | 0.98371 | -0.31303 | 0.4 | 1 | 1.1 | 0.9
208 | 1 | 0.004312 | 0.0010807 | 0 | 0 | 1 | 0.98431 | -0.30124 | 0.4 | 1 | 1.1 | 0.9
193 | 1 | 0 | 0 | 0 | 0 | 1 | 0.98743 | -0.2407 | 0.4 | 1 | 1.1 | 0.9
218 | 1 | 0.0020504 | 0.00051387 | 0 | 0 | 1 | 0.98356 | -0.31598 | 0.4 | 1 | 1.1 | 0.9
61 | 1 | 0.0029049 | 0.00072804 | 0 | 0 | 1 | 0.98145 | -0.3554 | 0.4 | 1 | 1.1 | 0.9
27 | 1 | 0 | 0 | 0 | 0 | 1 | 0.98002 | -0.38325 | 0.4 | 1 | 1.1 | 0.9
57 | 1 | 0.0038581 | 0.00096692 | 0 | 0 | 1 | 0.98226 | -0.33959 | 0.4 | 1 | 1.1 | 0.9
29 | 1 | 0.0065491 | 0.0016413 | 0 | 0 | 1 | 0.97923 | -0.39879 | 0.4 | 1 | 1.1 | 0.9
25 | 1 | 0.0035913 | 0.00090007 | 0 | 0 | 1 | 0.97935 | -0.39641 | 0.4 | 1 | 1.1 | 0.9
26 | 1 | 0.0022665 | 0.00056804 | 0 | 0 | 1 | 0.9784 | -0.41505 | 0.4 | 1 | 1.1 | 0.9
28 | 1 | 0.0058343 | 0.0014622 | 0 | 0 | 1 | 0.97836 | -0.41582 | 0.4 | 1 | 1.1 | 0.9
109 | 1 | 0.0028737 | 0.00072022 | 0 | 0 | 1 | 0.97896 | -0.40409 | 0.4 | 1 | 1.1 | 0.9
108 | 1 | 0.0040434 | 0.0010134 | 0 | 0 | 1 | 0.97875 | -0.40832 | 0.4 | 1 | 1.1 | 0.9
30 | 1 | 0.0016075 | 0.00040287 | 0 | 0 | 1 | 0.97447 | -0.492 | 0.4 | 1 | 1.1 | 0.9
31 | 1 | 0.0036203 | 0.00090734 | 0 | 0 | 1 | 0.97451 | -0.49123 | 0.4 | 1 | 1.1 | 0.9
33 | 1 | 0.0020041 | 0.00050227 | 0 | 0 | 1 | 0.97461 | -0.48932 | 0.4 | 1 | 1.1 | 0.9
51 | 1 | 0.0018499 | 0.00046364 | 0 | 0 | 1 | 0.97467 | -0.48802 | 0.4 | 1 | 1.1 | 0.9
45 | 1 | 0.0015169 | 0.00038017 | 0 | 0 | 1 | 0.97416 | -0.49845 | 0.4 | 1 | 1.1 | 0.9
52 | 1 | 0 | 0 | 0 | 0 | 1 | 0.97477 | -0.48607 | 0.4 | 1 | 1.1 | 0.9
43 | 1 | 0.0038199 | 0.00095735 | 0 | 0 | 1 | 0.97414 | -0.49882 | 0.4 | 1 | 1.1 | 0.9
35 | 1 | 0.0031936 | 0.00080038 | 0 | 0 | 1 | 0.9763 | -0.45625 | 0.4 | 1 | 1.1 | 0.9
36 | 1 | 0.0030434 | 0.00076275 | 0 | 0 | 1 | 0.97647 | -0.45299 | 0.4 | 1 | 1.1 | 0.9
37 | 1 | 0.0044226 | 0.0011084 | 0 | 0 | 1 | 0.97624 | -0.45742 | 0.4 | 1 | 1.1 | 0.9
39 | 1 | 0.0019125 | 0.00047933 | 0 | 0 | 1 | 0.97621 | -0.45808 | 0.4 | 1 | 1.1 | 0.9
41 | 1 | 0.0046303 | 0.0011605 | 0 | 0 | 1 | 0.97403 | -0.5009 | 0.4 | 1 | 1.1 | 0.9
49 | 1 | 0.0015165 | 0.00038008 | 0 | 0 | 1 | 0.97634 | -0.45514 | 0.4 | 1 | 1.1 | 0.9
50 | 1 | 0.0016335 | 0.00040939 | 0 | 0 | 1 | 0.97503 | -0.48093 | 0.4 | 1 | 1.1 | 0.9
53 | 1 | 0.0012489 | 0.000313 | 0 | 0 | 1 | 0.97426 | -0.49616 | 0.4 | 1 | 1.1 | 0.9
74 | 1 | 0 | 0 | 0 | 0 | 1 | 0.97301 | -0.52063 | 0.4 | 1 | 1.1 | 0.9
72 | 1 | 0 | 0 | 0 | 0 | 1 | 0.97218 | -0.53708 | 0.4 | 1 | 1.1 | 0.9
86 | 1 | 0.00094408 | 0.00023661 | 0 | 0 | 1 | 0.98389 | -0.30866 | 0.4 | 1 | 1.1 | 0.9
80 | 1 | 0 | 0 | 0 | 0 | 1 | 0.98389 | -0.30855 | 0.4 | 1 | 1.1 | 0.9
122 | 1 | 0.0026708 | 0.00066938 | 0 | 0 | 1 | 0.98415 | -0.30297 | 0.4 | 1 | 1.1 | 0.9
62 | 1 | 0.0020465 | 0.00051291 | 0 | 0 | 1 | 0.97081 | -0.56425 | 0.4 | 1 | 1.1 | 0.9
63 | 1 | 0.0010213 | 0.00025597 | 0 | 0 | 1 | 0.9708 | -0.56443 | 0.4 | 1 | 1.1 | 0.9
64 | 1 | 0 | 0 | 0 | 0 | 1 | 0.97092 | -0.56193 | 0.4 | 1 | 1.1 | 0.9
65 | 1 | 0.0034447 | 0.00086332 | 0 | 0 | 1 | 0.97074 | -0.56563 | 0.4 | 1 | 1.1 | 0.9
66 | 1 | 0 | 0 | 0 | 0 | 1 | 0.97115 | -0.55749 | 0.4 | 1 | 1.1 | 0.9
67 | 1 | 0.0020664 | 0.00051788 | 0 | 0 | 1 | 0.97081 | -0.56421 | 0.4 | 1 | 1.1 | 0.9
75 | 1 | 0 | 0 | 0 | 0 | 1 | 0.97129 | -0.55467 | 0.4 | 1 | 1.1 | 0.9
69 | 1 | 0.0017843 | 0.00044718 | 0 | 0 | 1 | 0.97098 | -0.56081 | 0.4 | 1 | 1.1 | 0.9
81 | 1 | 0.00097174 | 0.00024354 | 0 | 0 | 1 | 0.97124 | -0.5556 | 0.4 | 1 | 1.1 | 0.9
68 | 1 | 0.0021411 | 0.00053661 | 0 | 0 | 1 | 0.97094 | -0.56163 | 0.4 | 1 | 1.1 | 0.9
70 | 1 | 0.0072519 | 0.0018175 | 0 | 0 | 1 | 0.97083 | -0.56386 | 0.4 | 1 | 1.1 | 0.9
71 | 1 | 0.0010602 | 0.00026571 | 0 | 0 | 1 | 0.97208 | -0.53916 | 0.4 | 1 | 1.1 | 0.9
73 | 1 | 0.0044497 | 0.0011152 | 0 | 0 | 1 | 0.97201 | -0.54042 | 0.4 | 1 | 1.1 | 0.9
82 | 1 | 0.0015447 | 0.00038715 | 0 | 0 | 1 | 0.97124 | -0.55576 | 0.4 | 1 | 1.1 | 0.9
76 | 1 | 0.0012337 | 0.00030918 | 0 | 0 | 1 | 0.9836 | -0.31417 | 0.4 | 1 | 1.1 | 0.9
77 | 1 | 0.0015198 | 0.00038089 | 0 | 0 | 1 | 0.98344 | -0.31739 | 0.4 | 1 | 1.1 | 0.9
78 | 1 | 0.0044363 | 0.0011118 | 0 | 0 | 1 | 0.98374 | -0.31149 | 0.4 | 1 | 1.1 | 0.9
79 | 1 | 0.0038489 | 0.00096463 | 0 | 0 | 1 | 0.98338 | -0.31855 | 0.4 | 1 | 1.1 | 0.9
83 | 1 | 0.0019903 | 0.00049881 | 0 | 0 | 1 | 0.98409 | -0.30471 | 0.4 | 1 | 1.1 | 0.9
84 | 1 | 0.0017952 | 0.00044992 | 0 | 0 | 1 | 0.98425 | -0.30146 | 0.4 | 1 | 1.1 | 0.9
85 | 1 | 0 | 0 | 0 | 0 | 1 | 0.98445 | -0.29773 | 0.4 | 1 | 1.1 | 0.9
89 | 1 | 0 | 0 | 0 | 0 | 1 | 0.98484 | -0.28995 | 0.4 | 1 | 1.1 | 0.9
87 | 1 | 0.0035831 | 0.00089801 | 0 | 0 | 1 | 0.98441 | -0.29839 | 0.4 | 1 | 1.1 | 0.9
132 | 1 | 0.0012307 | 0.00030844 | 0 | 0 | 1 | 0.98561 | -0.27506 | 0.4 | 1 | 1.1 | 0.9
153 | 1 | 0.0015724 | 0.00039409 | 0 | 0 | 1 | 0.98476 | -0.29154 | 0.4 | 1 | 1.1 | 0.9
88 | 1 | 0 | 0 | 0 | 0 | 1 | 0.98439 | -0.29888 | 0.4 | 1 | 1.1 | 0.9
90 | 1 | 0.00084831 | 0.00021261 | 0 | 0 | 1 | 0.98435 | -0.29967 | 0.4 | 1 | 1.1 | 0.9
131 | 1 | 0 | 0 | 0 | 0 | 1 | 0.98577 | -0.27194 | 0.4 | 1 | 1.1 | 0.9
151 | 1 | 0.0017543 | 0.00043967 | 0 | 0 | 1 | 0.98473 | -0.29211 | 0.4 | 1 | 1.1 | 0.9
91 | 1 | 0.0043093 | 0.00108 | 0 | 0 | 1 | 0.98584 | -0.27184 | 0.4 | 1 | 1.1 | 0.9
92 | 1 | 0 | 0 | 0 | 0 | 1 | 0.98633 | -0.26238 | 0.4 | 1 | 1.1 | 0.9
95 | 1 | 0.0026948 | 0.00067538 | 0 | 0 | 1 | 0.9856 | -0.2766 | 0.4 | 1 | 1.1 | 0.9
93 | 1 | 0 | 0 | 0 | 0 | 1 | 0.98693 | -0.25071 | 0.4 | 1 | 1.1 | 0.9
94 | 1 | 0.0026958 | 0.00067562 | 0 | 0 | 1 | 0.98558 | -0.27702 | 0.4 | 1 | 1.1 | 0.9
166 | 1 | 0.0085688 | 0.0021475 | 0 | 0 | 1 | 0.98768 | -0.23616 | 0.4 | 1 | 1.1 | 0.9
165 | 1 | 0.0019393 | 0.00048603 | 0 | 0 | 1 | 0.98814 | -0.22717 | 0.4 | 1 | 1.1 | 0.9
146 | 1 | 0.0024137 | 0.00060492 | 0 | 0 | 1 | 0.98357 | -0.31598 | 0.4 | 1 | 1.1 | 0.9
148 | 1 | 0 | 0 | 0 | 0 | 1 | 0.98447 | -0.29838 | 0.4 | 1 | 1.1 | 0.9
145 | 1 | 0.0020516 | 0.00051418 | 0 | 0 | 1 | 0.98356 | -0.31613 | 0.4 | 1 | 1.1 | 0.9
147 | 1 | 0.0022386 | 0.00056106 | 0 | 0 | 1 | 0.98332 | -0.3209 | 0.4 | 1 | 1.1 | 0.9
186 | 1 | 0 | 0 | 0 | 0 | 1 | 0.98539 | -0.28046 | 0.4 | 1 | 1.1 | 0.9
97 | 1 | 0.0042307 | 0.0010603 | 0 | 0 | 1 | 0.98779 | -0.23265 | 0.4 | 1 | 1.1 | 0.9
98 | 1 | 0.0046664 | 0.0011695 | 0 | 0 | 1 | 0.98789 | -0.23081 | 0.4 | 1 | 1.1 | 0.9
100 | 1 | 0 | 0 | 0 | 0 | 1 | 0.988 | -0.22855 | 0.4 | 1 | 1.1 | 0.9
101 | 1 | 0 | 0 | 0 | 0 | 1 | 0.98839 | -0.22123 | 0.4 | 1 | 1.1 | 0.9
102 | 1 | 0 | 0 | 0 | 0 | 1 | 0.98738 | -0.24059 | 0.4 | 1 | 1.1 | 0.9
190 | 1 | 0.004461 | 0.001118 | 0 | 0 | 1 | 0.98995 | -0.19115 | 0.4 | 1 | 1.1 | 0.9
139 | 1 | 0.0017428 | 0.00043678 | 0 | 0 | 1 | 0.98694 | -0.24914 | 0.4 | 1 | 1.1 | 0.9
113 | 1 | 0.0034307 | 0.00085982 | 0 | 0 | 1 | 0.98665 | -0.25475 | 0.4 | 1 | 1.1 | 0.9
188 | 1 | 0.0023534 | 0.00058983 | 0 | 0 | 1 | 0.99075 | -0.17591 | 0.4 | 1 | 1.1 | 0.9
167 | 1 | 0.0012367 | 0.00030995 | 0 | 0 | 1 | 0.98615 | -0.26456 | 0.4 | 1 | 1.1 | 0.9
111 | 1 | 0.0019175 | 0.00048056 | 0 | 0 | 1 | 0.98662 | -0.25524 | 0.4 | 1 | 1.1 | 0.9
103 | 1 | 0.015121 | 0.0037897 | 0 | 0 | 1 | 0.97728 | -0.43704 | 0.4 | 1 | 1.1 | 0.9
104 | 1 | 0.0082954 | 0.002079 | 0 | 0 | 1 | 0.97755 | -0.43181 | 0.4 | 1 | 1.1 | 0.9
105 | 1 | 0.0026566 | 0.00066579 | 0 | 0 | 1 | 0.97811 | -0.42073 | 0.4 | 1 | 1.1 | 0.9
107 | 1 | 0.0021785 | 0.00054599 | 0 | 0 | 1 | 0.97843 | -0.41455 | 0.4 | 1 | 1.1 | 0.9
106 | 1 | 0.0025678 | 0.00064356 | 0 | 0 | 1 | 0.97861 | -0.41108 | 0.4 | 1 | 1.1 | 0.9
110 | 1 | 0.0026144 | 0.00065523 | 0 | 0 | 1 | 0.98579 | -0.2713 | 0.4 | 1 | 1.1 | 0.9
112 | 1 | 0.0034081 | 0.00085414 | 0 | 0 | 1 | 0.98562 | -0.27451 | 0.4 | 1 | 1.1 | 0.9
114 | 1 | 0 | 0 | 0 | 0 | 1 | 0.98459 | -0.29456 | 0.4 | 1 | 1.1 | 0.9
121 | 1 | 0.0030031 | 0.00075264 | 0 | 0 | 1 | 0.98432 | -0.29973 | 0.4 | 1 | 1.1 | 0.9
119 | 1 | 0.0023559 | 0.00059044 | 0 | 0 | 1 | 0.98453 | -0.29557 | 0.4 | 1 | 1.1 | 0.9
120 | 1 | 0.0024445 | 0.00061265 | 0 | 0 | 1 | 0.9845 | -0.29627 | 0.4 | 1 | 1.1 | 0.9
115 | 1 | 0.0050107 | 0.0012558 | 0 | 0 | 1 | 0.9741 | -0.4997 | 0.4 | 1 | 1.1 | 0.9
116 | 1 | 0 | 0 | 0 | 0 | 1 | 0.97441 | -0.49357 | 0.4 | 1 | 1.1 | 0.9
117 | 1 | 0.0035452 | 0.00088851 | 0 | 0 | 1 | 0.97405 | -0.50061 | 0.4 | 1 | 1.1 | 0.9
125 | 1 | 0.015166 | 0.003801 | 0 | 0 | 1 | 0.98085 | -0.36889 | 0.4 | 1 | 1.1 | 0.9
126 | 1 | 0.0011832 | 0.00029654 | 0 | 0 | 1 | 0.98085 | -0.36894 | 0.4 | 1 | 1.1 | 0.9
127 | 1 | 0.0020115 | 0.00050412 | 0 | 0 | 1 | 0.98116 | -0.36283 | 0.4 | 1 | 1.1 | 0.9
128 | 1 | 0 | 0 | 0 | 0 | 1 | 0.98175 | -0.35128 | 0.4 | 1 | 1.1 | 0.9
201 | 1 | 0.0023834 | 0.00059735 | 0 | 0 | 1 | 0.98193 | -0.34782 | 0.4 | 1 | 1.1 | 0.9
199 | 1 | 0.0019494 | 0.00048857 | 0 | 0 | 1 | 0.98173 | -0.3517 | 0.4 | 1 | 1.1 | 0.9
204 | 1 | 0.0014679 | 0.00036789 | 0 | 0 | 1 | 0.9824 | -0.33858 | 0.4 | 1 | 1.1 | 0.9
129 | 1 | 0.00093418 | 0.00023413 | 0 | 0 | 1 | 0.98565 | -0.27428 | 0.4 | 1 | 1.1 | 0.9
130 | 1 | 0.00382 | 0.00095739 | 0 | 0 | 1 | 0.9856 | -0.27514 | 0.4 | 1 | 1.1 | 0.9
133 | 1 | 0.0017006 | 0.0004262 | 0 | 0 | 1 | 0.9859 | -0.26935 | 0.4 | 1 | 1.1 | 0.9
134 | 1 | 0.031881 | 0.00799 | 0 | 0 | 1 | 0.98359 | -0.31549 | 0.4 | 1 | 1.1 | 0.9
135 | 1 | 0.006677 | 0.0016734 | 0 | 0 | 1 | 0.98429 | -0.30187 | 0.4 | 1 | 1.1 | 0.9
136 | 1 | 0.010448 | 0.0026185 | 0 | 0 | 1 | 0.98349 | -0.31748 | 0.4 | 1 | 1.1 | 0.9
137 | 1 | 0.017247 | 0.0043225 | 0 | 0 | 1 | 0.98539 | -0.28028 | 0.4 | 1 | 1.1 | 0.9
138 | 1 | 0.0090381 | 0.0022652 | 0 | 0 | 1 | 0.98332 | -0.32077 | 0.4 | 1 | 1.1 | 0.9
192 | 1 | 0.010368 | 0.0025984 | 0 | 0 | 1 | 0.98679 | -0.25308 | 0.4 | 1 | 1.1 | 0.9
140 | 1 | 0.0041372 | 0.0010369 | 0 | 0 | 1 | 0.98876 | -0.21515 | 0.4 | 1 | 1.1 | 0.9
141 | 1 | 0.0013945 | 0.0003495 | 0 | 0 | 1 | 0.98857 | -0.21884 | 0.4 | 1 | 1.1 | 0.9
142 | 1 | 0.0016707 | 0.00041871 | 0 | 0 | 1 | 0.98896 | -0.2111 | 0.4 | 1 | 1.1 | 0.9
143 | 1 | 0.00096146 | 0.00024096 | 0 | 0 | 1 | 0.98856 | -0.2189 | 0.4 | 1 | 1.1 | 0.9
144 | 1 | 0.0011206 | 0.00028084 | 0 | 0 | 1 | 0.9891 | -0.20844 | 0.4 | 1 | 1.1 | 0.9
150 | 1 | 0.0013114 | 0.00032867 | 0 | 0 | 1 | 0.98817 | -0.22654 | 0.4 | 1 | 1.1 | 0.9
154 | 1 | 0.0020865 | 0.00052294 | 0 | 0 | 1 | 0.98947 | -0.20135 | 0.4 | 1 | 1.1 | 0.9
155 | 1 | 0 | 0 | 0 | 0 | 1 | 0.99047 | -0.182 | 0.4 | 1 | 1.1 | 0.9
149 | 1 | 0.0024255 | 0.00060788 | 0 | 0 | 1 | 0.9833 | -0.32128 | 0.4 | 1 | 1.1 | 0.9
164 | 1 | 0.0073311 | 0.0018373 | 0 | 0 | 1 | 0.98327 | -0.32182 | 0.4 | 1 | 1.1 | 0.9
169 | 1 | 0.0015743 | 0.00039455 | 0 | 0 | 1 | 0.98622 | -0.26428 | 0.4 | 1 | 1.1 | 0.9
152 | 1 | 0.0014934 | 0.00037428 | 0 | 0 | 1 | 0.98472 | -0.29236 | 0.4 | 1 | 1.1 | 0.9
156 | 1 | 0.0035742 | 0.00089577 | 0 | 0 | 1 | 0.99183 | -0.15569 | 0.4 | 1 | 1.1 | 0.9
157 | 1 | 0.0026778 | 0.00067111 | 0 | 0 | 1 | 0.98966 | -0.1976 | 0.4 | 1 | 1.1 | 0.9
158 | 1 | 0.010028 | 0.0025132 | 0 | 0 | 1 | 0.98954 | -0.19996 | 0.4 | 1 | 1.1 | 0.9
179 | 1 | 0 | 0 | 0 | 0 | 1 | 0.99189 | -0.15458 | 0.4 | 1 | 1.1 | 0.9
187 | 1 | 0.0046943 | 0.0011765 | 0 | 0 | 1 | 0.98834 | -0.22323 | 0.4 | 1 | 1.1 | 0.9
194 | 1 | 0.017632 | 0.004419 | 0 | 0 | 1 | 0.98943 | -0.20208 | 0.4 | 1 | 1.1 | 0.9
180 | 1 | 0.0032675 | 0.00081891 | 0 | 0 | 1 | 0.99179 | -0.1564 | 0.4 | 1 | 1.1 | 0.9
173 | 1 | 0.0038669 | 0.00096913 | 0 | 0 | 1 | 0.99306 | -0.13205 | 0.4 | 1 | 1.1 | 0.9
163 | 1 | 0.011717 | 0.0029365 | 0 | 0 | 1 | 0.98827 | -0.22453 | 0.4 | 1 | 1.1 | 0.9
159 | 1 | 0.0033471 | 0.00083887 | 0 | 0 | 1 | 0.98734 | -0.24261 | 0.4 | 1 | 1.1 | 0.9
160 | 1 | 0.0015984 | 0.00040059 | 0 | 0 | 1 | 0.98699 | -0.24945 | 0.4 | 1 | 1.1 | 0.9
161 | 1 | 0.0073071 | 0.0018313 | 0 | 0 | 1 | 0.98751 | -0.2392 | 0.4 | 1 | 1.1 | 0.9
162 | 1 | 0.0019643 | 0.00049231 | 0 | 0 | 1 | 0.98654 | -0.25809 | 0.4 | 1 | 1.1 | 0.9
168 | 1 | 0.0034183 | 0.0008567 | 0 | 0 | 1 | 0.98645 | -0.25981 | 0.4 | 1 | 1.1 | 0.9
170 | 1 | 0.003194 | 0.00080049 | 0 | 0 | 1 | 0.99329 | -0.1276 | 0.4 | 1 | 1.1 | 0.9
171 | 1 | 0 | 0 | 0 | 0 | 1 | 0.99333 | -0.12685 | 0.4 | 1 | 1.1 | 0.9
172 | 1 | 0 | 0 | 0 | 0 | 1 | 0.99393 | -0.11546 | 0.4 | 1 | 1.1 | 0.9
219 | 1 | 0.0023113 | 0.00057928 | 0 | 0 | 1 | 0.99384 | -0.11702 | 0.4 | 1 | 1.1 | 0.9
176 | 1 | 0 | 0 | 0 | 0 | 1 | 0.99582 | -0.079236 | 0.4 | 1 | 1.1 | 0.9
177 | 1 | 0.0018078 | 0.00045309 | 0 | 0 | 1 | 0.99559 | -0.083697 | 0.4 | 1 | 1.1 | 0.9
178 | 1 | 0.0020647 | 0.00051746 | 0 | 0 | 1 | 0.995 | -0.094838 | 0.4 | 1 | 1.1 | 0.9
174 | 1 | 0.0013989 | 0.00035059 | 0 | 0 | 1 | 0.99796 | -0.038652 | 0.4 | 1 | 1.1 | 0.9
175 | 3 | 0.0017223 | 0.00043166 | 0 | 0 | 1 | 1 | 0 | 0.4 | 1 | 1.1 | 0.9
197 | 1 | 0.0026578 | 0.0006661 | 0 | 0 | 1 | 0.99549 | -0.085614 | 0.4 | 1 | 1.1 | 0.9
185 | 1 | 0.0012917 | 0.00032374 | 0 | 0 | 1 | 0.99443 | -0.10561 | 0.4 | 1 | 1.1 | 0.9
198 | 1 | 0.002025 | 0.00050751 | 0 | 0 | 1 | 0.99547 | -0.085943 | 0.4 | 1 | 1.1 | 0.9
183 | 1 | 0.0031165 | 0.00078108 | 0 | 0 | 1 | 0.99367 | -0.12005 | 0.4 | 1 | 1.1 | 0.9
209 | 1 | 0.0027746 | 0.00069539 | 0 | 0 | 1 | 0.99167 | -0.15882 | 0.4 | 1 | 1.1 | 0.9
210 | 1 | 0.0016364 | 0.00041013 | 0 | 0 | 1 | 0.99166 | -0.15906 | 0.4 | 1 | 1.1 | 0.9
181 | 1 | 0.0019882 | 0.00049828 | 0 | 0 | 1 | 0.99349 | -0.12341 | 0.4 | 1 | 1.1 | 0.9
182 | 1 | 0.0015258 | 0.0003824 | 0 | 0 | 1 | 0.9926 | -0.14044 | 0.4 | 1 | 1.1 | 0.9
184 | 1 | 0.0019618 | 0.00049167 | 0 | 0 | 1 | 0.99244 | -0.14351 | 0.4 | 1 | 1.1 | 0.9
191 | 1 | 0.0017567 | 0.00044028 | 0 | 0 | 1 | 0.99193 | -0.1533 | 0.4 | 1 | 1.1 | 0.9
189 | 1 | 0.0015157 | 0.00037987 | 0 | 0 | 1 | 0.99185 | -0.15481 | 0.4 | 1 | 1.1 | 0.9
206 | 1 | 0.010484 | 0.0026276 | 0 | 0 | 1 | 0.98377 | -0.3118 | 0.4 | 1 | 1.1 | 0.9
202 | 1 | 0.0021378 | 0.00053579 | 0 | 0 | 1 | 0.99544 | -0.086588 | 0.4 | 1 | 1.1 | 0.9
203 | 1 | 0.0026611 | 0.00066694 | 0 | 0 | 1 | 0.9829 | -0.32892 | 0.4 | 1 | 1.1 | 0.9
205 | 1 | 0 | 0 | 0 | 0 | 1 | 0.98308 | -0.32531 | 0.4 | 1 | 1.1 | 0.9
207 | 1 | 0.002045 | 0.00051253 | 0 | 0 | 1 | 0.98295 | -0.32791 | 0.4 | 1 | 1.1 | 0.9
215 | 1 | 0.0014278 | 0.00035784 | 0 | 0 | 1 | 0.98288 | -0.32917 | 0.4 | 1 | 1.1 | 0.9
213 | 1 | 0.0014028 | 0.00035158 | 0 | 0 | 1 | 0.98276 | -0.33152 | 0.4 | 1 | 1.1 | 0.9
212 | 1 | 0.0013816 | 0.00034625 | 0 | 0 | 1 | 0.98274 | -0.33203 | 0.4 | 1 | 1.1 | 0.9
214 | 1 | 0.0021285 | 0.00053345 | 0 | 0 | 1 | 0.98267 | -0.33332 | 0.4 | 1 | 1.1 | 0.9
216 | 1 | 0.0017386 | 0.00043574 | 0 | 0 | 1 | 0.98266 | -0.33359 | 0.4 | 1 | 1.1 | 0.9

## generator_data
GEN_BUS | PG | QG | QMAX | QMIN | VG | MBASE | GEN_STATUS | PMAX | PMIN
175 | 0.60684 | 0.15573 | 10 | -10 | 1 | 100 | 1 | 10 | 0

## branch_data
F_BUS | T_BUS | BR_R | BR_X | BR_B | RATE_A | RATE_B | RATE_C | TAP | SHIFT | BR_STATUS | ANGMIN | ANGMAX | P_in | Q_in | P_out | Q_out
1 | 2 | 3.0168 | 1.9307 | 5.066e-09 | 0 | 0 | 0 | 0 | 0 | 1 | -90 | 90 | -0.006521 | -0.0016344 | 0.0065224 | 0.0016348
2 | 5 | 1.4786 | 0.94632 | 2.483e-09 | 0 | 0 | 0 | 0 | 0 | 1 | -90 | 90 | 0.002813 | 0.00070483 | -0.0028128 | -0.00070499
2 | 6 | 1.7806 | 1.1396 | 2.9901e-09 | 0 | 0 | 0 | 0 | 0 | 1 | -90 | 90 | -0.0093354 | -0.0023396 | 0.0093371 | 0.0023405
6 | 14 | 2.0703 | 1.325 | 3.4767e-09 | 0 | 0 | 0 | 0 | 0 | 1 | -90 | 90 | -0.012963 | -0.0032492 | 0.012967 | 0.0032513
14 | 13 | 2.7218 | 1.7419 | 4.5706e-09 | 0 | 0 | 0 | 0 | 0 | 1 | -90 | 90 | -0.016104 | -0.0040376 | 0.016112 | 0.0040422
13 | 15 | 2.4318 | 1.5563 | 4.0836e-09 | 0 | 0 | 0 | 0 | 0 | 1 | -90 | 90 | -0.020804 | -0.0052183 | 0.020816 | 0.0052253
7 | 8 | 1.5388 | 0.98486 | 2.5841e-09 | 0 | 0 | 0 | 0 | 0 | 1 | -90 | 90 | -0.031414 | -0.0078848 | 0.031431 | 0.0078954
7 | 9 | 1.4568 | 0.93233 | 2.4463e-09 | 0 | 0 | 0 | 0 | 0 | 1 | -90 | 90 | 0.027883 | 0.0069998 | -0.02787 | -0.006992
8 | 10 | 0.14867 | 0.095151 | 2.4966e-10 | 0 | 0 | 0 | 0 | 0 | 1 | -90 | 90 | -0.03529 | -0.0088627 | 0.035292 | 0.008864
9 | 11 | 2.8859 | 1.847 | 4.8463e-09 | 0 | 0 | 0 | 0 | 0 | 1 | -90 | 90 | 0.015145 | 0.0037994 | -0.015137 | -0.0037951
9 | 12 | 2.3453 | 1.501 | 3.9384e-09 | 0 | 0 | 0 | 0 | 0 | 1 | -90 | 90 | 0.012726 | 0.0031926 | -0.012722 | -0.0031903
10 | 46 | 1.0318 | 0.66032 | 1.7326e-09 | 0 | 0 | 0 | 0 | 0 | 1 | -90 | 90 | -0.038356 | -0.0096319 | 0.038373 | 0.0096425
11 | 124 | 0.35452 | 0.22689 | 5.9533e-10 | 0 | 0 | 0 | 0 | 0 | 1 | -90 | 90 | 0.015137 | 0.0037951 | -0.015136 | -0.0037946
12 | 44 | 3.2386 | 2.0727 | 5.4385e-09 | 0 | 0 | 0 | 0 | 0 | 1 | -90 | 90 | 0.009975 | 0.0025019 | -0.0099714 | -0.0025001
46 | 54 | 0.75424 | 0.48271 | 1.2666e-09 | 0 | 0 | 0 | 0 | 0 | 1 | -90 | 90 | -0.056092 | -0.014086 | 0.056118 | 0.014103
46 | 38 | 1.6091 | 1.0298 | 2.7021e-09 | 0 | 0 | 0 | 0 | 0 | 1 | -90 | 90 | 0.017718 | 0.0044433 | -0.017713 | -0.00444
124 | 118 | 1.7828 | 1.141 | 2.9939e-09 | 0 | 0 | 0 | 0 | 0 | 1 | -90 | 90 | 0.008561 | 0.0021466 | -0.0085596 | -0.0021459
44 | 34 | 0.92828 | 0.5941 | 1.5588e-09 | 0 | 0 | 0 | 0 | 0 | 1 | -90 | 90 | 0.0099714 | 0.0025001 | -0.0099703 | -0.0024996
54 | 28 | 1.2865 | 0.82338 | 2.1604e-09 | 0 | 0 | 0 | 0 | 0 | 1 | -90 | 90 | -0.062211 | -0.01563 | 0.062266 | 0.015665
38 | 36 | 0.67845 | 0.43421 | 1.1393e-09 | 0 | 0 | 0 | 0 | 0 | 1 | -90 | 90 | 0.012575 | 0.0031522 | -0.012574 | -0.0031516
118 | 116 | 1.4221 | 0.91015 | 2.3881e-09 | 0 | 0 | 0 | 0 | 0 | 1 | -90 | 90 | 0.0085596 | 0.0021459 | -0.0085584 | -0.0021454
34 | 45 | 2.5925 | 1.6592 | 4.3536e-09 | 0 | 0 | 0 | 0 | 0 | 1 | -90 | 90 | 0.0099703 | 0.0024996 | -0.0099675 | -0.0024981
15 | 17 | 1.186 | 0.75905 | 3.9833e-09 | 0 | 0 | 0 | 0 | 0 | 1 | -90 | 90 | -0.073569 | -0.018562 | 0.07364 | 0.018608
15 | 18 | 0.9618 | 0.61555 | 1.6151e-09 | 0 | 0 | 0 | 0 | 0 | 1 | -90 | 90 | 0.052753 | 0.013337 | -0.052723 | -0.013318
17 | 23 | 0.061125 | 0.03912 | 5.1322e-10 | 0 | 0 | 0 | 0 | 0 | 1 | -90 | 90 | -0.077065 | -0.019466 | 0.077069 | 0.019468
18 | 42 | 2.1915 | 1.4025 | 3.6801e-09 | 0 | 0 | 0 | 0 | 0 | 1 | -90 | 90 | 0.0045326 | 0.0011356 | -0.0045321 | -0.0011356
18 | 48 | 3.3777 | 2.1617 | 5.672e-09 | 0 | 0 | 0 | 0 | 0 | 1 | -90 | 90 | 0.048191 | 0.012183 | -0.048104 | -0.012128
23 | 24 | 0.31894 | 0.20412 | 2.678e-09 | 0 | 0 | 0 | 0 | 0 | 1 | -90 | 90 | -0.079783 | -0.020149 | 0.079805 | 0.020163
42 | 40 | 2.019 | 1.2921 | 3.3904e-09 | 0 | 0 | 0 | 0 | 0 | 1 | -90 | 90 | 0.0017469 | 0.00043753 | -0.0017468 | -0.00043781
48 | 47 | 1.989 | 1.273 | 3.3401e-09 | 0 | 0 | 0 | 0 | 0 | 1 | -90 | 90 | 0.043622 | 0.011005 | -0.04358 | -0.010978
59 | 60 | 0.069656 | 0.04458 | 5.8486e-10 | 0 | 0 | 0 | 0 | 0 | 1 | -90 | 90 | 0.20928 | 0.052968 | -0.20925 | -0.052947
59 | 123 | 0.074109 | 0.04743 | 6.2225e-10 | 0 | 0 | 0 | 0 | 0 | 1 | -90 | 90 | -0.20928 | -0.052968 | 0.20932 | 0.052991
60 | 58 | 0.21334 | 0.13654 | 1.7913e-09 | 0 | 0 | 0 | 0 | 0 | 1 | -90 | 90 | 0.20925 | 0.052947 | -0.20914 | -0.052881
123 | 122 | 0.15419 | 0.098681 | 1.2946e-09 | 0 | 0 | 0 | 0 | 0 | 1 | -90 | 90 | -0.20932 | -0.052991 | 0.20939 | 0.053038
58 | 56 | 0.054208 | 0.034693 | 4.5515e-10 | 0 | 0 | 0 | 0 | 0 | 1 | -90 | 90 | 0.20639 | 0.05219 | -0.20636 | -0.052174
55 | 56 | 1.6796 | 1.075 | 2.8206e-09 | 0 | 0 | 0 | 0 | 0 | 1 | -90 | 90 | -0.00094127 | -0.00023591 | 0.00094129 | 0.00023565
56 | 57 | 0.20191 | 0.12922 | 1.6953e-09 | 0 | 0 | 0 | 0 | 0 | 1 | -90 | 90 | 0.20542 | 0.051938 | -0.20533 | -0.051878
24 | 61 | 0.054512 | 0.034888 | 4.577e-10 | 0 | 0 | 0 | 0 | 0 | 1 | -90 | 90 | -0.19839 | -0.050071 | 0.19841 | 0.050086
24 | 27 | 0.9257 | 0.59245 | 1.5545e-09 | 0 | 0 | 0 | 0 | 0 | 1 | -90 | 90 | 0.11858 | 0.029908 | -0.11844 | -0.029817
47 | 49 | 0.049739 | 0.031833 | 8.3525e-11 | 0 | 0 | 0 | 0 | 0 | 1 | -90 | 90 | 0.04142 | 0.010437 | -0.041419 | -0.010436
19 | 20 | 2.3286 | 1.4903 | 3.9103e-09 | 0 | 0 | 0 | 0 | 0 | 1 | -90 | 90 | -0.0078168 | -0.0019591 | 0.0078184 | 0.0019597
20 | 21 | 3.5731 | 2.2868 | 6.0002e-09 | 0 | 0 | 0 | 0 | 0 | 1 | -90 | 90 | -0.014539 | -0.0036433 | 0.014547 | 0.003648
20 | 22 | 2.1025 | 1.3456 | 3.5307e-09 | 0 | 0 | 0 | 0 | 0 | 1 | -90 | 90 | 0.0067206 | 0.0016836 | -0.0067196 | -0.0016833
21 | 195 | 3.7177 | 2.3793 | 6.243e-09 | 0 | 0 | 0 | 0 | 0 | 1 | -90 | 90 | -0.015909 | -0.0039892 | 0.015919 | 0.0039952
22 | 211 | 2.8373 | 1.8159 | 4.7646e-09 | 0 | 0 | 0 | 0 | 0 | 1 | -90 | 90 | 0.006533 | 0.0016365 | -0.0065317 | -0.0016361
195 | 208 | 1.7883 | 1.1445 | 3.003e-09 | 0 | 0 | 0 | 0 | 0 | 1 | -90 | 90 | 0.05189 | 0.013059 | -0.051838 | -0.013026
195 | 193 | 2.5299 | 1.6192 | 4.2484e-09 | 0 | 0 | 0 | 0 | 0 | 1 | -90 | 90 | -0.067809 | -0.017054 | 0.067937 | 0.017135
211 | 218 | 6.2265 | 3.985 | 1.0456e-08 | 0 | 0 | 0 | 0 | 0 | 1 | -90 | 90 | 0.0020506 | 0.00051305 | -0.0020503 | -0.00051387
208 | 206 | 0.96655 | 0.61859 | 1.6231e-09 | 0 | 0 | 0 | 0 | 0 | 1 | -90 | 90 | 0.047526 | 0.011945 | -0.047502 | -0.01193
193 | 192 | 0.63105 | 0.40387 | 1.0597e-09 | 0 | 0 | 0 | 0 | 0 | 1 | -90 | 90 | 0.085903 | 0.021624 | -0.085852 | -0.021592
193 | 194 | 1.1033 | 0.70611 | 3.7055e-09 | 0 | 0 | 0 | 0 | 0 | 1 | -90 | 90 | -0.15384 | -0.038759 | 0.15412 | 0.038941
61 | 57 | 0.34096 | 0.21821 | 2.8628e-09 | 0 | 0 | 0 | 0 | 0 | 1 | -90 | 90 | -0.20131 | -0.050814 | 0.20147 | 0.050912
27 | 29 | 1.5088 | 0.96561 | 2.5336e-09 | 0 | 0 | 0 | 0 | 0 | 1 | -90 | 90 | 0.044367 | 0.01115 | -0.044334 | -0.01113
27 | 25 | 0.76695 | 0.49085 | 1.2879e-09 | 0 | 0 | 0 | 0 | 0 | 1 | -90 | 90 | 0.07407 | 0.018666 | -0.074024 | -0.018637
29 | 109 | 0.60423 | 0.38671 | 1.0147e-09 | 0 | 0 | 0 | 0 | 0 | 1 | -90 | 90 | 0.037785 | 0.0094883 | -0.037775 | -0.0094822
25 | 26 | 1.1401 | 0.72967 | 1.9145e-09 | 0 | 0 | 0 | 0 | 0 | 1 | -90 | 90 | 0.070432 | 0.017737 | -0.07037 | -0.017697
26 | 28 | 0.048383 | 0.030965 | 8.1247e-11 | 0 | 0 | 0 | 0 | 0 | 1 | -90 | 90 | 0.068103 | 0.017129 | -0.068101 | -0.017127
109 | 108 | 0.52096 | 0.33342 | 8.7483e-10 | 0 | 0 | 0 | 0 | 0 | 1 | -90 | 90 | 0.034902 | 0.008762 | -0.034895 | -0.0087576
108 | 106 | 0.38361 | 0.24551 | 6.4418e-10 | 0 | 0 | 0 | 0 | 0 | 1 | -90 | 90 | 0.030851 | 0.0077442 | -0.030847 | -0.0077417
30 | 31 | 2.0287 | 1.2984 | 3.4068e-09 | 0 | 0 | 0 | 0 | 0 | 1 | -90 | 90 | -0.0016074 | -0.00040288 | 0.0016075 | 0.0004026
31 | 33 | 1.5579 | 0.99706 | 2.6161e-09 | 0 | 0 | 0 | 0 | 0 | 1 | -90 | 90 | -0.0052277 | -0.00131 | 0.0052282 | 0.00131
33 | 51 | 0.76429 | 0.48915 | 1.2835e-09 | 0 | 0 | 0 | 0 | 0 | 1 | -90 | 90 | -0.0072322 | -0.0018123 | 0.0072327 | 0.0018125
51 | 52 | 0.91549 | 0.58591 | 1.5373e-09 | 0 | 0 | 0 | 0 | 0 | 1 | -90 | 90 | -0.0090826 | -0.0022761 | 0.0090834 | 0.0022765
45 | 43 | 0.19013 | 0.12168 | 3.1927e-10 | 0 | 0 | 0 | 0 | 0 | 1 | -90 | 90 | 0.0084506 | 0.0021179 | -0.0084504 | -0.0021179
52 | 53 | 1.4789 | 0.94649 | 2.4834e-09 | 0 | 0 | 0 | 0 | 0 | 1 | -90 | 90 | 0.029127 | 0.0073333 | -0.029113 | -0.0073245
52 | 50 | 0.57473 | 0.36783 | 9.6512e-10 | 0 | 0 | 0 | 0 | 0 | 1 | -90 | 90 | -0.038211 | -0.0096098 | 0.03822 | 0.0096157
43 | 41 | 1.905 | 1.2192 | 3.1989e-09 | 0 | 0 | 0 | 0 | 0 | 1 | -90 | 90 | 0.0046307 | 0.0011605 | -0.0046302 | -0.0011605
35 | 36 | 1.4604 | 0.93467 | 2.4525e-09 | 0 | 0 | 0 | 0 | 0 | 1 | -90 | 90 | -0.009529 | -0.0023881 | 0.0095304 | 0.0023888
35 | 37 | 0.789 | 0.50496 | 1.3249e-09 | 0 | 0 | 0 | 0 | 0 | 1 | -90 | 90 | 0.0063355 | 0.0015877 | -0.0063351 | -0.0015876
37 | 39 | 1.468 | 0.93954 | 2.4652e-09 | 0 | 0 | 0 | 0 | 0 | 1 | -90 | 90 | 0.0019126 | 0.00047914 | -0.0019125 | -0.00047934
49 | 50 | 2.7674 | 1.7711 | 4.6472e-09 | 0 | 0 | 0 | 0 | 0 | 1 | -90 | 90 | 0.039903 | 0.010056 | -0.039853 | -0.010025
53 | 74 | 3.7421 | 2.3949 | 6.284e-09 | 0 | 0 | 0 | 0 | 0 | 1 | -90 | 90 | 0.027864 | 0.0070116 | -0.027832 | -0.0069913
74 | 72 | 2.5086 | 1.6055 | 4.2126e-09 | 0 | 0 | 0 | 0 | 0 | 1 | -90 | 90 | 0.027832 | 0.0069914 | -0.02781 | -0.0069778
72 | 75 | 3.342 | 2.1389 | 5.612e-09 | 0 | 0 | 0 | 0 | 0 | 1 | -90 | 90 | 0.022299 | 0.0055968 | -0.022281 | -0.0055854
72 | 71 | 1.6059 | 1.0278 | 2.6967e-09 | 0 | 0 | 0 | 0 | 0 | 1 | -90 | 90 | 0.0055105 | 0.001381 | -0.00551 | -0.0013809
86 | 80 | 0.52868 | 0.33835 | 8.8779e-10 | 0 | 0 | 0 | 0 | 0 | 1 | -90 | 90 | -0.00094407 | -0.00023661 | 0.00094408 | 0.00023653
80 | 83 | 1.3902 | 0.88974 | 2.3346e-09 | 0 | 0 | 0 | 0 | 0 | 1 | -90 | 90 | -0.011986 | -0.0030042 | 0.011988 | 0.0030054
80 | 78 | 1.1556 | 0.73956 | 1.9405e-09 | 0 | 0 | 0 | 0 | 0 | 1 | -90 | 90 | 0.011042 | 0.0027677 | -0.01104 | -0.0027669
122 | 121 | 0.066629 | 0.042642 | 5.5944e-10 | 0 | 0 | 0 | 0 | 0 | 1 | -90 | 90 | -0.21206 | -0.053707 | 0.21209 | 0.053728
62 | 63 | 0.1702 | 0.10893 | 2.8582e-10 | 0 | 0 | 0 | 0 | 0 | 1 | -90 | 90 | 0.0044661 | 0.0011192 | -0.0044661 | -0.0011192
62 | 64 | 1.5065 | 0.96413 | 2.5297e-09 | 0 | 0 | 0 | 0 | 0 | 1 | -90 | 90 | -0.0065126 | -0.0016322 | 0.0065133 | 0.0016324
63 | 65 | 1.469 | 0.94019 | 2.4669e-09 | 0 | 0 | 0 | 0 | 0 | 1 | -90 | 90 | 0.0034448 | 0.00086325 | -0.0034446 | -0.00086336
64 | 66 | 2.1848 | 1.3983 | 3.6689e-09 | 0 | 0 | 0 | 0 | 0 | 1 | -90 | 90 | -0.0085798 | -0.0021497 | 0.0085816 | 0.0021505
64 | 67 | 4.6585 | 2.9814 | 7.8229e-09 | 0 | 0 | 0 | 0 | 0 | 1 | -90 | 90 | 0.0020665 | 0.00051731 | -0.0020663 | -0.0005179
66 | 75 | 0.60523 | 0.38735 | 1.0164e-09 | 0 | 0 | 0 | 0 | 0 | 1 | -90 | 90 | -0.019761 | -0.0049533 | 0.019764 | 0.0049549
66 | 69 | 1.2521 | 0.80132 | 2.1026e-09 | 0 | 0 | 0 | 0 | 0 | 1 | -90 | 90 | 0.01118 | 0.0028028 | -0.011178 | -0.0028019
75 | 81 | 1.5696 | 1.0045 | 2.6357e-09 | 0 | 0 | 0 | 0 | 0 | 1 | -90 | 90 | 0.0025165 | 0.00063048 | -0.0025164 | -0.00063066
69 | 68 | 0.37066 | 0.23722 | 6.2244e-10 | 0 | 0 | 0 | 0 | 0 | 1 | -90 | 90 | 0.0093938 | 0.0023547 | -0.0093935 | -0.0023545
81 | 82 | 0.42828 | 0.2741 | 7.1919e-10 | 0 | 0 | 0 | 0 | 0 | 1 | -90 | 90 | 0.0015447 | 0.00038711 | -0.0015447 | -0.00038717
68 | 70 | 1.3014 | 0.83289 | 2.1854e-09 | 0 | 0 | 0 | 0 | 0 | 1 | -90 | 90 | 0.0072524 | 0.0018179 | -0.0072517 | -0.0018176
71 | 73 | 1.1994 | 0.76759 | 2.014e-09 | 0 | 0 | 0 | 0 | 0 | 1 | -90 | 90 | 0.0044498 | 0.0011152 | -0.0044495 | -0.0011152
76 | 77 | 2.5998 | 1.6639 | 4.3657e-09 | 0 | 0 | 0 | 0 | 0 | 1 | -90 | 90 | 0.0053697 | 0.0013456 | -0.0053688 | -0.0013455
76 | 78 | 1.7589 | 1.1257 | 2.9536e-09 | 0 | 0 | 0 | 0 | 0 | 1 | -90 | 90 | -0.0066033 | -0.0016547 | 0.0066042 | 0.001655
77 | 79 | 1.3047 | 0.83502 | 2.191e-09 | 0 | 0 | 0 | 0 | 0 | 1 | -90 | 90 | 0.0038491 | 0.00096456 | -0.0038489 | -0.00096464
83 | 84 | 1.0092 | 0.6459 | 1.6948e-09 | 0 | 0 | 0 | 0 | 0 | 1 | -90 | 90 | -0.013979 | -0.0035042 | 0.013981 | 0.0035054
84 | 85 | 1.0275 | 0.65761 | 1.7255e-09 | 0 | 0 | 0 | 0 | 0 | 1 | -90 | 90 | -0.015776 | -0.0039553 | 0.015779 | 0.003957
85 | 89 | 1.6734 | 1.071 | 2.81e-09 | 0 | 0 | 0 | 0 | 0 | 1 | -90 | 90 | -0.02021 | -0.0050665 | 0.020218 | 0.0050711
85 | 87 | 0.64198 | 0.41087 | 1.0781e-09 | 0 | 0 | 0 | 0 | 0 | 1 | -90 | 90 | 0.0044316 | 0.0011096 | -0.0044315 | -0.0011096
89 | 132 | 2.5878 | 1.6562 | 4.3456e-09 | 0 | 0 | 0 | 0 | 0 | 1 | -90 | 90 | -0.025038 | -0.0062789 | 0.025056 | 0.0062899
89 | 153 | 1.4316 | 0.91621 | 2.404e-09 | 0 | 0 | 0 | 0 | 0 | 1 | -90 | 90 | 0.0048206 | 0.0012079 | -0.0048202 | -0.0012079
87 | 88 | 2.5277 | 1.6177 | 4.2447e-09 | 0 | 0 | 0 | 0 | 0 | 1 | -90 | 90 | 0.00084836 | 0.00021157 | -0.00084834 | -0.00021197
132 | 131 | 0.51768 | 0.33132 | 8.6932e-10 | 0 | 0 | 0 | 0 | 0 | 1 | -90 | 90 | -0.026287 | -0.0065983 | 0.026291 | 0.0066007
153 | 151 | 0.76981 | 0.49268 | 1.2927e-09 | 0 | 0 | 0 | 0 | 0 | 1 | -90 | 90 | 0.0032478 | 0.00081378 | -0.0032477 | -0.00081385
88 | 90 | 4.0604 | 2.5987 | 6.8185e-09 | 0 | 0 | 0 | 0 | 0 | 1 | -90 | 90 | 0.00084834 | 0.00021197 | -0.00084831 | -0.00021261
131 | 133 | 0.36343 | 0.23259 | 6.1029e-10 | 0 | 0 | 0 | 0 | 0 | 1 | -90 | 90 | -0.031046 | -0.0077922 | 0.031049 | 0.0077946
131 | 129 | 2.1423 | 1.3711 | 3.5975e-09 | 0 | 0 | 0 | 0 | 0 | 1 | -90 | 90 | 0.0047549 | 0.0011915 | -0.0047543 | -0.0011915
151 | 152 | 0.72962 | 0.46695 | 1.2252e-09 | 0 | 0 | 0 | 0 | 0 | 1 | -90 | 90 | 0.0014934 | 0.00037417 | -0.0014934 | -0.00037428
91 | 92 | 4.2507 | 2.7204 | 7.138e-09 | 0 | 0 | 0 | 0 | 0 | 1 | -90 | 90 | -0.0097011 | -0.0024311 | 0.0097054 | 0.0024332
91 | 95 | 3.846 | 2.4615 | 6.4585e-09 | 0 | 0 | 0 | 0 | 0 | 1 | -90 | 90 | 0.0053918 | 0.0013511 | -0.0053906 | -0.0013509
92 | 93 | 5.2432 | 3.3556 | 8.8047e-09 | 0 | 0 | 0 | 0 | 0 | 1 | -90 | 90 | -0.0097054 | -0.0024332 | 0.0097108 | 0.0024358
95 | 94 | 0.68548 | 0.43871 | 1.1511e-09 | 0 | 0 | 0 | 0 | 0 | 1 | -90 | 90 | 0.0026958 | 0.00067555 | -0.0026957 | -0.00067563
93 | 166 | 6.5491 | 4.1914 | 1.0998e-08 | 0 | 0 | 0 | 0 | 0 | 1 | -90 | 90 | -0.0097108 | -0.0024358 | 0.0097176 | 0.002439
166 | 165 | 2.1521 | 1.3773 | 3.6139e-09 | 0 | 0 | 0 | 0 | 0 | 1 | -90 | 90 | -0.018286 | -0.0045866 | 0.018294 | 0.0045912
165 | 150 | 0.13726 | 0.087844 | 2.3049e-10 | 0 | 0 | 0 | 0 | 0 | 1 | -90 | 90 | -0.020233 | -0.0050773 | 0.020234 | 0.0050776
146 | 148 | 4.6409 | 2.9702 | 7.7933e-09 | 0 | 0 | 0 | 0 | 0 | 1 | -90 | 90 | -0.016464 | -0.0041271 | 0.016477 | 0.0041352
146 | 145 | 0.044575 | 0.028528 | 7.4854e-11 | 0 | 0 | 0 | 0 | 0 | 1 | -90 | 90 | 0.01405 | 0.0035222 | -0.01405 | -0.0035221
148 | 186 | 4.7326 | 3.0288 | 7.9473e-09 | 0 | 0 | 0 | 0 | 0 | 1 | -90 | 90 | -0.016477 | -0.0041352 | 0.016491 | 0.0041434
145 | 147 | 1.7252 | 1.1041 | 2.8971e-09 | 0 | 0 | 0 | 0 | 0 | 1 | -90 | 90 | 0.011998 | 0.0030079 | -0.011995 | -0.0030065
147 | 149 | 0.16781 | 0.1074 | 2.8179e-10 | 0 | 0 | 0 | 0 | 0 | 1 | -90 | 90 | 0.0097569 | 0.0024454 | -0.0097567 | -0.0024453
186 | 169 | 4.2814 | 2.7401 | 7.1897e-09 | 0 | 0 | 0 | 0 | 0 | 1 | -90 | 90 | -0.016491 | -0.0041434 | 0.016504 | 0.0041509
97 | 98 | 1.8982 | 1.2148 | 3.1875e-09 | 0 | 0 | 0 | 0 | 0 | 1 | -90 | 90 | -0.0042307 | -0.0010603 | 0.0042311 | 0.0010603
98 | 100 | 1.1098 | 0.71028 | 1.8637e-09 | 0 | 0 | 0 | 0 | 0 | 1 | -90 | 90 | -0.0088975 | -0.0022298 | 0.0088984 | 0.0022302
100 | 101 | 0.11686 | 0.07479 | 9.8119e-10 | 0 | 0 | 0 | 0 | 0 | 1 | -90 | 90 | -0.27674 | -0.070267 | 0.27683 | 0.070329
100 | 102 | 0.19828 | 0.1269 | 1.6648e-09 | 0 | 0 | 0 | 0 | 0 | 1 | -90 | 90 | 0.26784 | 0.068037 | -0.26768 | -0.067938
101 | 190 | 0.4807 | 0.30765 | 4.0361e-09 | 0 | 0 | 0 | 0 | 0 | 1 | -90 | 90 | -0.27683 | -0.070329 | 0.27724 | 0.070586
102 | 139 | 1.0459 | 0.66938 | 1.7563e-09 | 0 | 0 | 0 | 0 | 0 | 1 | -90 | 90 | 0.035777 | 0.0089971 | -0.035762 | -0.0089879
102 | 113 | 0.269 | 0.17216 | 2.2586e-09 | 0 | 0 | 0 | 0 | 0 | 1 | -90 | 90 | 0.23191 | 0.058941 | -0.23175 | -0.05884
190 | 188 | 0.24031 | 0.1538 | 2.0177e-09 | 0 | 0 | 0 | 0 | 0 | 1 | -90 | 90 | -0.2817 | -0.071704 | 0.2819 | 0.071836
139 | 167 | 1.9808 | 1.2677 | 3.3264e-09 | 0 | 0 | 0 | 0 | 0 | 1 | -90 | 90 | 0.034019 | 0.0085511 | -0.033994 | -0.0085354
113 | 111 | 0.0095093 | 0.0060859 | 7.9843e-11 | 0 | 0 | 0 | 0 | 0 | 1 | -90 | 90 | 0.22832 | 0.05798 | -0.22831 | -0.057977
188 | 189 | 0.33047 | 0.2115 | 2.7747e-09 | 0 | 0 | 0 | 0 | 0 | 1 | -90 | 90 | -0.28426 | -0.072426 | 0.28455 | 0.072611
167 | 133 | 0.63876 | 0.40881 | 1.0727e-09 | 0 | 0 | 0 | 0 | 0 | 1 | -90 | 90 | 0.032757 | 0.0082255 | -0.03275 | -0.0082208
111 | 110 | 0.31196 | 0.19965 | 2.6193e-09 | 0 | 0 | 0 | 0 | 0 | 1 | -90 | 90 | 0.22639 | 0.057496 | -0.22622 | -0.057385
103 | 104 | 1.4814 | 0.94809 | 2.4877e-09 | 0 | 0 | 0 | 0 | 0 | 1 | -90 | 90 | -0.015121 | -0.0037898 | 0.015125 | 0.003792
104 | 105 | 2.0291 | 1.2986 | 3.4073e-09 | 0 | 0 | 0 | 0 | 0 | 1 | -90 | 90 | -0.02342 | -0.005871 | 0.023432 | 0.0058786
105 | 107 | 1.0163 | 0.65042 | 1.7066e-09 | 0 | 0 | 0 | 0 | 0 | 1 | -90 | 90 | -0.026089 | -0.0065444 | 0.026096 | 0.0065492
107 | 106 | 0.52771 | 0.33773 | 8.8617e-10 | 0 | 0 | 0 | 0 | 0 | 1 | -90 | 90 | -0.028275 | -0.0070952 | 0.02828 | 0.0070981
110 | 112 | 0.06295 | 0.040288 | 5.2855e-10 | 0 | 0 | 0 | 0 | 0 | 1 | -90 | 90 | 0.22361 | 0.056729 | -0.22357 | -0.056707
112 | 114 | 0.39926 | 0.25552 | 3.3523e-09 | 0 | 0 | 0 | 0 | 0 | 1 | -90 | 90 | 0.22016 | 0.055853 | -0.21995 | -0.055718
114 | 121 | 0.10523 | 0.067349 | 8.8357e-10 | 0 | 0 | 0 | 0 | 0 | 1 | -90 | 90 | 0.21515 | 0.054515 | -0.2151 | -0.054481
114 | 119 | 0.91356 | 0.58468 | 1.5341e-09 | 0 | 0 | 0 | 0 | 0 | 1 | -90 | 90 | 0.0048007 | 0.001203 | -0.0048004 | -0.001203
119 | 120 | 1.2446 | 0.79651 | 2.0899e-09 | 0 | 0 | 0 | 0 | 0 | 1 | -90 | 90 | 0.0024446 | 0.00061251 | -0.0024445 | -0.00061266
115 | 116 | 3.0467 | 1.9499 | 5.1163e-09 | 0 | 0 | 0 | 0 | 0 | 1 | -90 | 90 | -0.0085559 | -0.0021443 | 0.0085584 | 0.0021454
115 | 117 | 1.0872 | 0.69584 | 1.8258e-09 | 0 | 0 | 0 | 0 | 0 | 1 | -90 | 90 | 0.0035453 | 0.00088847 | -0.0035451 | -0.00088854
125 | 126 | 0.18646 | 0.11934 | 3.1312e-10 | 0 | 0 | 0 | 0 | 0 | 1 | -90 | 90 | 0.0011832 | 0.00029651 | -0.0011832 | -0.00029654
125 | 127 | 1.5999 | 1.024 | 2.6867e-09 | 0 | 0 | 0 | 0 | 0 | 1 | -90 | 90 | -0.016349 | -0.0040976 | 0.016354 | 0.0041004
127 | 128 | 2.716 | 1.7383 | 4.5609e-09 | 0 | 0 | 0 | 0 | 0 | 1 | -90 | 90 | -0.018366 | -0.0046045 | 0.018376 | 0.0046105
128 | 201 | 0.73504 | 0.47043 | 1.2343e-09 | 0 | 0 | 0 | 0 | 0 | 1 | -90 | 90 | -0.020325 | -0.005099 | 0.020328 | 0.005101
128 | 199 | 0.92776 | 0.59377 | 1.558e-09 | 0 | 0 | 0 | 0 | 0 | 1 | -90 | 90 | 0.0019494 | 0.00048845 | -0.0019494 | -0.00048858
201 | 204 | 1.7616 | 1.1274 | 2.9582e-09 | 0 | 0 | 0 | 0 | 0 | 1 | -90 | 90 | -0.022712 | -0.0056983 | 0.022722 | 0.0057045
204 | 203 | 1.7298 | 1.107 | 2.9047e-09 | 0 | 0 | 0 | 0 | 0 | 1 | -90 | 90 | -0.02419 | -0.0060724 | 0.024201 | 0.0060792
129 | 130 | 0.97534 | 0.62422 | 1.6379e-09 | 0 | 0 | 0 | 0 | 0 | 1 | -90 | 90 | 0.0038202 | 0.00095734 | -0.00382 | -0.0009574
134 | 135 | 1.1508 | 0.73649 | 1.9324e-09 | 0 | 0 | 0 | 0 | 0 | 1 | -90 | 90 | -0.05137 | -0.012876 | 0.051403 | 0.012897
134 | 136 | 0.44318 | 0.28363 | 7.4421e-10 | 0 | 0 | 0 | 0 | 0 | 1 | -90 | 90 | 0.019489 | 0.0048855 | -0.019487 | -0.0048844
135 | 137 | 1.6168 | 1.0347 | 2.715e-09 | 0 | 0 | 0 | 0 | 0 | 1 | -90 | 90 | -0.05808 | -0.01457 | 0.05814 | 0.014608
136 | 138 | 1.5771 | 1.0094 | 2.6484e-09 | 0 | 0 | 0 | 0 | 0 | 1 | -90 | 90 | 0.0090394 | 0.0022658 | -0.009038 | -0.0022652
137 | 192 | 1.5747 | 1.0078 | 2.6443e-09 | 0 | 0 | 0 | 0 | 0 | 1 | -90 | 90 | -0.075387 | -0.018931 | 0.075485 | 0.018993
140 | 141 | 0.67721 | 0.43341 | 1.1372e-09 | 0 | 0 | 0 | 0 | 0 | 1 | -90 | 90 | 0.023914 | 0.0060042 | -0.023909 | -0.0060016
140 | 142 | 0.63297 | 0.4051 | 1.0629e-09 | 0 | 0 | 0 | 0 | 0 | 1 | -90 | 90 | -0.028051 | -0.0070411 | 0.028056 | 0.0070444
141 | 143 | 0.01281 | 0.0081981 | 2.1511e-11 | 0 | 0 | 0 | 0 | 0 | 1 | -90 | 90 | 0.022515 | 0.0056521 | -0.022515 | -0.0056521
142 | 144 | 0.39231 | 0.25108 | 6.5879e-10 | 0 | 0 | 0 | 0 | 0 | 1 | -90 | 90 | -0.029727 | -0.0074631 | 0.029731 | 0.0074655
143 | 150 | 1.5529 | 0.99387 | 2.6078e-09 | 0 | 0 | 0 | 0 | 0 | 1 | -90 | 90 | 0.021553 | 0.0054111 | -0.021545 | -0.0054063
144 | 154 | 1.009 | 0.64576 | 1.6944e-09 | 0 | 0 | 0 | 0 | 0 | 1 | -90 | 90 | -0.030851 | -0.0077463 | 0.030862 | 0.0077528
154 | 155 | 2.5835 | 1.6535 | 4.3384e-09 | 0 | 0 | 0 | 0 | 0 | 1 | -90 | 90 | -0.032948 | -0.0082758 | 0.032979 | 0.0082948
155 | 156 | 0.43136 | 0.27607 | 3.6218e-09 | 0 | 0 | 0 | 0 | 0 | 1 | -90 | 90 | -0.2699 | -0.06813 | 0.27024 | 0.068347
155 | 157 | 1.2515 | 0.80095 | 2.1016e-09 | 0 | 0 | 0 | 0 | 0 | 1 | -90 | 90 | 0.054963 | 0.013851 | -0.054922 | -0.013825
155 | 158 | 0.43577 | 0.27889 | 3.6588e-09 | 0 | 0 | 0 | 0 | 0 | 1 | -90 | 90 | 0.18196 | 0.045984 | -0.1818 | -0.045884
149 | 164 | 0.32161 | 0.20583 | 5.4007e-10 | 0 | 0 | 0 | 0 | 0 | 1 | -90 | 90 | 0.0073312 | 0.0018374 | -0.007331 | -0.0018374
169 | 168 | 1.08 | 0.69118 | 1.8136e-09 | 0 | 0 | 0 | 0 | 0 | 1 | -90 | 90 | -0.018078 | -0.0045454 | 0.018082 | 0.0045477
156 | 179 | 0.017856 | 0.011428 | 1.4992e-10 | 0 | 0 | 0 | 0 | 0 | 1 | -90 | 90 | -0.27382 | -0.069243 | 0.27383 | 0.069252
157 | 187 | 2.1569 | 1.3804 | 3.622e-09 | 0 | 0 | 0 | 0 | 0 | 1 | -90 | 90 | 0.052245 | 0.013154 | -0.052181 | -0.013113
158 | 194 | 0.054472 | 0.034862 | 4.5736e-10 | 0 | 0 | 0 | 0 | 0 | 1 | -90 | 90 | 0.17177 | 0.043371 | -0.17176 | -0.04336
179 | 180 | 1.0424 | 0.66716 | 1.7505e-09 | 0 | 0 | 0 | 0 | 0 | 1 | -90 | 90 | 0.0076797 | 0.0019245 | -0.0076791 | -0.0019243
179 | 173 | 0.35541 | 0.22746 | 2.9841e-09 | 0 | 0 | 0 | 0 | 0 | 1 | -90 | 90 | -0.28151 | -0.071177 | 0.28181 | 0.071371
187 | 163 | 0.11995 | 0.076768 | 2.0143e-10 | 0 | 0 | 0 | 0 | 0 | 1 | -90 | 90 | 0.047486 | 0.011937 | -0.047484 | -0.011935
180 | 209 | 2.4176 | 1.5472 | 4.0598e-09 | 0 | 0 | 0 | 0 | 0 | 1 | -90 | 90 | 0.0044116 | 0.0011054 | -0.0044111 | -0.0011054
173 | 171 | 0.081085 | 0.051894 | 6.8081e-10 | 0 | 0 | 0 | 0 | 0 | 1 | -90 | 90 | -0.28568 | -0.072341 | 0.28575 | 0.072386
163 | 161 | 1.799 | 1.1514 | 3.0211e-09 | 0 | 0 | 0 | 0 | 0 | 1 | -90 | 90 | 0.035767 | 0.0089982 | -0.035742 | -0.0089825
159 | 160 | 1.1944 | 0.76439 | 2.0056e-09 | 0 | 0 | 0 | 0 | 0 | 1 | -90 | 90 | 0.025083 | 0.0063094 | -0.025075 | -0.0063043
159 | 161 | 0.52496 | 0.33597 | 8.8154e-10 | 0 | 0 | 0 | 0 | 0 | 1 | -90 | 90 | -0.02843 | -0.0071482 | 0.028435 | 0.0071511
160 | 162 | 1.6088 | 1.0296 | 2.7016e-09 | 0 | 0 | 0 | 0 | 0 | 1 | -90 | 90 | 0.023476 | 0.0059037 | -0.023467 | -0.0058978
162 | 168 | 0.34976 | 0.22384 | 5.8734e-10 | 0 | 0 | 0 | 0 | 0 | 1 | -90 | 90 | 0.021502 | 0.0054055 | -0.021501 | -0.0054044
170 | 171 | 1.0351 | 0.66245 | 1.7382e-09 | 0 | 0 | 0 | 0 | 0 | 1 | -90 | 90 | -0.003194 | -0.00080049 | 0.0031941 | 0.00080039
171 | 172 | 0.17556 | 0.11236 | 1.4741e-09 | 0 | 0 | 0 | 0 | 0 | 1 | -90 | 90 | -0.28895 | -0.073187 | 0.28911 | 0.073288
172 | 219 | 2.9741 | 1.9035 | 4.9944e-09 | 0 | 0 | 0 | 0 | 0 | 1 | -90 | 90 | 0.0023115 | 0.00057889 | -0.0023113 | -0.00057928
172 | 176 | 0.55559 | 0.35558 | 4.665e-09 | 0 | 0 | 0 | 0 | 0 | 1 | -90 | 90 | -0.29142 | -0.073866 | 0.29192 | 0.074191
176 | 177 | 2.2971 | 1.4701 | 3.8574e-09 | 0 | 0 | 0 | 0 | 0 | 1 | -90 | 90 | 0.008631 | 0.0021633 | -0.0086292 | -0.0021625
176 | 178 | 0.23375 | 0.1496 | 1.9626e-09 | 0 | 0 | 0 | 0 | 0 | 1 | -90 | 90 | 0.30085 | 0.077115 | -0.30062 | -0.076969
176 | 174 | 0.30416 | 0.19466 | 2.5538e-09 | 0 | 0 | 0 | 0 | 0 | 1 | -90 | 90 | -0.6014 | -0.15347 | 0.60258 | 0.15422
177 | 197 | 1.2484 | 0.79899 | 2.0964e-09 | 0 | 0 | 0 | 0 | 0 | 1 | -90 | 90 | 0.0068213 | 0.0017094 | -0.0068207 | -0.0017092
178 | 185 | 0.16228 | 0.10386 | 1.3625e-09 | 0 | 0 | 0 | 0 | 0 | 1 | -90 | 90 | 0.29855 | 0.076452 | -0.2984 | -0.076352
174 | 175 | 0.29022 | 0.18574 | 2.4368e-09 | 0 | 0 | 0 | 0 | 0 | 1 | -90 | 90 | -0.60398 | -0.15458 | 0.60512 | 0.1553
197 | 198 | 0.35178 | 0.22514 | 5.9073e-10 | 0 | 0 | 0 | 0 | 0 | 1 | -90 | 90 | 0.0041629 | 0.0010431 | -0.0041629 | -0.0010431
185 | 183 | 0.21822 | 0.13966 | 1.8323e-09 | 0 | 0 | 0 | 0 | 0 | 1 | -90 | 90 | 0.29711 | 0.076029 | -0.2969 | -0.075896
198 | 202 | 1.3381 | 0.85639 | 2.2471e-09 | 0 | 0 | 0 | 0 | 0 | 1 | -90 | 90 | 0.0021379 | 0.00053561 | -0.0021378 | -0.00053579
183 | 181 | 0.05136 | 0.03287 | 4.3124e-10 | 0 | 0 | 0 | 0 | 0 | 1 | -90 | 90 | 0.29378 | 0.075115 | -0.29374 | -0.075084
209 | 210 | 0.66018 | 0.42252 | 1.1086e-09 | 0 | 0 | 0 | 0 | 0 | 1 | -90 | 90 | 0.0016365 | 0.00041003 | -0.0016364 | -0.00041013
181 | 182 | 0.26126 | 0.16721 | 2.1936e-09 | 0 | 0 | 0 | 0 | 0 | 1 | -90 | 90 | 0.29175 | 0.074586 | -0.29151 | -0.074433
182 | 184 | 0.047352 | 0.030305 | 3.9759e-10 | 0 | 0 | 0 | 0 | 0 | 1 | -90 | 90 | 0.28998 | 0.07405 | -0.28994 | -0.074023
184 | 191 | 0.15195 | 0.097249 | 1.2758e-09 | 0 | 0 | 0 | 0 | 0 | 1 | -90 | 90 | 0.28798 | 0.073531 | -0.28784 | -0.073444
191 | 189 | 0.023516 | 0.01505 | 1.9745e-10 | 0 | 0 | 0 | 0 | 0 | 1 | -90 | 90 | 0.28608 | 0.073004 | -0.28606 | -0.072991
206 | 205 | 1.585 | 1.0144 | 2.6617e-09 | 0 | 0 | 0 | 0 | 0 | 1 | -90 | 90 | 0.037018 | 0.0093023 | -0.036994 | -0.0092873
203 | 205 | 0.58275 | 0.37296 | 9.786e-10 | 0 | 0 | 0 | 0 | 0 | 1 | -90 | 90 | -0.026862 | -0.0067462 | 0.026867 | 0.006749
205 | 207 | 1.1105 | 0.7107 | 1.8648e-09 | 0 | 0 | 0 | 0 | 0 | 1 | -90 | 90 | 0.010127 | 0.0025383 | -0.010126 | -0.0025377
207 | 215 | 0.67782 | 0.43381 | 1.1382e-09 | 0 | 0 | 0 | 0 | 0 | 1 | -90 | 90 | 0.0080808 | 0.0020251 | -0.0080803 | -0.0020249
215 | 213 | 1.5282 | 0.97806 | 2.5663e-09 | 0 | 0 | 0 | 0 | 0 | 1 | -90 | 90 | 0.0066526 | 0.0016671 | -0.0066518 | -0.0016669
213 | 212 | 0.42081 | 0.26932 | 7.0665e-10 | 0 | 0 | 0 | 0 | 0 | 1 | -90 | 90 | 0.005249 | 0.0013153 | -0.0052489 | -0.0013153
212 | 214 | 1.4462 | 0.92556 | 2.4285e-09 | 0 | 0 | 0 | 0 | 0 | 1 | -90 | 90 | 0.0038673 | 0.00096902 | -0.0038671 | -0.0009691
214 | 216 | 0.6771 | 0.43334 | 1.137e-09 | 0 | 0 | 0 | 0 | 0 | 1 | -90 | 90 | 0.0017386 | 0.00043565 | -0.0017386 | -0.00043574