## bus_data
BUS_I | BUS_TYPE | Pd | Qd | Gs | Bs | area | Vm | Va | baseKV | zone | Vmax | Vmin
1 | 1 | 0.0018978 | 0.00047563 | 0 | 0 | 1 | 0.97228 | -0.53574 | 0.4 | 1 | 1.1 | 0.9
2 | 1 | 0.00058152 | 0.00014574 | 0 | 0 | 1 | 0.97173 | -0.5467 | 0.4 | 1 | 1.1 | 0.9
3 | 1 | 0.00037987 | 9.5205e-05 | 0 | 0 | 1 | 0.97236 | -0.53417 | 0.4 | 1 | 1.1 | 0.9
4 | 1 | 0 | 0 | 0 | 0 | 1 | 0.97166 | -0.54806 | 0.4 | 1 | 1.1 | 0.9
5 | 1 | 0.0014226 | 0.00035654 | 0 | 0 | 1 | 0.97314 | -0.51873 | 0.4 | 1 | 1.1 | 0.9
38 | 1 | 0 | 0 | 0 | 0 | 1 | 0.97105 | -0.56008 | 0.4 | 1 | 1.1 | 0.9
29 | 1 | 0.00045013 | 0.00011281 | 0 | 0 | 1 | 0.97335 | -0.51464 | 0.4 | 1 | 1.1 | 0.9
128 | 1 | 0.0049436 | 0.001239 | 0 | 0 | 1 | 0.97081 | -0.56493 | 0.4 | 1 | 1.1 | 0.9
129 | 1 | 0.0018589 | 0.00046589 | 0 | 0 | 1 | 0.97099 | -0.56134 | 0.4 | 1 | 1.1 | 0.9
30 | 1 | 0.00030814 | 7.7227e-05 | 0 | 0 | 1 | 0.97345 | -0.51275 | 0.4 | 1 | 1.1 | 0.9
6 | 1 | 0.0023028 | 0.00057715 | 0 | 0 | 1 | 0.99426 | -0.1104 | 0.4 | 1 | 1.1 | 0.9
7 | 1 | 0.0014301 | 0.00035842 | 0 | 0 | 1 | 0.99443 | -0.10708 | 0.4 | 1 | 1.1 | 0.9
8 | 1 | 0.0015903 | 0.00039857 | 0 | 0 | 1 | 0.99414 | -0.11261 | 0.4 | 1 | 1.1 | 0.9
9 | 1 | 0.0025468 | 0.00063829 | 0 | 0 | 1 | 0.99473 | -0.10114 | 0.4 | 1 | 1.1 | 0.9
10 | 1 | 0 | 0 | 0 | 0 | 1 | 0.99409 | -0.11352 | 0.4 | 1 | 1.1 | 0.9
35 | 1 | 0.0015983 | 0.00040057 | 0 | 0 | 1 | 0.99509 | -0.094234 | 0.4 | 1 | 1.1 | 0.9
12 | 1 | 0.0017718 | 0.00044406 | 0 | 0 | 1 | 0.99403 | -0.11475 | 0.4 | 1 | 1.1 | 0.9
36 | 1 | 0 | 0 | 0 | 0 | 1 | 0.99517 | -0.092653 | 0.4 | 1 | 1.1 | 0.9
11 | 1 | 0.0026348 | 0.00066034 | 0 | 0 | 1 | 0.99394 | -0.11641 | 0.4 | 1 | 1.1 | 0.9
14 | 1 | 0.0069499 | 0.0017418 | 0 | 0 | 1 | 0.9978 | -0.04215 | 0.4 | 1 | 1.1 | 0.9
15 | 1 | 0.0036471 | 0.00091405 | 0 | 0 | 1 | 0.99762 | -0.045517 | 0.4 | 1 | 1.1 | 0.9
16 | 1 | 0 | 0 | 0 | 0 | 1 | 0.99795 | -0.039228 | 0.4 | 1 | 1.1 | 0.9
17 | 1 | 0.0050378 | 0.0012626 | 0 | 0 | 1 | 0.99758 | -0.04638 | 0.4 | 1 | 1.1 | 0.9
19 | 1 | 0.0020937 | 0.00052472 | 0 | 0 | 1 | 0.99826 | -0.033239 | 0.4 | 1 | 1.1 | 0.9
18 | 1 | 0.0070747 | 0.0017731 | 0 | 0 | 1 | 0.99741 | -0.049134 | 0.4 | 1 | 1.1 | 0.9
20 | 1 | 0 | 0 | 0 | 0 | 1 | 0.99745 | -0.048234 | 0.4 | 1 | 1.1 | 0.9
58 | 1 | 0 | 0 | 0 | 0 | 1 | 0.99856 | -0.027443 | 0.4 | 1 | 1.1 | 0.9
21 | 1 | 0.0026034 | 0.00065247 | 0 | 0 | 1 | 0.99517 | -0.091706 | 0.4 | 1 | 1.1 | 0.9
22 | 3 | 0.0020785 | 0.00052093 | 0 | 0 | 1 | 1 | 0 | 0.4 | 1 | 1.1 | 0.9
72 | 1 | 0.0030364 | 0.000761 | 0 | 0 | 1 | 0.99796 | -0.039064 | 0.4 | 1 | 1.1 | 0.9
57 | 1 | 0 | 0 | 0 | 0 | 1 | 0.99886 | -0.021603 | 0.4 | 1 | 1.1 | 0.9
109 | 1 | 0 | 0 | 0 | 0 | 1 | 0.99315 | -0.13015 | 0.4 | 1 | 1.1 | 0.9
110 | 1 | 0.0074967 | 0.0018788 | 0 | 0 | 1 | 0.99269 | -0.13902 | 0.4 | 1 | 1.1 | 0.9
104 | 1 | 0.0031042 | 0.00077799 | 0 | 0 | 1 | 0.99242 | -0.14406 | 0.4 | 1 | 1.1 | 0.9
55 | 1 | 0.0025336 | 0.00063498 | 0 | 0 | 1 | 0.99875 | -0.023764 | 0.4 | 1 | 1.1 | 0.9
23 | 1 | 0.00064865 | 0.00016257 | 0 | 0 | 1 | 0.97393 | -0.50328 | 0.4 | 1 | 1.1 | 0.9
24 | 1 | 0.0013938 | 0.00034933 | 0 | 0 | 1 | 0.97387 | -0.50441 | 0.4 | 1 | 1.1 | 0.9
25 | 1 | 0 | 0 | 0 | 0 | 1 | 0.97401 | -0.50169 | 0.4 | 1 | 1.1 | 0.9
26 | 1 | 0.00056066 | 0.00014051 | 0 | 0 | 1 | 0.97378 | -0.50606 | 0.4 | 1 | 1.1 | 0.9
27 | 1 | 0.0019057 | 0.00047761 | 0 | 0 | 1 | 0.97376 | -0.50664 | 0.4 | 1 | 1.1 | 0.9
28 | 1 | 0.00040149 | 0.00010062 | 0 | 0 | 1 | 0.97468 | -0.48847 | 0.4 | 1 | 1.1 | 0.9
34 | 1 | 0 | 0 | 0 | 0 | 1 | 0.97376 | -0.50651 | 0.4 | 1 | 1.1 | 0.9
40 | 1 | 0.0019979 | 0.00050071 | 0 | 0 | 1 | 0.97341 | -0.51346 | 0.4 | 1 | 1.1 | 0.9
39 | 1 | 0 | 0 | 0 | 0 | 1 | 0.97349 | -0.51192 | 0.4 | 1 | 1.1 | 0.9
31 | 1 | 0 | 0 | 0 | 0 | 1 | 0.97347 | -0.51228 | 0.4 | 1 | 1.1 | 0.9
73 | 1 | 0 | 0 | 0 | 0 | 1 | 0.97562 | -0.46999 | 0.4 | 1 | 1.1 | 0.9
32 | 1 | 0.00043831 | 0.00010985 | 0 | 0 | 1 | 0.97371 | -0.50747 | 0.4 | 1 | 1.1 | 0.9
77 | 1 | 0 | 0 | 0 | 0 | 1 | 0.97695 | -0.44382 | 0.4 | 1 | 1.1 | 0.9
33 | 1 | 0.00059331 | 0.0001487 | 0 | 0 | 1 | 0.97371 | -0.50753 | 0.4 | 1 | 1.1 | 0.9
37 | 1 | 0 | 0 | 0 | 0 | 1 | 0.99566 | -0.083228 | 0.4 | 1 | 1.1 | 0.9
45 | 1 | 0 | 0 | 0 | 0 | 1 | 0.99632 | -0.070543 | 0.4 | 1 | 1.1 | 0.9
130 | 1 | 0.0066272 | 0.0016609 | 0 | 0 | 1 | 0.99609 | -0.074977 | 0.4 | 1 | 1.1 | 0.9
43 | 1 | 0 | 0 | 0 | 0 | 1 | 0.99772 | -0.043596 | 0.4 | 1 | 1.1 | 0.9
41 | 1 | 0.0027511 | 0.00068949 | 0 | 0 | 1 | 0.9975 | -0.04783 | 0.4 | 1 | 1.1 | 0.9
42 | 1 | 0 | 0 | 0 | 0 | 1 | 0.99752 | -0.047451 | 0.4 | 1 | 1.1 | 0.9
44 | 1 | 0.0020836 | 0.0005222 | 0 | 0 | 1 | 0.99746 | -0.048614 | 0.4 | 1 | 1.1 | 0.9
46 | 1 | 0.0020347 | 0.00050993 | 0 | 0 | 1 | 0.97584 | -0.46535 | 0.4 | 1 | 1.1 | 0.9
47 | 1 | 0 | 0 | 0 | 0 | 1 | 0.97506 | -0.48058 | 0.4 | 1 | 1.1 | 0.9
48 | 1 | 0 | 0 | 0 | 0 | 1 | 0.97697 | -0.44306 | 0.4 | 1 | 1.1 | 0.9
49 | 1 | 0.0061905 | 0.0015515 | 0 | 0 | 1 | 0.9742 | -0.49772 | 0.4 | 1 | 1.1 | 0.9
51 | 1 | 0 | 0 | 0 | 0 | 1 | 0.97812 | -0.42062 | 0.4 | 1 | 1.1 | 0.9
119 | 1 | 0.0029969 | 0.0007511 | 0 | 0 | 1 | 0.97395 | -0.50254 | 0.4 | 1 | 1.1 | 0.9
50 | 1 | 0 | 0 | 0 | 0 | 1 | 0.97669 | -0.44872 | 0.4 | 1 | 1.1 | 0.9
89 | 1 | 0 | 0 | 0 | 0 | 1 | 0.97687 | -0.44517 | 0.4 | 1 | 1.1 | 0.9
100 | 1 | 0.0055421 | 0.001389 | 0 | 0 | 1 | 0.9766 | -0.4505 | 0.4 | 1 | 1.1 | 0.9
111 | 1 | 0.00095874 | 0.00024028 | 0 | 0 | 1 | 0.9781 | -0.42103 | 0.4 | 1 | 1.1 | 0.9
106 | 1 | 0.0032931 | 0.00082532 | 0 | 0 | 1 | 0.97821 | -0.41876 | 0.4 | 1 | 1.1 | 0.9
120 | 1 | 0 | 0 | 0 | 0 | 1 | 0.97382 | -0.5052 | 0.4 | 1 | 1.1 | 0.9
90 | 1 | 0.0073277 | 0.0018365 | 0 | 0 | 1 | 0.97684 | -0.44575 | 0.4 | 1 | 1.1 | 0.9
87 | 1 | 0.00555 | 0.001391 | 0 | 0 | 1 | 0.97726 | -0.43757 | 0.4 | 1 | 1.1 | 0.9
86 | 1 | 0 | 0 | 0 | 0 | 1 | 0.97874 | -0.40838 | 0.4 | 1 | 1.1 | 0.9
52 | 1 | 0.0038839 | 0.00097338 | 0 | 0 | 1 | 0.99697 | -0.057479 | 0.4 | 1 | 1.1 | 0.9
53 | 1 | 0.0027502 | 0.00068927 | 0 | 0 | 1 | 0.99787 | -0.040455 | 0.4 | 1 | 1.1 | 0.9
54 | 1 | 0.0017885 | 0.00044823 | 0 | 0 | 1 | 0.99695 | -0.057901 | 0.4 | 1 | 1.1 | 0.9
56 | 1 | 0.0032011 | 0.00080228 | 0 | 0 | 1 | 0.99515 | -0.092146 | 0.4 | 1 | 1.1 | 0.9
65 | 1 | 0 | 0 | 0 | 0 | 1 | 0.99375 | -0.11874 | 0.4 | 1 | 1.1 | 0.9
66 | 1 | 0.0016302 | 0.00040857 | 0 | 0 | 1 | 0.99372 | -0.11943 | 0.4 | 1 | 1.1 | 0.9
63 | 1 | 0.0027465 | 0.00068834 | 0 | 0 | 1 | 0.99354 | -0.12279 | 0.4 | 1 | 1.1 | 0.9
59 | 1 | 0.00249 | 0.00062405 | 0 | 0 | 1 | 0.99204 | -0.15147 | 0.4 | 1 | 1.1 | 0.9
60 | 1 | 0.0031105 | 0.00077957 | 0 | 0 | 1 | 0.98997 | -0.1911 | 0.4 | 1 | 1.1 | 0.9
61 | 1 | 0.0030944 | 0.00077553 | 0 | 0 | 1 | 0.99251 | -0.14247 | 0.4 | 1 | 1.1 | 0.9
62 | 1 | 0 | 0 | 0 | 0 | 1 | 0.98903 | -0.20923 | 0.4 | 1 | 1.1 | 0.9
71 | 1 | 0.0026349 | 0.00066037 | 0 | 0 | 1 | 0.98879 | -0.21392 | 0.4 | 1 | 1.1 | 0.9
70 | 1 | 0.003219 | 0.00080677 | 0 | 0 | 1 | 0.98753 | -0.23803 | 0.4 | 1 | 1.1 | 0.9
76 | 1 | 0.005696 | 0.0014276 | 0 | 0 | 1 | 0.97805 | -0.42218 | 0.4 | 1 | 1.1 | 0.9
78 | 1 | 0 | 0 | 0 | 0 | 1 | 0.98034 | -0.3775 | 0.4 | 1 | 1.1 | 0.9
91 | 1 | 0.0017182 | 0.00043063 | 0 | 0 | 1 | 0.98871 | -0.21538 | 0.4 | 1 | 1.1 | 0.9
69 | 1 | 0 | 0 | 0 | 0 | 1 | 0.98677 | -0.25275 | 0.4 | 1 | 1.1 | 0.9
67 | 1 | 0.0018058 | 0.00045257 | 0 | 0 | 1 | 0.98572 | -0.27294 | 0.4 | 1 | 1.1 | 0.9
80 | 1 | 0.0026699 | 0.00066913 | 0 | 0 | 1 | 0.98023 | -0.37958 | 0.4 | 1 | 1.1 | 0.9
81 | 1 | 0.0042036 | 0.0010535 | 0 | 0 | 1 | 0.98068 | -0.37081 | 0.4 | 1 | 1.1 | 0.9
98 | 1 | 0.0018725 | 0.00046928 | 0 | 0 | 1 | 0.99253 | -0.14208 | 0.4 | 1 | 1.1 | 0.9
99 | 1 | 0.0014985 | 0.00037556 | 0 | 0 | 1 | 0.99254 | -0.14199 | 0.4 | 1 | 1.1 | 0.9
108 | 1 | 0 | 0 | 0 | 0 | 1 | 0.98293 | -0.32696 | 0.4 | 1 | 1.1 | 0.9
125 | 1 | 0.002443 | 0.00061229 | 0 | 0 | 1 | 0.98285 | -0.32868 | 0.4 | 1 | 1.1 | 0.9
107 | 1 | 0.0010619 | 0.00026615 | 0 | 0 | 1 | 0.98237 | -0.33785 | 0.4 | 1 | 1.1 | 0.9
127 | 1 | 0.0016913 | 0.00042389 | 0 | 0 | 1 | 0.98283 | -0.32897 | 0.4 | 1 | 1.1 | 0.9
92 | 1 | 0.0014333 | 0.00035921 | 0 | 0 | 1 | 0.98869 | -0.21578 | 0.4 | 1 | 1.1 | 0.9
79 | 1 | 0.0039239 | 0.00098342 | 0 | 0 | 1 | 0.97664 | -0.44998 | 0.4 | 1 | 1.1 | 0.9
82 | 1 | 0.0022422 | 0.00056194 | 0 | 0 | 1 | 0.97655 | -0.45162 | 0.4 | 1 | 1.1 | 0.9
83 | 1 | 0.0041699 | 0.0010451 | 0 | 0 | 1 | 0.97774 | -0.42809 | 0.4 | 1 | 1.1 | 0.9
84 | 1 | 0.0032936 | 0.00082545 | 0 | 0 | 1 | 0.97832 | -0.41668 | 0.4 | 1 | 1.1 | 0.9
85 | 1 | 0 | 0 | 0 | 0 | 1 | 0.97742 | -0.4343 | 0.4 | 1 | 1.1 | 0.9
88 | 1 | 0.0055475 | 0.0013903 | 0 | 0 | 1 | 0.9773 | -0.43669 | 0.4 | 1 | 1.1 | 0.9
94 | 1 | 0 | 0 | 0 | 0 | 1 | 0.97898 | -0.40379 | 0.4 | 1 | 1.1 | 0.9
96 | 1 | 0.0018145 | 0.00045474 | 0 | 0 | 1 | 0.97896 | -0.40411 | 0.4 | 1 | 1.1 | 0.9
93 | 1 | 0.005056 | 0.0012672 | 0 | 0 | 1 | 0.98126 | -0.35919 | 0.4 | 1 | 1.1 | 0.9
95 | 1 | 0 | 0 | 0 | 0 | 1 | 0.98371 | -0.31153 | 0.4 | 1 | 1.1 | 0.9
97 | 1 | 0 | 0 | 0 | 0 | 1 | 0.98853 | -0.21859 | 0.4 | 1 | 1.1 | 0.9
105 | 1 | 0.0085384 | 0.0021399 | 0 | 0 | 1 | 0.98922 | -0.2054 | 0.4 | 1 | 1.1 | 0.9
102 | 1 | 0 | 0 | 0 | 0 | 1 | 0.99063 | -0.17833 | 0.4 | 1 | 1.1 | 0.9
115 | 1 | 0 | 0 | 0 | 0 | 1 | 0.99257 | -0.1413 | 0.4 | 1 | 1.1 | 0.9
113 | 1 | 0.0012445 | 0.00031191 | 0 | 0 | 1 | 0.99223 | -0.14798 | 0.4 | 1 | 1.1 | 0.9
101 | 1 | 0.0043321 | 0.0010857 | 0 | 0 | 1 | 0.99054 | -0.18006 | 0.4 | 1 | 1.1 | 0.9
103 | 1 | 0.0042976 | 0.0010771 | 0 | 0 | 1 | 0.99048 | -0.18117 | 0.4 | 1 | 1.1 | 0.9
112 | 1 | 0.0041501 | 0.0010401 | 0 | 0 | 1 | 0.99214 | -0.14969 | 0.4 | 1 | 1.1 | 0.9
114 | 1 | 0.0061273 | 0.0015357 | 0 | 0 | 1 | 0.99208 | -0.15094 | 0.4 | 1 | 1.1 | 0.9
116 | 1 | 0.0036285 | 0.0009094 | 0 | 0 | 1 | 0.97303 | -0.52073 | 0.4 | 1 | 1.1 | 0.9
117 | 1 | 0 | 0 | 0 | 0 | 1 | 0.97307 | -0.51986 | 0.4 | 1 | 1.1 | 0.9
118 | 1 | 0.003372 | 0.0008451 | 0 | 0 | 1 | 0.97311 | -0.5191 | 0.4 | 1 | 1.1 | 0.9
124 | 1 | 0 | 0 | 0 | 0 | 1 | 0.97328 | -0.51582 | 0.4 | 1 | 1.1 | 0.9
123 | 1 | 0 | 0 | 0 | 0 | 1 | 0.97333 | -0.51487 | 0.4 | 1 | 1.1 | 0.9
121 | 1 | 0.0019446 | 0.00048736 | 0 | 0 | 1 | 0.97356 | -0.51018 | 0.4 | 1 | 1.1 | 0.9
122 | 1 | 0.0027391 | 0.00068649 | 0 | 0 | 1 | 0.9735 | -0.51143 | 0.4 | 1 | 1.1 | 0.9

## generator_data
GEN_BUS | PG | QG | QMAX | QMIN | VG | MBASE | GEN_STATUS | PMAX | PMIN
22 | 0.25092 | 0.064086 | 10 | -10 | 1 | 100 | 1 | 10 | 0

## branch_data
F_BUS | T_BUS | BR_R | BR_X | BR_B | RATE_A | RATE_B | RATE_C | TAP | SHIFT | BR_STATUS | ANGMIN | ANGMAX | P_in | Q_in | P_out | Q_out
1 | 2 | 6.2769 | 4.0172 | 1.0541e-08 | 0 | 0 | 0 | 0 | 0 | 1 | -90 | 90 | 0.0073932 | 0.0018533 | -0.0073894 | -0.0018518
1 | 3 | 0.71769 | 0.45932 | 1.2052e-09 | 0 | 0 | 0 | 0 | 0 | 1 | -90 | 90 | -0.0092909 | -0.0023289 | 0.0092916 | 0.0023293
2 | 4 | 0.84517 | 0.54091 | 1.4193e-09 | 0 | 0 | 0 | 0 | 0 | 1 | -90 | 90 | 0.0068078 | 0.0017061 | -0.0068074 | -0.0017059
3 | 5 | 6.772 | 4.3341 | 1.1372e-08 | 0 | 0 | 0 | 0 | 0 | 1 | -90 | 90 | -0.0096715 | -0.0024245 | 0.0096786 | 0.002428
4 | 38 | 7.4673 | 4.7791 | 1.254e-08 | 0 | 0 | 0 | 0 | 0 | 1 | -90 | 90 | 0.0068074 | 0.0017059 | -0.0068035 | -0.0017046
5 | 29 | 1.563 | 1.0003 | 2.6247e-09 | 0 | 0 | 0 | 0 | 0 | 1 | -90 | 90 | -0.011101 | -0.0027845 | 0.011103 | 0.0027856
38 | 128 | 4.1453 | 2.653 | 6.9611e-09 | 0 | 0 | 0 | 0 | 0 | 1 | -90 | 90 | 0.0049445 | 0.0012391 | -0.0049434 | -0.001239
38 | 129 | 2.8702 | 1.837 | 4.8199e-09 | 0 | 0 | 0 | 0 | 0 | 1 | -90 | 90 | 0.001859 | 0.00046553 | -0.0018589 | -0.00046591
29 | 30 | 0.69721 | 0.44621 | 1.1708e-09 | 0 | 0 | 0 | 0 | 0 | 1 | -90 | 90 | -0.011553 | -0.0028984 | 0.011555 | 0.002899
30 | 31 | 0.16868 | 0.10795 | 2.8325e-10 | 0 | 0 | 0 | 0 | 0 | 1 | -90 | 90 | -0.011863 | -0.0029762 | 0.011863 | 0.0029764
6 | 7 | 1.7735 | 1.135 | 2.9781e-09 | 0 | 0 | 0 | 0 | 0 | 1 | -90 | 90 | -0.0083011 | -0.0020799 | 0.0083024 | 0.0020804
6 | 8 | 1.6299 | 1.0431 | 2.7371e-09 | 0 | 0 | 0 | 0 | 0 | 1 | -90 | 90 | 0.0059982 | 0.0015027 | -0.0059976 | -0.0015026
7 | 9 | 2.7031 | 1.73 | 4.5392e-09 | 0 | 0 | 0 | 0 | 0 | 1 | -90 | 90 | -0.0097325 | -0.0024388 | 0.0097353 | 0.0024401
8 | 10 | 0.91464 | 0.58537 | 1.5359e-09 | 0 | 0 | 0 | 0 | 0 | 1 | -90 | 90 | 0.0044073 | 0.001104 | -0.0044071 | -0.001104
9 | 35 | 2.4961 | 1.5975 | 4.1916e-09 | 0 | 0 | 0 | 0 | 0 | 1 | -90 | 90 | -0.012282 | -0.0030784 | 0.012286 | 0.0030806
10 | 12 | 1.2407 | 0.79403 | 2.0834e-09 | 0 | 0 | 0 | 0 | 0 | 1 | -90 | 90 | 0.0044071 | 0.001104 | -0.0044068 | -0.0011041
35 | 36 | 0.50566 | 0.32362 | 8.4914e-10 | 0 | 0 | 0 | 0 | 0 | 1 | -90 | 90 | -0.013884 | -0.0034812 | 0.013885 | 0.0034818
12 | 11 | 2.7855 | 1.7827 | 4.6775e-09 | 0 | 0 | 0 | 0 | 0 | 1 | -90 | 90 | 0.002635 | 0.00066001 | -0.0026348 | -0.00066034
36 | 37 | 3.0154 | 1.9299 | 5.0637e-09 | 0 | 0 | 0 | 0 | 0 | 1 | -90 | 90 | -0.013885 | -0.0034818 | 0.013892 | 0.0034853
14 | 15 | 1.7297 | 1.107 | 2.9047e-09 | 0 | 0 | 0 | 0 | 0 | 1 | -90 | 90 | 0.0086865 | 0.0021772 | -0.0086851 | -0.0021766
14 | 16 | 0.83413 | 0.53384 | 1.4007e-09 | 0 | 0 | 0 | 0 | 0 | 1 | -90 | 90 | -0.015636 | -0.003919 | 0.015639 | 0.0039203
15 | 17 | 0.76381 | 0.48884 | 1.2826e-09 | 0 | 0 | 0 | 0 | 0 | 1 | -90 | 90 | 0.005038 | 0.0012626 | -0.0050378 | -0.0012626
16 | 19 | 1.7103 | 1.0946 | 2.8721e-09 | 0 | 0 | 0 | 0 | 0 | 1 | -90 | 90 | -0.015639 | -0.0039203 | 0.015643 | 0.0039229
19 | 58 | 1.4605 | 0.93473 | 2.4526e-09 | 0 | 0 | 0 | 0 | 0 | 1 | -90 | 90 | -0.017737 | -0.0044476 | 0.017742 | 0.0044505
18 | 20 | 0.56689 | 0.36281 | 9.5197e-10 | 0 | 0 | 0 | 0 | 0 | 1 | -90 | 90 | -0.0070747 | -0.0017731 | 0.007075 | 0.0017732
20 | 21 | 1.7464 | 1.1177 | 2.9326e-09 | 0 | 0 | 0 | 0 | 0 | 1 | -90 | 90 | 0.11226 | 0.028718 | -0.11202 | -0.028568
20 | 22 | 1.8302 | 1.1713 | 3.0734e-09 | 0 | 0 | 0 | 0 | 0 | 1 | -90 | 90 | -0.11933 | -0.030492 | 0.11961 | 0.03067
58 | 72 | 1.8285 | 1.1702 | 3.0705e-09 | 0 | 0 | 0 | 0 | 0 | 1 | -90 | 90 | 0.028449 | 0.0071526 | -0.028433 | -0.0071428
58 | 57 | 0.56609 | 0.3623 | 9.5062e-10 | 0 | 0 | 0 | 0 | 0 | 1 | -90 | 90 | -0.04619 | -0.011603 | 0.046203 | 0.011611
21 | 109 | 1.5747 | 1.0078 | 2.6444e-09 | 0 | 0 | 0 | 0 | 0 | 1 | -90 | 90 | 0.10942 | 0.027916 | -0.10921 | -0.027786
22 | 57 | 0.75606 | 0.48388 | 2.5392e-09 | 0 | 0 | 0 | 0 | 0 | 1 | -90 | 90 | 0.12923 | 0.032895 | -0.1291 | -0.032809
72 | 43 | 0.7978 | 0.51059 | 1.3397e-09 | 0 | 0 | 0 | 0 | 0 | 1 | -90 | 90 | 0.025396 | 0.0063818 | -0.025391 | -0.0063785
57 | 55 | 0.11815 | 0.075617 | 3.9682e-10 | 0 | 0 | 0 | 0 | 0 | 1 | -90 | 90 | 0.082894 | 0.021198 | -0.082886 | -0.021193
109 | 110 | 1.7507 | 1.1204 | 2.9399e-09 | 0 | 0 | 0 | 0 | 0 | 1 | -90 | 90 | 0.022406 | 0.0056204 | -0.022396 | -0.0056146
109 | 104 | 0.71658 | 0.45861 | 1.2033e-09 | 0 | 0 | 0 | 0 | 0 | 1 | -90 | 90 | 0.086809 | 0.022166 | -0.086751 | -0.022128
110 | 115 | 0.6768 | 0.43315 | 1.1365e-09 | 0 | 0 | 0 | 0 | 0 | 1 | -90 | 90 | 0.014899 | 0.0037358 | -0.014898 | -0.0037348
104 | 102 | 1.8273 | 1.1694 | 3.0685e-09 | 0 | 0 | 0 | 0 | 0 | 1 | -90 | 90 | 0.083646 | 0.021351 | -0.083508 | -0.021262
55 | 53 | 0.94052 | 0.60193 | 3.1588e-09 | 0 | 0 | 0 | 0 | 0 | 1 | -90 | 90 | 0.080352 | 0.020558 | -0.080287 | -0.020517
23 | 24 | 0.96936 | 0.62039 | 1.6278e-09 | 0 | 0 | 0 | 0 | 0 | 1 | -90 | 90 | 0.0049852 | 0.0012472 | -0.0049849 | -0.0012472
23 | 25 | 1.198 | 0.76671 | 2.0117e-09 | 0 | 0 | 0 | 0 | 0 | 1 | -90 | 90 | -0.0056338 | -0.0014098 | 0.0056342 | 0.0014098
24 | 26 | 1.951 | 1.2487 | 3.2763e-09 | 0 | 0 | 0 | 0 | 0 | 1 | -90 | 90 | 0.0035911 | 0.00089784 | -0.0035908 | -0.00089797
25 | 27 | 1.5294 | 0.97879 | 2.5682e-09 | 0 | 0 | 0 | 0 | 0 | 1 | -90 | 90 | 0.013775 | 0.0034576 | -0.013772 | -0.0034557
25 | 28 | 2.8986 | 1.8551 | 4.8675e-09 | 0 | 0 | 0 | 0 | 0 | 1 | -90 | 90 | -0.019409 | -0.0048674 | 0.019421 | 0.0048748
26 | 34 | 0.61916 | 0.39626 | 1.0397e-09 | 0 | 0 | 0 | 0 | 0 | 1 | -90 | 90 | 0.0030302 | 0.00075745 | -0.0030301 | -0.00075751
27 | 31 | 2.0216 | 1.2938 | 3.3948e-09 | 0 | 0 | 0 | 0 | 0 | 1 | -90 | 90 | 0.011866 | 0.0029781 | -0.011863 | -0.0029764
28 | 73 | 3.9766 | 2.545 | 6.6778e-09 | 0 | 0 | 0 | 0 | 0 | 1 | -90 | 90 | -0.019823 | -0.0049754 | 0.01984 | 0.0049859
34 | 32 | 1.3553 | 0.86737 | 2.2759e-09 | 0 | 0 | 0 | 0 | 0 | 1 | -90 | 90 | 0.0030301 | 0.00075751 | -0.00303 | -0.00075763
40 | 39 | 3.2743 | 2.0955 | 5.4984e-09 | 0 | 0 | 0 | 0 | 0 | 1 | -90 | 90 | -0.0019978 | -0.00050073 | 0.001998 | 0.0005003
39 | 33 | 9.329 | 5.9706 | 1.5666e-08 | 0 | 0 | 0 | 0 | 0 | 1 | -90 | 90 | -0.001998 | -0.0005003 | 0.0019984 | 0.00049908
73 | 77 | 5.6446 | 3.6126 | 9.4788e-09 | 0 | 0 | 0 | 0 | 0 | 1 | -90 | 90 | -0.01984 | -0.0049859 | 0.019865 | 0.0050009
32 | 33 | 0.088488 | 0.056632 | 1.4859e-10 | 0 | 0 | 0 | 0 | 0 | 1 | -90 | 90 | 0.0025917 | 0.00064778 | -0.0025917 | -0.00064779
77 | 79 | 4.2711 | 2.7335 | 7.1723e-09 | 0 | 0 | 0 | 0 | 0 | 1 | -90 | 90 | 0.0061679 | 0.0015455 | -0.0061661 | -0.001545
77 | 76 | 3.569 | 2.2842 | 5.9933e-09 | 0 | 0 | 0 | 0 | 0 | 1 | -90 | 90 | -0.026033 | -0.0065463 | 0.02606 | 0.006563
37 | 45 | 4.0629 | 2.6002 | 6.8227e-09 | 0 | 0 | 0 | 0 | 0 | 1 | -90 | 90 | -0.013892 | -0.0034853 | 0.0139 | 0.00349
45 | 130 | 2.9764 | 1.9049 | 4.9982e-09 | 0 | 0 | 0 | 0 | 0 | 1 | -90 | 90 | 0.0066286 | 0.0016613 | -0.0066272 | -0.0016609
45 | 43 | 5.8529 | 3.7458 | 9.8286e-09 | 0 | 0 | 0 | 0 | 0 | 1 | -90 | 90 | -0.020529 | -0.0051513 | 0.020555 | 0.0051672
43 | 42 | 3.5548 | 2.2751 | 5.9695e-09 | 0 | 0 | 0 | 0 | 0 | 1 | -90 | 90 | 0.0048358 | 0.0012113 | -0.0048349 | -0.0012113
41 | 42 | 0.61465 | 0.39337 | 1.0322e-09 | 0 | 0 | 0 | 0 | 0 | 1 | -90 | 90 | -0.0027511 | -0.00068949 | 0.0027512 | 0.00068942
42 | 44 | 2.4891 | 1.593 | 4.1799e-09 | 0 | 0 | 0 | 0 | 0 | 1 | -90 | 90 | 0.0020837 | 0.00052186 | -0.0020836 | -0.0005222
46 | 47 | 3.112 | 1.9917 | 5.2259e-09 | 0 | 0 | 0 | 0 | 0 | 1 | -90 | 90 | 0.020914 | 0.0052559 | -0.020899 | -0.0052467
46 | 48 | 4.1573 | 2.6607 | 6.9812e-09 | 0 | 0 | 0 | 0 | 0 | 1 | -90 | 90 | -0.022949 | -0.0057659 | 0.022974 | 0.0057808
47 | 49 | 3.4955 | 2.2371 | 5.8698e-09 | 0 | 0 | 0 | 0 | 0 | 1 | -90 | 90 | 0.020899 | 0.0052467 | -0.020882 | -0.0052364
48 | 51 | 4.1937 | 2.684 | 7.0424e-09 | 0 | 0 | 0 | 0 | 0 | 1 | -90 | 90 | -0.022974 | -0.0057808 | 0.022998 | 0.0057959
49 | 119 | 1.397 | 0.8941 | 2.346e-09 | 0 | 0 | 0 | 0 | 0 | 1 | -90 | 90 | 0.014692 | 0.0036848 | -0.014688 | -0.0036829
51 | 111 | 1.8377 | 1.1761 | 3.0859e-09 | 0 | 0 | 0 | 0 | 0 | 1 | -90 | 90 | 0.00095875 | 0.00024001 | -0.00095873 | -0.00024029
51 | 106 | 0.3347 | 0.21421 | 5.6205e-10 | 0 | 0 | 0 | 0 | 0 | 1 | -90 | 90 | -0.023957 | -0.0060359 | 0.023959 | 0.0060372
119 | 120 | 0.96616 | 0.61834 | 1.6224e-09 | 0 | 0 | 0 | 0 | 0 | 1 | -90 | 90 | 0.011692 | 0.0029318 | -0.01169 | -0.002931
50 | 89 | 2.7358 | 1.7509 | 4.5941e-09 | 0 | 0 | 0 | 0 | 0 | 1 | -90 | 90 | -0.0055424 | -0.0013891 | 0.0055434 | 0.0013892
50 | 100 | 1.3755 | 0.88035 | 2.3099e-09 | 0 | 0 | 0 | 0 | 0 | 1 | -90 | 90 | 0.0055424 | 0.0013891 | -0.0055419 | -0.001389
89 | 90 | 0.337 | 0.21568 | 5.6591e-10 | 0 | 0 | 0 | 0 | 0 | 1 | -90 | 90 | 0.0073278 | 0.0018366 | -0.0073276 | -0.0018365
89 | 87 | 2.5273 | 1.6175 | 4.2441e-09 | 0 | 0 | 0 | 0 | 0 | 1 | -90 | 90 | -0.012871 | -0.0032259 | 0.012876 | 0.0032284
106 | 86 | 1.6394 | 1.0492 | 2.7529e-09 | 0 | 0 | 0 | 0 | 0 | 1 | -90 | 90 | -0.027252 | -0.0068625 | 0.027266 | 0.0068709
120 | 121 | 1.8094 | 1.158 | 3.0385e-09 | 0 | 0 | 0 | 0 | 0 | 1 | -90 | 90 | 0.01169 | 0.002931 | -0.011687 | -0.0029295
87 | 85 | 0.75922 | 0.4859 | 1.2749e-09 | 0 | 0 | 0 | 0 | 0 | 1 | -90 | 90 | -0.018426 | -0.0046194 | 0.018429 | 0.0046211
86 | 94 | 0.33625 | 0.2152 | 5.6465e-10 | 0 | 0 | 0 | 0 | 0 | 1 | -90 | 90 | -0.05874 | -0.014775 | 0.058753 | 0.014783
86 | 84 | 1.1333 | 0.7253 | 1.9031e-09 | 0 | 0 | 0 | 0 | 0 | 1 | -90 | 90 | 0.031475 | 0.0079038 | -0.031462 | -0.007896
52 | 53 | 0.9921 | 0.63495 | 3.332e-09 | 0 | 0 | 0 | 0 | 0 | 1 | -90 | 90 | -0.077473 | -0.019787 | 0.077537 | 0.019827
52 | 54 | 0.025883 | 0.016565 | 4.3465e-11 | 0 | 0 | 0 | 0 | 0 | 1 | -90 | 90 | 0.073589 | 0.018813 | -0.073588 | -0.018812
54 | 56 | 2.1494 | 1.3756 | 3.6095e-09 | 0 | 0 | 0 | 0 | 0 | 1 | -90 | 90 | 0.071799 | 0.018364 | -0.07168 | -0.018289
56 | 65 | 1.7428 | 1.1154 | 2.9266e-09 | 0 | 0 | 0 | 0 | 0 | 1 | -90 | 90 | 0.068479 | 0.017486 | -0.068391 | -0.01743
65 | 66 | 1.8622 | 1.1918 | 3.1271e-09 | 0 | 0 | 0 | 0 | 0 | 1 | -90 | 90 | 0.0016303 | 0.00040829 | -0.0016302 | -0.00040857
65 | 63 | 0.27116 | 0.17355 | 4.5536e-10 | 0 | 0 | 0 | 0 | 0 | 1 | -90 | 90 | 0.066761 | 0.017022 | -0.066748 | -0.017014
63 | 61 | 1.3753 | 0.88017 | 2.3094e-09 | 0 | 0 | 0 | 0 | 0 | 1 | -90 | 90 | 0.064002 | 0.016325 | -0.063941 | -0.016287
59 | 60 | 3.0245 | 1.9357 | 5.0789e-09 | 0 | 0 | 0 | 0 | 0 | 1 | -90 | 90 | 0.05833 | 0.01487 | -0.058219 | -0.0148
59 | 61 | 0.6598 | 0.42227 | 1.108e-09 | 0 | 0 | 0 | 0 | 0 | 1 | -90 | 90 | -0.06082 | -0.015494 | 0.060846 | 0.015511
60 | 62 | 1.4579 | 0.93303 | 2.4481e-09 | 0 | 0 | 0 | 0 | 0 | 1 | -90 | 90 | 0.055108 | 0.01402 | -0.05506 | -0.01399
62 | 71 | 3.5503 | 2.2722 | 5.9619e-09 | 0 | 0 | 0 | 0 | 0 | 1 | -90 | 90 | 0.0057879 | 0.0014501 | -0.0057867 | -0.0014498
62 | 70 | 2.5847 | 1.6542 | 4.3404e-09 | 0 | 0 | 0 | 0 | 0 | 1 | -90 | 90 | 0.049272 | 0.012539 | -0.049204 | -0.012496
71 | 91 | 2.0414 | 1.3065 | 3.4281e-09 | 0 | 0 | 0 | 0 | 0 | 1 | -90 | 90 | 0.0031518 | 0.00078948 | -0.0031515 | -0.00078967
70 | 69 | 1.4117 | 0.90351 | 2.3707e-09 | 0 | 0 | 0 | 0 | 0 | 1 | -90 | 90 | 0.045985 | 0.011689 | -0.045952 | -0.011669
76 | 78 | 6.0618 | 3.8795 | 1.0179e-08 | 0 | 0 | 0 | 0 | 0 | 1 | -90 | 90 | -0.031756 | -0.0079905 | 0.031824 | 0.008033
78 | 80 | 3.3525 | 2.1456 | 5.6297e-09 | 0 | 0 | 0 | 0 | 0 | 1 | -90 | 90 | 0.0026701 | 0.00066877 | -0.0026698 | -0.00066914
78 | 81 | 0.8392 | 0.53709 | 1.4092e-09 | 0 | 0 | 0 | 0 | 0 | 1 | -90 | 90 | -0.034494 | -0.0087017 | 0.034505 | 0.0087087
91 | 92 | 1.2047 | 0.77099 | 2.023e-09 | 0 | 0 | 0 | 0 | 0 | 1 | -90 | 90 | 0.0014333 | 0.00035903 | -0.0014333 | -0.00035922
69 | 67 | 1.9316 | 1.2363 | 3.2438e-09 | 0 | 0 | 0 | 0 | 0 | 1 | -90 | 90 | 0.045952 | 0.011669 | -0.045908 | -0.011641
67 | 108 | 5.3619 | 3.4316 | 9.004e-09 | 0 | 0 | 0 | 0 | 0 | 1 | -90 | 90 | 0.044102 | 0.011188 | -0.043987 | -0.011116
81 | 107 | 3.6912 | 2.3624 | 6.1985e-09 | 0 | 0 | 0 | 0 | 0 | 1 | -90 | 90 | -0.038709 | -0.0097622 | 0.03877 | 0.0098007
98 | 99 | 0.22782 | 0.14581 | 3.8258e-10 | 0 | 0 | 0 | 0 | 0 | 1 | -90 | 90 | -0.0018725 | -0.00046928 | 0.0018725 | 0.00046925
99 | 115 | 0.89507 | 0.57285 | 1.5031e-09 | 0 | 0 | 0 | 0 | 0 | 1 | -90 | 90 | -0.003371 | -0.00084481 | 0.0033711 | 0.00084474
108 | 125 | 1.8074 | 1.1567 | 3.035e-09 | 0 | 0 | 0 | 0 | 0 | 1 | -90 | 90 | 0.0041347 | 0.001036 | -0.0041344 | -0.0010361
108 | 107 | 1.1906 | 0.76196 | 1.9993e-09 | 0 | 0 | 0 | 0 | 0 | 1 | -90 | 90 | 0.039853 | 0.01008 | -0.039832 | -0.010067
125 | 127 | 0.74236 | 0.47511 | 1.2466e-09 | 0 | 0 | 0 | 0 | 0 | 1 | -90 | 90 | 0.0016913 | 0.00042379 | -0.0016913 | -0.00042389
79 | 82 | 3.1223 | 1.9982 | 5.2431e-09 | 0 | 0 | 0 | 0 | 0 | 1 | -90 | 90 | 0.0022423 | 0.00056157 | -0.0022421 | -0.00056196
83 | 84 | 1.7381 | 1.1124 | 2.9187e-09 | 0 | 0 | 0 | 0 | 0 | 1 | -90 | 90 | -0.028154 | -0.0070611 | 0.028169 | 0.0070706
83 | 85 | 1.111 | 0.71104 | 1.8657e-09 | 0 | 0 | 0 | 0 | 0 | 1 | -90 | 90 | 0.023984 | 0.006016 | -0.023977 | -0.0060116
85 | 88 | 1.8422 | 1.179 | 3.0936e-09 | 0 | 0 | 0 | 0 | 0 | 1 | -90 | 90 | 0.005548 | 0.0013905 | -0.0055474 | -0.0013904
94 | 96 | 0.7557 | 0.48365 | 1.269e-09 | 0 | 0 | 0 | 0 | 0 | 1 | -90 | 90 | 0.0018145 | 0.00045465 | -0.0018144 | -0.00045475
94 | 93 | 3.1789 | 2.0345 | 5.3382e-09 | 0 | 0 | 0 | 0 | 0 | 1 | -90 | 90 | -0.060568 | -0.015237 | 0.060697 | 0.01532
93 | 95 | 3.1493 | 2.0156 | 5.2885e-09 | 0 | 0 | 0 | 0 | 0 | 1 | -90 | 90 | -0.065753 | -0.016587 | 0.065904 | 0.016683
95 | 97 | 6.1863 | 3.9592 | 1.0388e-08 | 0 | 0 | 0 | 0 | 0 | 1 | -90 | 90 | -0.065904 | -0.016682 | 0.066199 | 0.01687
97 | 105 | 0.88272 | 0.56494 | 1.4823e-09 | 0 | 0 | 0 | 0 | 0 | 1 | -90 | 90 | -0.066199 | -0.01687 | 0.066241 | 0.016897
105 | 102 | 1.6066 | 1.0282 | 2.6979e-09 | 0 | 0 | 0 | 0 | 0 | 1 | -90 | 90 | -0.07478 | -0.019037 | 0.074878 | 0.019099
102 | 101 | 0.87941 | 0.56282 | 1.4768e-09 | 0 | 0 | 0 | 0 | 0 | 1 | -90 | 90 | 0.0086306 | 0.0021631 | -0.0086299 | -0.0021628
115 | 113 | 2.5586 | 1.6375 | 4.2966e-09 | 0 | 0 | 0 | 0 | 0 | 1 | -90 | 90 | 0.011527 | 0.0028901 | -0.011523 | -0.0028882
113 | 112 | 0.73256 | 0.46884 | 1.2302e-09 | 0 | 0 | 0 | 0 | 0 | 1 | -90 | 90 | 0.010279 | 0.0025763 | -0.010278 | -0.0025759
101 | 103 | 1.1351 | 0.72645 | 1.9061e-09 | 0 | 0 | 0 | 0 | 0 | 1 | -90 | 90 | 0.0042978 | 0.001077 | -0.0042975 | -0.0010771
112 | 114 | 0.90397 | 0.57854 | 1.518e-09 | 0 | 0 | 0 | 0 | 0 | 1 | -90 | 90 | 0.0061277 | 0.0015357 | -0.0061273 | -0.0015357
116 | 117 | 1.0075 | 0.64483 | 1.6919e-09 | 0 | 0 | 0 | 0 | 0 | 1 | -90 | 90 | -0.0036284 | -0.00090943 | 0.0036286 | 0.00090937
117 | 118 | 0.89496 | 0.57277 | 1.5029e-09 | 0 | 0 | 0 | 0 | 0 | 1 | -90 | 90 | -0.0036286 | -0.00090937 | 0.0036287 | 0.00090931
118 | 124 | 1.9865 | 1.2713 | 3.3358e-09 | 0 | 0 | 0 | 0 | 0 | 1 | -90 | 90 | -0.0070006 | -0.0017544 | 0.0070017 | 0.0017548
124 | 123 | 0.57625 | 0.3688 | 9.6768e-10 | 0 | 0 | 0 | 0 | 0 | 1 | -90 | 90 | -0.0070017 | -0.0017548 | 0.007002 | 0.0017549
123 | 122 | 2.0862 | 1.3352 | 3.5033e-09 | 0 | 0 | 0 | 0 | 0 | 1 | -90 | 90 | -0.007002 | -0.0017549 | 0.0070032 | 0.0017553
121 | 122 | 0.5486 | 0.35111 | 9.2125e-10 | 0 | 0 | 0 | 0 | 0 | 1 | -90 | 90 | 0.0097428 | 0.0024421 | -0.0097422 | -0.0024418