## bus_data
BUS_I | BUS_TYPE | Pd | Qd | Gs | Bs | area | Vm | Va | baseKV | zone | Vmax | Vmin
1 | 1 | 0.0014268 | 0.00035758 | 0 | 0 | 1 | 0.98164 | -0.3532 | 0.4 | 1 | 1.1 | 0.9
2 | 1 | 0.0019523 | 0.00048929 | 0 | 0 | 1 | 0.98162 | -0.35366 | 0.4 | 1 | 1.1 | 0.9
3 | 1 | 0 | 0 | 0 | 0 | 1 | 0.98173 | -0.35153 | 0.4 | 1 | 1.1 | 0.9
4 | 1 | 0 | 0 | 0 | 0 | 1 | 0.9816 | -0.35397 | 0.4 | 1 | 1.1 | 0.9
5 | 1 | 0.013269 | 0.0033256 | 0 | 0 | 1 | 0.98181 | -0.34988 | 0.4 | 1 | 1.1 | 0.9
6 | 1 | 0 | 0 | 0 | 0 | 1 | 0.98158 | -0.35439 | 0.4 | 1 | 1.1 | 0.9
7 | 1 | 0.0063014 | 0.0015793 | 0 | 0 | 1 | 0.98229 | -0.34042 | 0.4 | 1 | 1.1 | 0.9
33 | 1 | 0.00056778 | 0.0001423 | 0 | 0 | 1 | 0.98157 | -0.3545 | 0.4 | 1 | 1.1 | 0.9
14 | 1 | 0 | 0 | 0 | 0 | 1 | 0.98272 | -0.3321 | 0.4 | 1 | 1.1 | 0.9
8 | 1 | 0.018213 | 0.0045646 | 0 | 0 | 1 | 0.98048 | -0.37593 | 0.4 | 1 | 1.1 | 0.9
9 | 1 | 0.0037492 | 0.00093965 | 0 | 0 | 1 | 0.98071 | -0.37136 | 0.4 | 1 | 1.1 | 0.9
10 | 1 | 0 | 0 | 0 | 0 | 1 | 0.98011 | -0.38314 | 0.4 | 1 | 1.1 | 0.9
11 | 1 | 0.0026922 | 0.00067473 | 0 | 0 | 1 | 0.98142 | -0.35757 | 0.4 | 1 | 1.1 | 0.9
13 | 1 | 0.0015318 | 0.00038391 | 0 | 0 | 1 | 0.97951 | -0.39489 | 0.4 | 1 | 1.1 | 0.9
17 | 1 | 0.011908 | 0.0029845 | 0 | 0 | 1 | 0.97937 | -0.39757 | 0.4 | 1 | 1.1 | 0.9
75 | 1 | 0.012648 | 0.0031698 | 0 | 0 | 1 | 0.98364 | -0.31415 | 0.4 | 1 | 1.1 | 0.9
15 | 1 | 0.0017306 | 0.00043373 | 0 | 0 | 1 | 0.97918 | -0.40136 | 0.4 | 1 | 1.1 | 0.9
20 | 1 | 0 | 0 | 0 | 0 | 1 | 0.97921 | -0.40083 | 0.4 | 1 | 1.1 | 0.9
23 | 1 | 0.004193 | 0.0010509 | 0 | 0 | 1 | 0.97926 | -0.3998 | 0.4 | 1 | 1.1 | 0.9
18 | 1 | 0.0014211 | 0.00035615 | 0 | 0 | 1 | 0.9792 | -0.40102 | 0.4 | 1 | 1.1 | 0.9
19 | 1 | 0 | 0 | 0 | 0 | 1 | 0.99469 | -0.10187 | 0.4 | 1 | 1.1 | 0.9
21 | 1 | 0 | 0 | 0 | 0 | 1 | 0.99517 | -0.092609 | 0.4 | 1 | 1.1 | 0.9
22 | 1 | 0 | 0 | 0 | 0 | 1 | 0.99285 | -0.13741 | 0.4 | 1 | 1.1 | 0.9
24 | 1 | 0.0035447 | 0.00088839 | 0 | 0 | 1 | 0.99602 | -0.076164 | 0.4 | 1 | 1.1 | 0.9
25 | 1 | 0.0025295 | 0.00063394 | 0 | 0 | 1 | 0.99508 | -0.094368 | 0.4 | 1 | 1.1 | 0.9
26 | 1 | 0 | 0 | 0 | 0 | 1 | 0.99202 | -0.15347 | 0.4 | 1 | 1.1 | 0.9
27 | 1 | 0.002471 | 0.0006193 | 0 | 0 | 1 | 0.99241 | -0.14587 | 0.4 | 1 | 1.1 | 0.9
80 | 1 | 0 | 0 | 0 | 0 | 1 | 0.99669 | -0.06342 | 0.4 | 1 | 1.1 | 0.9
51 | 1 | 0.0032541 | 0.00081554 | 0 | 0 | 1 | 0.99462 | -0.10329 | 0.4 | 1 | 1.1 | 0.9
31 | 1 | 0.0035976 | 0.00090164 | 0 | 0 | 1 | 0.99172 | -0.15931 | 0.4 | 1 | 1.1 | 0.9
32 | 1 | 0.0045295 | 0.0011352 | 0 | 0 | 1 | 0.99137 | -0.16602 | 0.4 | 1 | 1.1 | 0.9
28 | 1 | 0.0024072 | 0.00060331 | 0 | 0 | 1 | 0.99211 | -0.15174 | 0.4 | 1 | 1.1 | 0.9
29 | 1 | 0 | 0 | 0 | 0 | 1 | 0.99198 | -0.1542 | 0.4 | 1 | 1.1 | 0.9
30 | 1 | 0.014712 | 0.0036871 | 0 | 0 | 1 | 0.99174 | -0.15879 | 0.4 | 1 | 1.1 | 0.9
171 | 1 | 0.011107 | 0.0027838 | 0 | 0 | 1 | 0.99166 | -0.16031 | 0.4 | 1 | 1.1 | 0.9
59 | 1 | 0 | 0 | 0 | 0 | 1 | 0.99065 | -0.17998 | 0.4 | 1 | 1.1 | 0.9
50 | 1 | 0.0028992 | 0.00072661 | 0 | 0 | 1 | 0.99432 | -0.10894 | 0.4 | 1 | 1.1 | 0.9
52 | 1 | 0.0013677 | 0.00034277 | 0 | 0 | 1 | 0.99418 | -0.11172 | 0.4 | 1 | 1.1 | 0.9
53 | 1 | 0 | 0 | 0 | 0 | 1 | 0.9941 | -0.11331 | 0.4 | 1 | 1.1 | 0.9
54 | 1 | 0.002572 | 0.00064461 | 0 | 0 | 1 | 0.99393 | -0.1165 | 0.4 | 1 | 1.1 | 0.9
55 | 1 | 0.0020659 | 0.00051777 | 0 | 0 | 1 | 0.99409 | -0.11341 | 0.4 | 1 | 1.1 | 0.9
61 | 1 | 0.0037326 | 0.00093547 | 0 | 0 | 1 | 0.99381 | -0.11883 | 0.4 | 1 | 1.1 | 0.9
60 | 1 | 0.0079113 | 0.0019828 | 0 | 0 | 1 | 0.99031 | -0.18646 | 0.4 | 1 | 1.1 | 0.9
180 | 1 | 0.0049683 | 0.0012452 | 0 | 0 | 1 | 0.99006 | -0.19136 | 0.4 | 1 | 1.1 | 0.9
117 | 1 | 0.0024941 | 0.00062507 | 0 | 0 | 1 | 0.99378 | -0.11954 | 0.4 | 1 | 1.1 | 0.9
64 | 1 | 0.010337 | 0.0025907 | 0 | 0 | 1 | 0.98462 | -0.29503 | 0.4 | 1 | 1.1 | 0.9
65 | 1 | 0 | 0 | 0 | 0 | 1 | 0.98489 | -0.28988 | 0.4 | 1 | 1.1 | 0.9
66 | 1 | 0.0071655 | 0.0017958 | 0 | 0 | 1 | 0.98505 | -0.28678 | 0.4 | 1 | 1.1 | 0.9
68 | 1 | 0 | 0 | 0 | 0 | 1 | 0.98519 | -0.28389 | 0.4 | 1 | 1.1 | 0.9
67 | 1 | 0.002157 | 0.00054061 | 0 | 0 | 1 | 0.99276 | -0.13876 | 0.4 | 1 | 1.1 | 0.9
69 | 1 | 0 | 0 | 0 | 0 | 1 | 0.99283 | -0.13734 | 0.4 | 1 | 1.1 | 0.9
76 | 1 | 0.0023871 | 0.00059827 | 0 | 0 | 1 | 0.98483 | -0.291 | 0.4 | 1 | 1.1 | 0.9
83 | 1 | 0.0020806 | 0.00052146 | 0 | 0 | 1 | 0.98671 | -0.25442 | 0.4 | 1 | 1.1 | 0.9
114 | 1 | 0.002286 | 0.00057292 | 0 | 0 | 1 | 0.99289 | -0.13628 | 0.4 | 1 | 1.1 | 0.9
112 | 1 | 0.0027514 | 0.00068957 | 0 | 0 | 1 | 0.99281 | -0.1378 | 0.4 | 1 | 1.1 | 0.9
91 | 1 | 0.0031276 | 0.00078384 | 0 | 0 | 1 | 0.99631 | -0.070693 | 0.4 | 1 | 1.1 | 0.9
88 | 3 | 0.0021956 | 0.00055026 | 0 | 0 | 1 | 1 | 0 | 0.4 | 1 | 1.1 | 0.9
84 | 1 | 0.0094099 | 0.0023583 | 0 | 0 | 1 | 0.98766 | -0.2361 | 0.4 | 1 | 1.1 | 0.9
85 | 1 | 0.0024171 | 0.00060578 | 0 | 0 | 1 | 0.98984 | -0.19394 | 0.4 | 1 | 1.1 | 0.9
86 | 1 | 0.0027839 | 0.00069771 | 0 | 0 | 1 | 0.99104 | -0.17093 | 0.4 | 1 | 1.1 | 0.9
87 | 1 | 0.0020536 | 0.00051468 | 0 | 0 | 1 | 0.99369 | -0.1201 | 0.4 | 1 | 1.1 | 0.9
109 | 1 | 0.0024793 | 0.00062138 | 0 | 0 | 1 | 0.99371 | -0.11967 | 0.4 | 1 | 1.1 | 0.9
89 | 1 | 0.010289 | 0.0025787 | 0 | 0 | 1 | 0.99987 | -0.0025353 | 0.4 | 1 | 1.1 | 0.9
90 | 1 | 0.0022474 | 0.00056325 | 0 | 0 | 1 | 0.99755 | -0.0465 | 0.4 | 1 | 1.1 | 0.9
92 | 1 | 0.0021181 | 0.00053085 | 0 | 0 | 1 | 0.99753 | -0.04681 | 0.4 | 1 | 1.1 | 0.9
93 | 1 | 0.00484 | 0.001213 | 0 | 0 | 1 | 0.996 | -0.076717 | 0.4 | 1 | 1.1 | 0.9
105 | 1 | 0 | 0 | 0 | 0 | 1 | 0.99676 | -0.061635 | 0.4 | 1 | 1.1 | 0.9
95 | 1 | 0.0025528 | 0.0006398 | 0 | 0 | 1 | 0.99564 | -0.083539 | 0.4 | 1 | 1.1 | 0.9
94 | 1 | 0.011003 | 0.0027577 | 0 | 0 | 1 | 0.9956 | -0.08436 | 0.4 | 1 | 1.1 | 0.9
96 | 1 | 0.0039611 | 0.00099274 | 0 | 0 | 1 | 0.99547 | -0.086878 | 0.4 | 1 | 1.1 | 0.9
98 | 1 | 0.003517 | 0.00088145 | 0 | 0 | 1 | 0.99431 | -0.10875 | 0.4 | 1 | 1.1 | 0.9
99 | 1 | 0.0045447 | 0.001139 | 0 | 0 | 1 | 0.9956 | -0.083916 | 0.4 | 1 | 1.1 | 0.9
100 | 1 | 0 | 0 | 0 | 0 | 1 | 0.99417 | -0.11148 | 0.4 | 1 | 1.1 | 0.9
101 | 1 | 0 | 0 | 0 | 0 | 1 | 0.99634 | -0.069683 | 0.4 | 1 | 1.1 | 0.9
102 | 1 | 0.0034771 | 0.00087143 | 0 | 0 | 1 | 0.99394 | -0.11602 | 0.4 | 1 | 1.1 | 0.9
103 | 1 | 0.0023542 | 0.00059002 | 0 | 0 | 1 | 0.99336 | -0.12716 | 0.4 | 1 | 1.1 | 0.9
104 | 1 | 0.0034648 | 0.00086837 | 0 | 0 | 1 | 0.99632 | -0.069974 | 0.4 | 1 | 1.1 | 0.9
106 | 1 | 0.0029832 | 0.00074766 | 0 | 0 | 1 | 0.99374 | -0.11979 | 0.4 | 1 | 1.1 | 0.9
107 | 1 | 0.0017753 | 0.00044494 | 0 | 0 | 1 | 0.9931 | -0.13226 | 0.4 | 1 | 1.1 | 0.9
108 | 1 | 0.0039689 | 0.0009947 | 0 | 0 | 1 | 0.99644 | -0.067711 | 0.4 | 1 | 1.1 | 0.9
110 | 1 | 0.003199 | 0.00080174 | 0 | 0 | 1 | 0.99362 | -0.12221 | 0.4 | 1 | 1.1 | 0.9
115 | 1 | 0.0012364 | 0.00030987 | 0 | 0 | 1 | 0.99308 | -0.13261 | 0.4 | 1 | 1.1 | 0.9
111 | 1 | 0.0034285 | 0.00085926 | 0 | 0 | 1 | 0.99355 | -0.12348 | 0.4 | 1 | 1.1 | 0.9
169 | 1 | 0.0019234 | 0.00048204 | 0 | 0 | 1 | 0.99152 | -0.16317 | 0.4 | 1 | 1.1 | 0.9
170 | 1 | 0.0028961 | 0.00072583 | 0 | 0 | 1 | 0.99148 | -0.16384 | 0.4 | 1 | 1.1 | 0.9
179 | 1 | 0.0015537 | 0.00038939 | 0 | 0 | 1 | 0.99 | -0.19265 | 0.4 | 1 | 1.1 | 0.9
181 | 1 | 0.0030165 | 0.000756 | 0 | 0 | 1 | 0.98994 | -0.19371 | 0.4 | 1 | 1.1 | 0.9

## generator_data
GEN_BUS | PG | QG | QMAX | QMIN | VG | MBASE | GEN_STATUS | PMAX | PMIN
88 | 0.29462 | 0.074934 | 10 | -10 | 1 | 100 | 1 | 10 | 0

## branch_data
F_BUS | T_BUS | BR_R | BR_X | BR_B | RATE_A | RATE_B | RATE_C | TAP | SHIFT | BR_STATUS | ANGMIN | ANGMAX | P_in | Q_in | P_out | Q_out
1 | 2 | 0.78719 | 0.5038 | 1.3219e-09 | 0 | 0 | 0 | 0 | 0 | 1 | -90 | 90 | 0.0025201 | 0.00063049 | -0.0025201 | -0.00063058
1 | 3 | 1.831 | 1.1719 | 3.0748e-09 | 0 | 0 | 0 | 0 | 0 | 1 | -90 | 90 | -0.0039469 | -0.00098808 | 0.0039472 | 0.00098798
2 | 4 | 2.3177 | 1.4833 | 3.8921e-09 | 0 | 0 | 0 | 0 | 0 | 1 | -90 | 90 | 0.0005678 | 0.00014129 | -0.00056779 | -0.00014166
3 | 5 | 1.8075 | 1.1568 | 3.0353e-09 | 0 | 0 | 0 | 0 | 0 | 1 | -90 | 90 | -0.0039472 | -0.00098798 | 0.0039475 | 0.00098789
4 | 6 | 3.1899 | 2.0416 | 5.3568e-09 | 0 | 0 | 0 | 0 | 0 | 1 | -90 | 90 | 0.00056779 | 0.00014166 | -0.00056778 | -0.00014217
5 | 7 | 2.3739 | 1.5193 | 3.9864e-09 | 0 | 0 | 0 | 0 | 0 | 1 | -90 | 90 | -0.017217 | -0.0043135 | 0.017224 | 0.0043181
6 | 33 | 0.83437 | 0.534 | 1.4011e-09 | 0 | 0 | 0 | 0 | 0 | 1 | -90 | 90 | 0.00056778 | 0.00014217 | -0.00056777 | -0.0001423
7 | 14 | 1.5311 | 0.97989 | 2.5711e-09 | 0 | 0 | 0 | 0 | 0 | 1 | -90 | 90 | -0.023526 | -0.0058974 | 0.023535 | 0.0059031
14 | 75 | 1.1273 | 0.7215 | 1.8931e-09 | 0 | 0 | 0 | 0 | 0 | 1 | -90 | 90 | -0.069088 | -0.017362 | 0.069147 | 0.0174
14 | 11 | 2.4234 | 1.551 | 4.0695e-09 | 0 | 0 | 0 | 0 | 0 | 1 | -90 | 90 | 0.045553 | 0.011459 | -0.045497 | -0.011424
8 | 9 | 0.50508 | 0.32325 | 8.4816e-10 | 0 | 0 | 0 | 0 | 0 | 1 | -90 | 90 | -0.039019 | -0.0097866 | 0.039028 | 0.009792
8 | 10 | 1.4939 | 0.9561 | 2.5087e-09 | 0 | 0 | 0 | 0 | 0 | 1 | -90 | 90 | 0.020807 | 0.005222 | -0.0208 | -0.0052176
9 | 11 | 1.3918 | 0.89073 | 2.3371e-09 | 0 | 0 | 0 | 0 | 0 | 1 | -90 | 90 | -0.042777 | -0.010732 | 0.042805 | 0.010749
10 | 13 | 2.4314 | 1.5561 | 4.083e-09 | 0 | 0 | 0 | 0 | 0 | 1 | -90 | 90 | 0.0208 | 0.0052176 | -0.020788 | -0.0052106
13 | 17 | 0.59862 | 0.38312 | 1.0052e-09 | 0 | 0 | 0 | 0 | 0 | 1 | -90 | 90 | 0.019256 | 0.0048267 | -0.019254 | -0.0048252
17 | 23 | 1.3091 | 0.83785 | 2.1984e-09 | 0 | 0 | 0 | 0 | 0 | 1 | -90 | 90 | 0.0073456 | 0.0018407 | -0.0073448 | -0.0018404
75 | 76 | 1.2315 | 0.78815 | 2.068e-09 | 0 | 0 | 0 | 0 | 0 | 1 | -90 | 90 | -0.081795 | -0.02057 | 0.081885 | 0.020627
15 | 20 | 1.2999 | 0.83192 | 2.1829e-09 | 0 | 0 | 0 | 0 | 0 | 1 | -90 | 90 | -0.0017306 | -0.00043374 | 0.0017306 | 0.00043355
20 | 23 | 1.4036 | 0.89831 | 2.357e-09 | 0 | 0 | 0 | 0 | 0 | 1 | -90 | 90 | -0.0031517 | -0.00078963 | 0.0031518 | 0.0007895
20 | 18 | 0.56545 | 0.36189 | 9.4955e-10 | 0 | 0 | 0 | 0 | 0 | 1 | -90 | 90 | 0.0014211 | 0.00035608 | -0.0014211 | -0.00035616
19 | 21 | 0.67281 | 0.4306 | 1.1298e-09 | 0 | 0 | 0 | 0 | 0 | 1 | -90 | 90 | -0.061287 | -0.015431 | 0.061314 | 0.015448
19 | 22 | 2.5745 | 1.6477 | 4.3233e-09 | 0 | 0 | 0 | 0 | 0 | 1 | -90 | 90 | 0.061287 | 0.015431 | -0.061183 | -0.015364
21 | 24 | 0.89077 | 0.5701 | 1.4959e-09 | 0 | 0 | 0 | 0 | 0 | 1 | -90 | 90 | -0.082247 | -0.0207 | 0.082312 | 0.020741
21 | 25 | 0.37333 | 0.23893 | 6.2692e-10 | 0 | 0 | 0 | 0 | 0 | 1 | -90 | 90 | 0.020933 | 0.0052517 | -0.020931 | -0.0052506
22 | 26 | 1.708 | 1.0932 | 2.8683e-09 | 0 | 0 | 0 | 0 | 0 | 1 | -90 | 90 | 0.041575 | 0.010444 | -0.041543 | -0.010424
22 | 27 | 1.9069 | 1.2204 | 3.2021e-09 | 0 | 0 | 0 | 0 | 0 | 1 | -90 | 90 | 0.019608 | 0.0049201 | -0.0196 | -0.0049154
24 | 80 | 0.66268 | 0.42411 | 1.1128e-09 | 0 | 0 | 0 | 0 | 0 | 1 | -90 | 90 | -0.085857 | -0.021629 | 0.085909 | 0.021663
25 | 51 | 2.1534 | 1.3782 | 3.6162e-09 | 0 | 0 | 0 | 0 | 0 | 1 | -90 | 90 | 0.018402 | 0.0046167 | -0.018394 | -0.004612
26 | 31 | 1.318 | 0.84351 | 2.2132e-09 | 0 | 0 | 0 | 0 | 0 | 1 | -90 | 90 | 0.019531 | 0.0048969 | -0.019526 | -0.0048936
26 | 32 | 2.5157 | 1.61 | 4.2245e-09 | 0 | 0 | 0 | 0 | 0 | 1 | -90 | 90 | 0.022012 | 0.0055274 | -0.021999 | -0.0055194
27 | 28 | 1.513 | 0.96834 | 2.5408e-09 | 0 | 0 | 0 | 0 | 0 | 1 | -90 | 90 | 0.017129 | 0.0042961 | -0.017124 | -0.0042932
80 | 91 | 1.2701 | 0.81283 | 2.1328e-09 | 0 | 0 | 0 | 0 | 0 | 1 | -90 | 90 | 0.025507 | 0.0064 | -0.025498 | -0.0063945
80 | 88 | 2.5512 | 1.6328 | 4.2841e-09 | 0 | 0 | 0 | 0 | 0 | 1 | -90 | 90 | -0.11142 | -0.028063 | 0.11175 | 0.028279
51 | 50 | 1.6535 | 1.0583 | 2.7767e-09 | 0 | 0 | 0 | 0 | 0 | 1 | -90 | 90 | 0.01514 | 0.0037965 | -0.015136 | -0.0037942
31 | 171 | 0.27684 | 0.17718 | 4.649e-10 | 0 | 0 | 0 | 0 | 0 | 1 | -90 | 90 | 0.015928 | 0.003992 | -0.015928 | -0.0039915
32 | 59 | 3.5207 | 2.2532 | 5.9122e-09 | 0 | 0 | 0 | 0 | 0 | 1 | -90 | 90 | 0.017469 | 0.0043842 | -0.017458 | -0.0043774
28 | 29 | 0.73647 | 0.47134 | 1.2367e-09 | 0 | 0 | 0 | 0 | 0 | 1 | -90 | 90 | 0.014717 | 0.0036899 | -0.014715 | -0.003689
29 | 30 | 1.3761 | 0.88069 | 2.3108e-09 | 0 | 0 | 0 | 0 | 0 | 1 | -90 | 90 | 0.014715 | 0.003689 | -0.014712 | -0.0036871
171 | 169 | 2.6184 | 1.6758 | 4.397e-09 | 0 | 0 | 0 | 0 | 0 | 1 | -90 | 90 | 0.0048202 | 0.0012078 | -0.0048195 | -0.0012078
59 | 60 | 1.6329 | 1.0451 | 2.7421e-09 | 0 | 0 | 0 | 0 | 0 | 1 | -90 | 90 | 0.017458 | 0.0043774 | -0.017452 | -0.0043742
50 | 52 | 1.0082 | 0.64525 | 1.6931e-09 | 0 | 0 | 0 | 0 | 0 | 1 | -90 | 90 | 0.012237 | 0.0030676 | -0.012235 | -0.0030667
52 | 53 | 0.64613 | 0.41352 | 1.085e-09 | 0 | 0 | 0 | 0 | 0 | 1 | -90 | 90 | 0.010868 | 0.0027239 | -0.010867 | -0.0027235
53 | 54 | 1.6062 | 1.028 | 2.6973e-09 | 0 | 0 | 0 | 0 | 0 | 1 | -90 | 90 | 0.0088008 | 0.0022058 | -0.0087994 | -0.0022052
53 | 55 | 0.20829 | 0.13331 | 3.4978e-10 | 0 | 0 | 0 | 0 | 0 | 1 | -90 | 90 | 0.0020659 | 0.00051774 | -0.0020659 | -0.00051777
54 | 61 | 1.6586 | 1.0615 | 2.7852e-09 | 0 | 0 | 0 | 0 | 0 | 1 | -90 | 90 | 0.0062274 | 0.0015606 | -0.0062267 | -0.0015604
61 | 117 | 1.2509 | 0.80056 | 2.1005e-09 | 0 | 0 | 0 | 0 | 0 | 1 | -90 | 90 | 0.0024942 | 0.00062492 | -0.0024941 | -0.00062507
60 | 180 | 2.2563 | 1.4441 | 3.789e-09 | 0 | 0 | 0 | 0 | 0 | 1 | -90 | 90 | 0.0095411 | 0.0023914 | -0.0095389 | -0.0023904
180 | 179 | 1.2478 | 0.79861 | 2.0954e-09 | 0 | 0 | 0 | 0 | 0 | 1 | -90 | 90 | 0.0045706 | 0.0011452 | -0.0045703 | -0.0011452
64 | 65 | 2.1656 | 1.386 | 3.6366e-09 | 0 | 0 | 0 | 0 | 0 | 1 | -90 | 90 | -0.010337 | -0.0025907 | 0.010339 | 0.002592
65 | 66 | 1.3069 | 0.83644 | 2.1947e-09 | 0 | 0 | 0 | 0 | 0 | 1 | -90 | 90 | -0.010339 | -0.002592 | 0.010341 | 0.0025927
66 | 68 | 0.71818 | 0.45964 | 1.206e-09 | 0 | 0 | 0 | 0 | 0 | 1 | -90 | 90 | -0.017506 | -0.0043886 | 0.017509 | 0.00439
68 | 76 | 0.36847 | 0.23582 | 6.1877e-10 | 0 | 0 | 0 | 0 | 0 | 1 | -90 | 90 | 0.084301 | 0.021244 | -0.084272 | -0.021226
68 | 83 | 1.2648 | 0.80944 | 2.1239e-09 | 0 | 0 | 0 | 0 | 0 | 1 | -90 | 90 | -0.10181 | -0.025634 | 0.10195 | 0.025726
67 | 69 | 2.9033 | 1.8581 | 4.8755e-09 | 0 | 0 | 0 | 0 | 0 | 1 | -90 | 90 | -0.002157 | -0.00054061 | 0.0021572 | 0.00054022
69 | 114 | 0.95237 | 0.60952 | 1.5993e-09 | 0 | 0 | 0 | 0 | 0 | 1 | -90 | 90 | -0.0049087 | -0.0012297 | 0.0049089 | 0.0012297
69 | 112 | 0.73635 | 0.47126 | 1.2365e-09 | 0 | 0 | 0 | 0 | 0 | 1 | -90 | 90 | 0.0027515 | 0.00068949 | -0.0027514 | -0.00068957
83 | 84 | 0.7728 | 0.49459 | 1.2977e-09 | 0 | 0 | 0 | 0 | 0 | 1 | -90 | 90 | -0.10403 | -0.026247 | 0.10413 | 0.026305
114 | 107 | 2.4713 | 1.5817 | 4.15e-09 | 0 | 0 | 0 | 0 | 0 | 1 | -90 | 90 | -0.0071949 | -0.0018026 | 0.0071963 | 0.0018031
91 | 93 | 1.1983 | 0.76694 | 2.0123e-09 | 0 | 0 | 0 | 0 | 0 | 1 | -90 | 90 | 0.02237 | 0.0056107 | -0.022364 | -0.0056068
88 | 89 | 0.063638 | 0.040729 | 2.1373e-10 | 0 | 0 | 0 | 0 | 0 | 1 | -90 | 90 | 0.18067 | 0.046105 | -0.18065 | -0.046091
84 | 85 | 1.6349 | 1.0463 | 2.7454e-09 | 0 | 0 | 0 | 0 | 0 | 1 | -90 | 90 | -0.11354 | -0.028664 | 0.11377 | 0.028811
85 | 86 | 0.87669 | 0.56108 | 1.4722e-09 | 0 | 0 | 0 | 0 | 0 | 1 | -90 | 90 | -0.11618 | -0.029416 | 0.11631 | 0.029498
86 | 87 | 1.8979 | 1.2147 | 3.1871e-09 | 0 | 0 | 0 | 0 | 0 | 1 | -90 | 90 | -0.11909 | -0.030196 | 0.11939 | 0.030382
87 | 109 | 0.016025 | 0.010256 | 2.6911e-11 | 0 | 0 | 0 | 0 | 0 | 1 | -90 | 90 | -0.12144 | -0.030897 | 0.12144 | 0.030899
109 | 108 | 1.8789 | 1.2025 | 3.1552e-09 | 0 | 0 | 0 | 0 | 0 | 1 | -90 | 90 | -0.12392 | -0.03152 | 0.12423 | 0.031719
89 | 90 | 1.1682 | 0.74764 | 3.9234e-09 | 0 | 0 | 0 | 0 | 0 | 1 | -90 | 90 | 0.17036 | 0.043512 | -0.17 | -0.043281
90 | 92 | 0.0083267 | 0.0053291 | 2.7965e-11 | 0 | 0 | 0 | 0 | 0 | 1 | -90 | 90 | 0.16775 | 0.042718 | -0.16775 | -0.042716
92 | 105 | 0.40314 | 0.25801 | 1.354e-09 | 0 | 0 | 0 | 0 | 0 | 1 | -90 | 90 | 0.16563 | 0.042185 | -0.16551 | -0.04211
93 | 95 | 1.731 | 1.1078 | 2.9068e-09 | 0 | 0 | 0 | 0 | 0 | 1 | -90 | 90 | 0.017524 | 0.0043937 | -0.017518 | -0.0043904
105 | 108 | 0.21349 | 0.13663 | 3.585e-10 | 0 | 0 | 0 | 0 | 0 | 1 | -90 | 90 | 0.12824 | 0.032737 | -0.1282 | -0.032713
105 | 101 | 0.96344 | 0.6166 | 1.6179e-09 | 0 | 0 | 0 | 0 | 0 | 1 | -90 | 90 | 0.037269 | 0.0093723 | -0.037255 | -0.0093633
95 | 94 | 0.24386 | 0.15607 | 4.0951e-10 | 0 | 0 | 0 | 0 | 0 | 1 | -90 | 90 | 0.014965 | 0.0037506 | -0.014965 | -0.0037503
94 | 96 | 2.8234 | 1.807 | 4.7412e-09 | 0 | 0 | 0 | 0 | 0 | 1 | -90 | 90 | 0.0039615 | 0.00099257 | -0.0039611 | -0.00099274
98 | 99 | 3.7764 | 2.4169 | 6.3415e-09 | 0 | 0 | 0 | 0 | 0 | 1 | -90 | 90 | -0.029188 | -0.0073201 | 0.029222 | 0.0073416
98 | 100 | 0.47144 | 0.30172 | 7.9168e-10 | 0 | 0 | 0 | 0 | 0 | 1 | -90 | 90 | 0.025671 | 0.0064387 | -0.025667 | -0.0064366
99 | 101 | 1.8766 | 1.201 | 3.1513e-09 | 0 | 0 | 0 | 0 | 0 | 1 | -90 | 90 | -0.033767 | -0.0084806 | 0.03379 | 0.008495
100 | 102 | 1.5369 | 0.98364 | 2.5809e-09 | 0 | 0 | 0 | 0 | 0 | 1 | -90 | 90 | 0.013093 | 0.0032826 | -0.01309 | -0.003281
100 | 103 | 5.5264 | 3.5369 | 9.2803e-09 | 0 | 0 | 0 | 0 | 0 | 1 | -90 | 90 | 0.012574 | 0.0031541 | -0.012565 | -0.003149
101 | 104 | 0.37304 | 0.23875 | 6.2644e-10 | 0 | 0 | 0 | 0 | 0 | 1 | -90 | 90 | 0.0034649 | 0.00086834 | -0.0034648 | -0.00086837
102 | 106 | 1.7372 | 1.1118 | 2.9172e-09 | 0 | 0 | 0 | 0 | 0 | 1 | -90 | 90 | 0.0096134 | 0.0024096 | -0.0096116 | -0.0024087
103 | 107 | 2.2074 | 1.4127 | 3.7068e-09 | 0 | 0 | 0 | 0 | 0 | 1 | -90 | 90 | 0.010211 | 0.0025589 | -0.010208 | -0.0025577
106 | 110 | 1.616 | 1.0343 | 2.7138e-09 | 0 | 0 | 0 | 0 | 0 | 1 | -90 | 90 | 0.0066284 | 0.0016611 | -0.0066277 | -0.0016609
107 | 115 | 1.2615 | 0.80736 | 2.1184e-09 | 0 | 0 | 0 | 0 | 0 | 1 | -90 | 90 | 0.0012364 | 0.00030968 | -0.0012364 | -0.00030987
110 | 111 | 1.6431 | 1.0516 | 2.7592e-09 | 0 | 0 | 0 | 0 | 0 | 1 | -90 | 90 | 0.0034287 | 0.00085912 | -0.0034285 | -0.00085926
169 | 170 | 1.0169 | 0.6508 | 1.7076e-09 | 0 | 0 | 0 | 0 | 0 | 1 | -90 | 90 | 0.0028962 | 0.00072573 | -0.0028961 | -0.00072583
179 | 181 | 1.5363 | 0.98323 | 2.5799e-09 | 0 | 0 | 0 | 0 | 0 | 1 | -90 | 90 | 0.0030166 | 0.00075585 | -0.0030165 | -0.000756