## bus_data
BUS_I | BUS_TYPE | Pd | Qd | Gs | Bs | area | Vm | Va | baseKV | zone | Vmax | Vmin
36 | 1 | 0 | 0 | 0 | 0 | 1 | 0.98391 | -0.30968 | 0.4 | 1 | 1.1 | 0.9
70 | 1 | 0.0020895 | 0.00052368 | 0 | 0 | 1 | 0.98404 | -0.30717 | 0.4 | 1 | 1.1 | 0.9
37 | 1 | 0.0019081 | 0.00047821 | 0 | 0 | 1 | 0.98383 | -0.31127 | 0.4 | 1 | 1.1 | 0.9
79 | 1 | 0.00069827 | 0.000175 | 0 | 0 | 1 | 0.9837 | -0.31382 | 0.4 | 1 | 1.1 | 0.9
78 | 1 | 0.00096005 | 0.00024061 | 0 | 0 | 1 | 0.98371 | -0.31366 | 0.4 | 1 | 1.1 | 0.9
57 | 1 | 0.015211 | 0.0038123 | 0 | 0 | 1 | 0.99761 | -0.045623 | 0.4 | 1 | 1.1 | 0.9
157 | 1 | 0 | 0 | 0 | 0 | 1 | 0.9985 | -0.028358 | 0.4 | 1 | 1.1 | 0.9
34 | 1 | 0.00041383 | 0.00010372 | 0 | 0 | 1 | 0.98381 | -0.31162 | 0.4 | 1 | 1.1 | 0.9
35 | 1 | 0 | 0 | 0 | 0 | 1 | 0.98381 | -0.31157 | 0.4 | 1 | 1.1 | 0.9
38 | 1 | 0.0016854 | 0.00042241 | 0 | 0 | 1 | 0.98378 | -0.31214 | 0.4 | 1 | 1.1 | 0.9
56 | 1 | 0.00084979 | 0.00021298 | 0 | 0 | 1 | 0.98375 | -0.31286 | 0.4 | 1 | 1.1 | 0.9
71 | 1 | 0.0012028 | 0.00030144 | 0 | 0 | 1 | 0.98406 | -0.30678 | 0.4 | 1 | 1.1 | 0.9
77 | 1 | 0.00056204 | 0.00014086 | 0 | 0 | 1 | 0.98373 | -0.31323 | 0.4 | 1 | 1.1 | 0.9
39 | 1 | 0.0013289 | 0.00033306 | 0 | 0 | 1 | 0.98426 | -0.30274 | 0.4 | 1 | 1.1 | 0.9
40 | 1 | 0.0019106 | 0.00047884 | 0 | 0 | 1 | 0.9842 | -0.30393 | 0.4 | 1 | 1.1 | 0.9
41 | 1 | 0 | 0 | 0 | 0 | 1 | 0.98446 | -0.2989 | 0.4 | 1 | 1.1 | 0.9
42 | 1 | 0.0029511 | 0.00073961 | 0 | 0 | 1 | 0.9841 | -0.30599 | 0.4 | 1 | 1.1 | 0.9
43 | 1 | 0.0016174 | 0.00040536 | 0 | 0 | 1 | 0.9842 | -0.30391 | 0.4 | 1 | 1.1 | 0.9
44 | 1 | 0.0022677 | 0.00056835 | 0 | 0 | 1 | 0.98426 | -0.3029 | 0.4 | 1 | 1.1 | 0.9
45 | 1 | 0.0016871 | 0.00042282 | 0 | 0 | 1 | 0.98512 | -0.28609 | 0.4 | 1 | 1.1 | 0.9
46 | 1 | 0.0018213 | 0.00045646 | 0 | 0 | 1 | 0.98406 | -0.30675 | 0.4 | 1 | 1.1 | 0.9
47 | 1 | 0.0050243 | 0.0012592 | 0 | 0 | 1 | 0.98414 | -0.3052 | 0.4 | 1 | 1.1 | 0.9
48 | 1 | 0.0016477 | 0.00041295 | 0 | 0 | 1 | 0.98407 | -0.30645 | 0.4 | 1 | 1.1 | 0.9
49 | 1 | 0.0019475 | 0.00048808 | 0 | 0 | 1 | 0.98605 | -0.26798 | 0.4 | 1 | 1.1 | 0.9
72 | 1 | 0.0025439 | 0.00063756 | 0 | 0 | 1 | 0.98402 | -0.30745 | 0.4 | 1 | 1.1 | 0.9
62 | 1 | 0 | 0 | 0 | 0 | 1 | 0.98392 | -0.3095 | 0.4 | 1 | 1.1 | 0.9
118 | 1 | 0.0013308 | 0.00033354 | 0 | 0 | 1 | 0.98652 | -0.25871 | 0.4 | 1 | 1.1 | 0.9
73 | 1 | 0.0019042 | 0.00047725 | 0 | 0 | 1 | 0.98399 | -0.30803 | 0.4 | 1 | 1.1 | 0.9
63 | 1 | 0.002107 | 0.00052805 | 0 | 0 | 1 | 0.98376 | -0.31249 | 0.4 | 1 | 1.1 | 0.9
119 | 1 | 0.00097793 | 0.00024509 | 0 | 0 | 1 | 0.98656 | -0.25802 | 0.4 | 1 | 1.1 | 0.9
158 | 1 | 0.017182 | 0.0043062 | 0 | 0 | 1 | 0.99665 | -0.063544 | 0.4 | 1 | 1.1 | 0.9
139 | 3 | 0.0069041 | 0.0017303 | 0 | 0 | 1 | 1 | 0 | 0.4 | 1 | 1.1 | 0.9
121 | 1 | 0.0012162 | 0.0003048 | 0 | 0 | 1 | 0.98357 | -0.31623 | 0.4 | 1 | 1.1 | 0.9
122 | 1 | 0.0041018 | 0.001028 | 0 | 0 | 1 | 0.9835 | -0.31776 | 0.4 | 1 | 1.1 | 0.9
74 | 1 | 0.0012225 | 0.00030639 | 0 | 0 | 1 | 0.98399 | -0.30806 | 0.4 | 1 | 1.1 | 0.9
82 | 1 | 0.0046262 | 0.0011594 | 0 | 0 | 1 | 0.99572 | -0.081667 | 0.4 | 1 | 1.1 | 0.9
133 | 1 | 0.0073364 | 0.0018387 | 0 | 0 | 1 | 0.99574 | -0.081369 | 0.4 | 1 | 1.1 | 0.9
131 | 1 | 0.0044053 | 0.0011041 | 0 | 0 | 1 | 0.9959 | -0.078348 | 0.4 | 1 | 1.1 | 0.9
120 | 1 | 0.0022511 | 0.00056419 | 0 | 0 | 1 | 0.98743 | -0.24116 | 0.4 | 1 | 1.1 | 0.9
123 | 1 | 0.0015163 | 0.00038002 | 0 | 0 | 1 | 0.98745 | -0.24064 | 0.4 | 1 | 1.1 | 0.9
124 | 1 | 0.0022198 | 0.00055634 | 0 | 0 | 1 | 0.98827 | -0.22475 | 0.4 | 1 | 1.1 | 0.9
218 | 1 | 0.005821 | 0.0014589 | 0 | 0 | 1 | 0.98331 | -0.32134 | 0.4 | 1 | 1.1 | 0.9
125 | 1 | 0.0018488 | 0.00046335 | 0 | 0 | 1 | 0.98928 | -0.20527 | 0.4 | 1 | 1.1 | 0.9
126 | 1 | 0.0016405 | 0.00041115 | 0 | 0 | 1 | 0.99007 | -0.1901 | 0.4 | 1 | 1.1 | 0.9
127 | 1 | 0 | 0 | 0 | 0 | 1 | 0.99095 | -0.17297 | 0.4 | 1 | 1.1 | 0.9
128 | 1 | 0.0012176 | 0.00030517 | 0 | 0 | 1 | 0.99166 | -0.15929 | 0.4 | 1 | 1.1 | 0.9
130 | 1 | 0.0012131 | 0.00030402 | 0 | 0 | 1 | 0.99266 | -0.14015 | 0.4 | 1 | 1.1 | 0.9
153 | 1 | 0.0011739 | 0.0002942 | 0 | 0 | 1 | 0.99289 | -0.13577 | 0.4 | 1 | 1.1 | 0.9
154 | 1 | 0.0056955 | 0.0014274 | 0 | 0 | 1 | 0.97855 | -0.41282 | 0.4 | 1 | 1.1 | 0.9
148 | 1 | 0.003101 | 0.00077717 | 0 | 0 | 1 | 0.97875 | -0.40903 | 0.4 | 1 | 1.1 | 0.9
138 | 1 | 0.0029754 | 0.0007457 | 0 | 0 | 1 | 0.99356 | -0.12282 | 0.4 | 1 | 1.1 | 0.9
132 | 1 | 0.0029761 | 0.00074589 | 0 | 0 | 1 | 0.99612 | -0.074088 | 0.4 | 1 | 1.1 | 0.9
134 | 1 | 0 | 0 | 0 | 0 | 1 | 0.99669 | -0.062955 | 0.4 | 1 | 1.1 | 0.9
135 | 1 | 0.00166 | 0.00041605 | 0 | 0 | 1 | 0.99429 | -0.10885 | 0.4 | 1 | 1.1 | 0.9
136 | 1 | 0.0067686 | 0.0016964 | 0 | 0 | 1 | 0.99998 | -0.00033808 | 0.4 | 1 | 1.1 | 0.9
137 | 1 | 0.003503 | 0.00087793 | 0 | 0 | 1 | 0.97904 | -0.40322 | 0.4 | 1 | 1.1 | 0.9
140 | 1 | 0 | 0 | 0 | 0 | 1 | 0.97905 | -0.40299 | 0.4 | 1 | 1.1 | 0.9
145 | 1 | 0.0015894 | 0.00039834 | 0 | 0 | 1 | 0.97928 | -0.39858 | 0.4 | 1 | 1.1 | 0.9
151 | 1 | 0.0018626 | 0.00046682 | 0 | 0 | 1 | 0.97887 | -0.4067 | 0.4 | 1 | 1.1 | 0.9
143 | 1 | 0 | 0 | 0 | 0 | 1 | 0.97958 | -0.39258 | 0.4 | 1 | 1.1 | 0.9
152 | 1 | 0.0073286 | 0.0018367 | 0 | 0 | 1 | 0.97873 | -0.40933 | 0.4 | 1 | 1.1 | 0.9
141 | 1 | 0.0021428 | 0.00053703 | 0 | 0 | 1 | 0.97916 | -0.40093 | 0.4 | 1 | 1.1 | 0.9
142 | 1 | 0.0057545 | 0.0014422 | 0 | 0 | 1 | 0.97911 | -0.40187 | 0.4 | 1 | 1.1 | 0.9
144 | 1 | 0.0016687 | 0.00041822 | 0 | 0 | 1 | 0.97883 | -0.40736 | 0.4 | 1 | 1.1 | 0.9
146 | 1 | 0.0016202 | 0.00040605 | 0 | 0 | 1 | 0.98063 | -0.37203 | 0.4 | 1 | 1.1 | 0.9
147 | 1 | 0.0060049 | 0.001505 | 0 | 0 | 1 | 0.97856 | -0.41273 | 0.4 | 1 | 1.1 | 0.9
149 | 1 | 0.0022519 | 0.00056438 | 0 | 0 | 1 | 0.98095 | -0.36584 | 0.4 | 1 | 1.1 | 0.9
150 | 1 | 0 | 0 | 0 | 0 | 1 | 0.97816 | -0.42057 | 0.4 | 1 | 1.1 | 0.9
197 | 1 | 0.0018901 | 0.00047369 | 0 | 0 | 1 | 0.98288 | -0.3282 | 0.4 | 1 | 1.1 | 0.9
205 | 1 | 0.0018863 | 0.00047276 | 0 | 0 | 1 | 0.97806 | -0.42257 | 0.4 | 1 | 1.1 | 0.9
206 | 1 | 0.0019329 | 0.00048442 | 0 | 0 | 1 | 0.97797 | -0.42431 | 0.4 | 1 | 1.1 | 0.9
192 | 1 | 0 | 0 | 0 | 0 | 1 | 0.98407 | -0.30515 | 0.4 | 1 | 1.1 | 0.9
207 | 1 | 0 | 0 | 0 | 0 | 1 | 0.97792 | -0.42533 | 0.4 | 1 | 1.1 | 0.9
208 | 1 | 0.0034498 | 0.0008646 | 0 | 0 | 1 | 0.97769 | -0.42982 | 0.4 | 1 | 1.1 | 0.9
156 | 1 | 0.0021311 | 0.0005341 | 0 | 0 | 1 | 0.97784 | -0.42689 | 0.4 | 1 | 1.1 | 0.9
209 | 1 | 0.0023943 | 0.00060006 | 0 | 0 | 1 | 0.97789 | -0.42574 | 0.4 | 1 | 1.1 | 0.9
159 | 1 | 0 | 0 | 0 | 0 | 1 | 0.99575 | -0.080788 | 0.4 | 1 | 1.1 | 0.9
186 | 1 | 0.001924 | 0.00048221 | 0 | 0 | 1 | 0.99496 | -0.096039 | 0.4 | 1 | 1.1 | 0.9
183 | 1 | 0.0016108 | 0.00040369 | 0 | 0 | 1 | 0.99234 | -0.14568 | 0.4 | 1 | 1.1 | 0.9
188 | 1 | 0.015417 | 0.0038637 | 0 | 0 | 1 | 0.99471 | -0.10074 | 0.4 | 1 | 1.1 | 0.9
184 | 1 | 0.0020162 | 0.00050531 | 0 | 0 | 1 | 0.98969 | -0.19654 | 0.4 | 1 | 1.1 | 0.9
160 | 1 | 0.0018096 | 0.00045352 | 0 | 0 | 1 | 0.97965 | -0.39136 | 0.4 | 1 | 1.1 | 0.9
161 | 1 | 0.0019389 | 0.00048594 | 0 | 0 | 1 | 0.97923 | -0.39958 | 0.4 | 1 | 1.1 | 0.9
162 | 1 | 0 | 0 | 0 | 0 | 1 | 0.98005 | -0.38353 | 0.4 | 1 | 1.1 | 0.9
163 | 1 | 0.0012238 | 0.00030671 | 0 | 0 | 1 | 0.97916 | -0.40098 | 0.4 | 1 | 1.1 | 0.9
164 | 1 | 0 | 0 | 0 | 0 | 1 | 0.98004 | -0.3837 | 0.4 | 1 | 1.1 | 0.9
165 | 1 | 0.0017899 | 0.00044859 | 0 | 0 | 1 | 0.98096 | -0.36584 | 0.4 | 1 | 1.1 | 0.9
166 | 1 | 0.0011891 | 0.00029801 | 0 | 0 | 1 | 0.97888 | -0.40663 | 0.4 | 1 | 1.1 | 0.9
167 | 1 | 0.0016208 | 0.00040622 | 0 | 0 | 1 | 0.97998 | -0.38487 | 0.4 | 1 | 1.1 | 0.9
168 | 1 | 0.0050452 | 0.0012645 | 0 | 0 | 1 | 0.98099 | -0.36517 | 0.4 | 1 | 1.1 | 0.9
177 | 1 | 0.0016508 | 0.00041373 | 0 | 0 | 1 | 0.97885 | -0.40714 | 0.4 | 1 | 1.1 | 0.9
217 | 1 | 0.0015351 | 0.00038473 | 0 | 0 | 1 | 0.97994 | -0.38571 | 0.4 | 1 | 1.1 | 0.9
198 | 1 | 0 | 0 | 0 | 0 | 1 | 0.98142 | -0.35677 | 0.4 | 1 | 1.1 | 0.9
175 | 1 | 0.00098198 | 0.00024611 | 0 | 0 | 1 | 0.97866 | -0.41087 | 0.4 | 1 | 1.1 | 0.9
200 | 1 | 0.0025661 | 0.00064313 | 0 | 0 | 1 | 0.9812 | -0.36104 | 0.4 | 1 | 1.1 | 0.9
196 | 1 | 0.001572 | 0.00039397 | 0 | 0 | 1 | 0.98182 | -0.34902 | 0.4 | 1 | 1.1 | 0.9
172 | 1 | 0.0028875 | 0.00072369 | 0 | 0 | 1 | 0.97845 | -0.41506 | 0.4 | 1 | 1.1 | 0.9
173 | 1 | 0.0014029 | 0.0003516 | 0 | 0 | 1 | 0.9785 | -0.41405 | 0.4 | 1 | 1.1 | 0.9
174 | 1 | 0 | 0 | 0 | 0 | 1 | 0.97855 | -0.41311 | 0.4 | 1 | 1.1 | 0.9
176 | 1 | 0.0019767 | 0.00049541 | 0 | 0 | 1 | 0.97848 | -0.41441 | 0.4 | 1 | 1.1 | 0.9
178 | 1 | 0.002063 | 0.00051705 | 0 | 0 | 1 | 0.97843 | -0.41531 | 0.4 | 1 | 1.1 | 0.9
199 | 1 | 0.0016014 | 0.00040134 | 0 | 0 | 1 | 0.97842 | -0.41566 | 0.4 | 1 | 1.1 | 0.9
185 | 1 | 0.0040765 | 0.0010217 | 0 | 0 | 1 | 0.9872 | -0.24442 | 0.4 | 1 | 1.1 | 0.9
187 | 1 | 0.0021002 | 0.00052636 | 0 | 0 | 1 | 0.98688 | -0.25056 | 0.4 | 1 | 1.1 | 0.9
189 | 1 | 0 | 0 | 0 | 0 | 1 | 0.99413 | -0.11197 | 0.4 | 1 | 1.1 | 0.9
194 | 1 | 0.0018099 | 0.00045361 | 0 | 0 | 1 | 0.98359 | -0.3144 | 0.4 | 1 | 1.1 | 0.9
190 | 1 | 0.0018684 | 0.00046826 | 0 | 0 | 1 | 0.99407 | -0.11309 | 0.4 | 1 | 1.1 | 0.9
191 | 1 | 0.030199 | 0.0075685 | 0 | 0 | 1 | 0.99369 | -0.12052 | 0.4 | 1 | 1.1 | 0.9
193 | 1 | 0.0013284 | 0.00033293 | 0 | 0 | 1 | 0.98324 | -0.32113 | 0.4 | 1 | 1.1 | 0.9
195 | 1 | 0.0015696 | 0.00039338 | 0 | 0 | 1 | 0.98267 | -0.33229 | 0.4 | 1 | 1.1 | 0.9
204 | 1 | 0.001906 | 0.0004777 | 0 | 0 | 1 | 0.98113 | -0.36249 | 0.4 | 1 | 1.1 | 0.9
202 | 1 | 0.0019294 | 0.00048355 | 0 | 0 | 1 | 0.98104 | -0.36415 | 0.4 | 1 | 1.1 | 0.9
201 | 1 | 0.0018993 | 0.00047602 | 0 | 0 | 1 | 0.98098 | -0.36529 | 0.4 | 1 | 1.1 | 0.9
203 | 1 | 0.0031867 | 0.00079867 | 0 | 0 | 1 | 0.98096 | -0.36572 | 0.4 | 1 | 1.1 | 0.9
216 | 1 | 0.0019508 | 0.00048892 | 0 | 0 | 1 | 0.97761 | -0.43142 | 0.4 | 1 | 1.1 | 0.9
215 | 1 | 0.0024735 | 0.00061992 | 0 | 0 | 1 | 0.97739 | -0.43572 | 0.4 | 1 | 1.1 | 0.9
210 | 1 | 0.0018436 | 0.00046204 | 0 | 0 | 1 | 0.97717 | -0.43994 | 0.4 | 1 | 1.1 | 0.9
211 | 1 | 0.0019961 | 0.00050028 | 0 | 0 | 1 | 0.97718 | -0.43972 | 0.4 | 1 | 1.1 | 0.9
212 | 1 | 0.0029069 | 0.00072854 | 0 | 0 | 1 | 0.97709 | -0.44157 | 0.4 | 1 | 1.1 | 0.9
213 | 1 | 0.001775 | 0.00044485 | 0 | 0 | 1 | 0.97734 | -0.43666 | 0.4 | 1 | 1.1 | 0.9
214 | 1 | 0.0012836 | 0.00032171 | 0 | 0 | 1 | 0.97709 | -0.44161 | 0.4 | 1 | 1.1 | 0.9

## generator_data
GEN_BUS | PG | QG | QMAX | QMIN | VG | MBASE | GEN_STATUS | PMAX | PMIN
139 | 0.31681 | 0.080834 | 10 | -10 | 1 | 100 | 1 | 10 | 0

## branch_data
F_BUS | T_BUS | BR_R | BR_X | BR_B | RATE_A | RATE_B | RATE_C | TAP | SHIFT | BR_STATUS | ANGMIN | ANGMAX | P_in | Q_in | P_out | Q_out
36 | 70 | 1.5411 | 0.98633 | 2.588e-09 | 0 | 0 | 0 | 0 | 0 | 1 | -90 | 90 | -0.0070784 | -0.0017734 | 0.0070792 | 0.0017737
36 | 37 | 0.97509 | 0.62406 | 1.6374e-09 | 0 | 0 | 0 | 0 | 0 | 1 | -90 | 90 | 0.0070784 | 0.0017734 | -0.0070778 | -0.0017732
70 | 71 | 0.18145 | 0.11613 | 3.0471e-10 | 0 | 0 | 0 | 0 | 0 | 1 | -90 | 90 | -0.0091687 | -0.0022974 | 0.0091689 | 0.0022975
37 | 35 | 0.25364 | 0.16233 | 4.2593e-10 | 0 | 0 | 0 | 0 | 0 | 1 | -90 | 90 | 0.0051698 | 0.001295 | -0.0051697 | -0.001295
79 | 78 | 1.0011 | 0.64071 | 1.6811e-09 | 0 | 0 | 0 | 0 | 0 | 1 | -90 | 90 | -0.00069826 | -0.000175 | 0.00069827 | 0.00017485
78 | 77 | 1.1213 | 0.71765 | 1.883e-09 | 0 | 0 | 0 | 0 | 0 | 1 | -90 | 90 | -0.0016583 | -0.00041546 | 0.0016584 | 0.0004153
57 | 157 | 5.0675 | 3.2432 | 8.5097e-09 | 0 | 0 | 0 | 0 | 0 | 1 | -90 | 90 | -0.015211 | -0.0038123 | 0.015224 | 0.0038194
157 | 158 | 0.81175 | 0.51952 | 2.7263e-09 | 0 | 0 | 0 | 0 | 0 | 1 | -90 | 90 | 0.19574 | 0.049986 | -0.19541 | -0.049773
157 | 139 | 0.60855 | 0.38947 | 2.0438e-09 | 0 | 0 | 0 | 0 | 0 | 1 | -90 | 90 | -0.21096 | -0.053805 | 0.21125 | 0.05399
34 | 35 | 0.50789 | 0.32505 | 8.5289e-10 | 0 | 0 | 0 | 0 | 0 | 1 | -90 | 90 | -0.00041383 | -0.00010372 | 0.00041383 | 0.00010363
35 | 38 | 0.51603 | 0.33026 | 8.6655e-10 | 0 | 0 | 0 | 0 | 0 | 1 | -90 | 90 | 0.0047559 | 0.0011914 | -0.0047557 | -0.0011914
38 | 56 | 1.0143 | 0.64915 | 1.7033e-09 | 0 | 0 | 0 | 0 | 0 | 1 | -90 | 90 | 0.0030703 | 0.00076895 | -0.0030702 | -0.00076905
56 | 77 | 0.71834 | 0.45974 | 1.2063e-09 | 0 | 0 | 0 | 0 | 0 | 1 | -90 | 90 | 0.0022204 | 0.00055607 | -0.0022204 | -0.00055616
71 | 48 | 0.14035 | 0.089826 | 2.3569e-10 | 0 | 0 | 0 | 0 | 0 | 1 | -90 | 90 | -0.010372 | -0.0025989 | 0.010372 | 0.002599
39 | 40 | 0.41822 | 0.26766 | 7.0231e-10 | 0 | 0 | 0 | 0 | 0 | 1 | -90 | 90 | 0.012356 | 0.0030971 | -0.012355 | -0.0030967
39 | 41 | 1.2202 | 0.78091 | 2.049e-09 | 0 | 0 | 0 | 0 | 0 | 1 | -90 | 90 | -0.013685 | -0.0034301 | 0.013687 | 0.0034315
40 | 42 | 0.8536 | 0.5463 | 1.4334e-09 | 0 | 0 | 0 | 0 | 0 | 1 | -90 | 90 | 0.010445 | 0.0026178 | -0.010443 | -0.0026173
41 | 43 | 1.0952 | 0.7009 | 1.8391e-09 | 0 | 0 | 0 | 0 | 0 | 1 | -90 | 90 | 0.019902 | 0.0049921 | -0.019897 | -0.0049892
41 | 44 | 1.2176 | 0.77929 | 2.0447e-09 | 0 | 0 | 0 | 0 | 0 | 1 | -90 | 90 | 0.014292 | 0.0035829 | -0.014289 | -0.0035814
41 | 45 | 1.1632 | 0.74444 | 1.9533e-09 | 0 | 0 | 0 | 0 | 0 | 1 | -90 | 90 | -0.047881 | -0.012007 | 0.04791 | 0.012025
42 | 46 | 0.43999 | 0.2816 | 7.3887e-10 | 0 | 0 | 0 | 0 | 0 | 1 | -90 | 90 | 0.0074924 | 0.0018777 | -0.0074922 | -0.0018776
43 | 47 | 0.3064 | 0.19609 | 5.1452e-10 | 0 | 0 | 0 | 0 | 0 | 1 | -90 | 90 | 0.01828 | 0.0045838 | -0.018279 | -0.0045832
44 | 48 | 1.2797 | 0.81901 | 2.149e-09 | 0 | 0 | 0 | 0 | 0 | 1 | -90 | 90 | 0.012021 | 0.003013 | -0.012019 | -0.0030119
45 | 49 | 1.591 | 1.0183 | 2.6718e-09 | 0 | 0 | 0 | 0 | 0 | 1 | -90 | 90 | -0.049597 | -0.012448 | 0.04964 | 0.012475
46 | 72 | 0.54162 | 0.34664 | 9.0953e-10 | 0 | 0 | 0 | 0 | 0 | 1 | -90 | 90 | 0.0056709 | 0.0014211 | -0.0056707 | -0.0014211
47 | 62 | 1.4058 | 0.89973 | 2.3608e-09 | 0 | 0 | 0 | 0 | 0 | 1 | -90 | 90 | 0.013254 | 0.0033239 | -0.013252 | -0.0033224
49 | 118 | 0.78537 | 0.50264 | 1.3188e-09 | 0 | 0 | 0 | 0 | 0 | 1 | -90 | 90 | -0.051588 | -0.012963 | 0.051611 | 0.012978
72 | 73 | 0.79367 | 0.50795 | 1.3328e-09 | 0 | 0 | 0 | 0 | 0 | 1 | -90 | 90 | 0.0031268 | 0.00078355 | -0.0031267 | -0.00078362
62 | 63 | 0.97972 | 0.62702 | 1.6452e-09 | 0 | 0 | 0 | 0 | 0 | 1 | -90 | 90 | 0.013252 | 0.0033224 | -0.01325 | -0.0033214
118 | 119 | 0.056581 | 0.036212 | 9.5014e-11 | 0 | 0 | 0 | 0 | 0 | 1 | -90 | 90 | -0.052941 | -0.013311 | 0.052943 | 0.013312
73 | 74 | 0.11429 | 0.073144 | 1.9192e-10 | 0 | 0 | 0 | 0 | 0 | 1 | -90 | 90 | 0.0012225 | 0.00030637 | -0.0012225 | -0.00030639
63 | 121 | 1.4577 | 0.93293 | 2.4479e-09 | 0 | 0 | 0 | 0 | 0 | 1 | -90 | 90 | 0.011143 | 0.0027933 | -0.011141 | -0.0027923
119 | 120 | 1.368 | 0.87554 | 2.2973e-09 | 0 | 0 | 0 | 0 | 0 | 1 | -90 | 90 | -0.053921 | -0.013557 | 0.053964 | 0.013585
158 | 159 | 0.43541 | 0.27866 | 1.4623e-09 | 0 | 0 | 0 | 0 | 0 | 1 | -90 | 90 | 0.17822 | 0.045467 | -0.17808 | -0.045373
139 | 136 | 0.015519 | 0.0099319 | 2.606e-11 | 0 | 0 | 0 | 0 | 0 | 1 | -90 | 90 | 0.09865 | 0.025114 | -0.098648 | -0.025113
121 | 122 | 0.66863 | 0.42792 | 1.1228e-09 | 0 | 0 | 0 | 0 | 0 | 1 | -90 | 90 | 0.0099245 | 0.0024875 | -0.0099238 | -0.0024871
122 | 218 | 2.6682 | 1.7077 | 4.4807e-09 | 0 | 0 | 0 | 0 | 0 | 1 | -90 | 90 | 0.005822 | 0.0014591 | -0.005821 | -0.0014589
82 | 133 | 0.2859 | 0.18297 | 4.801e-10 | 0 | 0 | 0 | 0 | 0 | 1 | -90 | 90 | -0.0046262 | -0.0011594 | 0.0046262 | 0.0011594
133 | 131 | 1.1224 | 0.71836 | 1.8849e-09 | 0 | 0 | 0 | 0 | 0 | 1 | -90 | 90 | -0.011963 | -0.0029981 | 0.011964 | 0.002999
131 | 132 | 1.1574 | 0.74073 | 1.9436e-09 | 0 | 0 | 0 | 0 | 0 | 1 | -90 | 90 | -0.01637 | -0.0041031 | 0.016373 | 0.004105
120 | 123 | 0.041114 | 0.026313 | 6.9041e-11 | 0 | 0 | 0 | 0 | 0 | 1 | -90 | 90 | -0.056216 | -0.014149 | 0.056217 | 0.01415
123 | 124 | 1.2069 | 0.77239 | 2.0267e-09 | 0 | 0 | 0 | 0 | 0 | 1 | -90 | 90 | -0.057733 | -0.01453 | 0.057777 | 0.014558
124 | 125 | 1.4276 | 0.91367 | 2.3973e-09 | 0 | 0 | 0 | 0 | 0 | 1 | -90 | 90 | -0.059997 | -0.015114 | 0.060053 | 0.01515
125 | 126 | 1.0807 | 0.69164 | 1.8148e-09 | 0 | 0 | 0 | 0 | 0 | 1 | -90 | 90 | -0.061902 | -0.015613 | 0.061947 | 0.015642
126 | 127 | 1.1899 | 0.76154 | 1.9982e-09 | 0 | 0 | 0 | 0 | 0 | 1 | -90 | 90 | -0.063587 | -0.016053 | 0.063639 | 0.016086
127 | 128 | 0.9521 | 0.60934 | 1.5988e-09 | 0 | 0 | 0 | 0 | 0 | 1 | -90 | 90 | -0.063639 | -0.016086 | 0.063681 | 0.016113
128 | 130 | 1.3094 | 0.83799 | 2.1988e-09 | 0 | 0 | 0 | 0 | 0 | 1 | -90 | 90 | -0.064899 | -0.016418 | 0.064959 | 0.016456
130 | 153 | 0.29449 | 0.18848 | 4.9454e-10 | 0 | 0 | 0 | 0 | 0 | 1 | -90 | 90 | -0.066172 | -0.01676 | 0.066186 | 0.016769
153 | 138 | 0.85577 | 0.54769 | 1.4371e-09 | 0 | 0 | 0 | 0 | 0 | 1 | -90 | 90 | -0.067359 | -0.017063 | 0.067401 | 0.017089
154 | 148 | 2.858 | 1.8291 | 4.7993e-09 | 0 | 0 | 0 | 0 | 0 | 1 | -90 | 90 | -0.0056954 | -0.0014275 | 0.0056964 | 0.0014277
148 | 144 | 0.81593 | 0.5222 | 1.3702e-09 | 0 | 0 | 0 | 0 | 0 | 1 | -90 | 90 | -0.0087973 | -0.0022048 | 0.008798 | 0.0022052
138 | 135 | 0.88575 | 0.56688 | 1.4874e-09 | 0 | 0 | 0 | 0 | 0 | 1 | -90 | 90 | -0.070377 | -0.017835 | 0.070424 | 0.017865
132 | 134 | 2.561 | 1.639 | 4.3006e-09 | 0 | 0 | 0 | 0 | 0 | 1 | -90 | 90 | -0.019349 | -0.0048509 | 0.019359 | 0.0048571
134 | 135 | 2.8498 | 1.8238 | 4.7855e-09 | 0 | 0 | 0 | 0 | 0 | 1 | -90 | 90 | 0.072243 | 0.018383 | -0.072084 | -0.018281
134 | 136 | 3.0781 | 1.97 | 5.169e-09 | 0 | 0 | 0 | 0 | 0 | 1 | -90 | 90 | -0.091603 | -0.02324 | 0.09188 | 0.023417
137 | 140 | 0.28629 | 0.18323 | 4.8076e-10 | 0 | 0 | 0 | 0 | 0 | 1 | -90 | 90 | -0.0035029 | -0.00087794 | 0.003503 | 0.00087792
140 | 145 | 1.4901 | 0.95365 | 2.5022e-09 | 0 | 0 | 0 | 0 | 0 | 1 | -90 | 90 | -0.012697 | -0.0031826 | 0.012699 | 0.0031841
140 | 151 | 1.7339 | 1.1097 | 2.9117e-09 | 0 | 0 | 0 | 0 | 0 | 1 | -90 | 90 | 0.0091936 | 0.0023047 | -0.009192 | -0.0023039
145 | 143 | 1.8079 | 1.1571 | 3.036e-09 | 0 | 0 | 0 | 0 | 0 | 1 | -90 | 90 | -0.014289 | -0.0035824 | 0.014293 | 0.0035847
151 | 152 | 1.5436 | 0.98792 | 2.5922e-09 | 0 | 0 | 0 | 0 | 0 | 1 | -90 | 90 | 0.0073294 | 0.0018371 | -0.0073284 | -0.0018367
143 | 146 | 1.3678 | 0.8754 | 2.2969e-09 | 0 | 0 | 0 | 0 | 0 | 1 | -90 | 90 | -0.064751 | -0.016253 | 0.064815 | 0.016294
143 | 147 | 2.7035 | 1.7302 | 4.5399e-09 | 0 | 0 | 0 | 0 | 0 | 1 | -90 | 90 | 0.032084 | 0.0080598 | -0.032053 | -0.0080405
143 | 141 | 1.9542 | 1.2507 | 3.2817e-09 | 0 | 0 | 0 | 0 | 0 | 1 | -90 | 90 | 0.018375 | 0.0046088 | -0.018367 | -0.0046045
141 | 142 | 0.24916 | 0.15946 | 4.184e-10 | 0 | 0 | 0 | 0 | 0 | 1 | -90 | 90 | 0.016225 | 0.0040674 | -0.016224 | -0.004067
142 | 144 | 2.2537 | 1.4424 | 3.7846e-09 | 0 | 0 | 0 | 0 | 0 | 1 | -90 | 90 | 0.010469 | 0.0026248 | -0.010467 | -0.0026234
146 | 149 | 0.40244 | 0.25756 | 6.758e-10 | 0 | 0 | 0 | 0 | 0 | 1 | -90 | 90 | -0.066435 | -0.0167 | 0.066455 | 0.016712
147 | 150 | 1.2914 | 0.82648 | 2.1686e-09 | 0 | 0 | 0 | 0 | 0 | 1 | -90 | 90 | 0.026048 | 0.0065355 | -0.026039 | -0.0065295
149 | 197 | 2.3725 | 1.5184 | 3.984e-09 | 0 | 0 | 0 | 0 | 0 | 1 | -90 | 90 | -0.068707 | -0.017277 | 0.06883 | 0.017355
150 | 205 | 1.3413 | 0.85841 | 2.2524e-09 | 0 | 0 | 0 | 0 | 0 | 1 | -90 | 90 | 0.006413 | 0.0016066 | -0.0064124 | -0.0016064
150 | 206 | 0.81776 | 0.52336 | 1.3732e-09 | 0 | 0 | 0 | 0 | 0 | 1 | -90 | 90 | 0.019626 | 0.0049229 | -0.019622 | -0.0049208
197 | 192 | 1.4184 | 0.90778 | 2.3819e-09 | 0 | 0 | 0 | 0 | 0 | 1 | -90 | 90 | -0.070721 | -0.017829 | 0.070799 | 0.017879
205 | 207 | 2.6056 | 1.6676 | 4.3755e-09 | 0 | 0 | 0 | 0 | 0 | 1 | -90 | 90 | 0.0045261 | 0.0011337 | -0.0045255 | -0.0011337
206 | 208 | 1.3363 | 0.85521 | 2.244e-09 | 0 | 0 | 0 | 0 | 0 | 1 | -90 | 90 | 0.017689 | 0.0044364 | -0.017685 | -0.0044336
192 | 194 | 0.86313 | 0.5524 | 1.4494e-09 | 0 | 0 | 0 | 0 | 0 | 1 | -90 | 90 | 0.046648 | 0.01175 | -0.046627 | -0.011737
192 | 187 | 2.0319 | 1.3004 | 3.4121e-09 | 0 | 0 | 0 | 0 | 0 | 1 | -90 | 90 | -0.11745 | -0.029628 | 0.11775 | 0.029825
207 | 209 | 0.7379 | 0.47226 | 1.2391e-09 | 0 | 0 | 0 | 0 | 0 | 1 | -90 | 90 | 0.0023943 | 0.00059999 | -0.0023942 | -0.00060007
207 | 156 | 3.1524 | 2.0176 | 5.2938e-09 | 0 | 0 | 0 | 0 | 0 | 1 | -90 | 90 | 0.0021312 | 0.00053371 | -0.0021311 | -0.00053412
208 | 216 | 0.47973 | 0.30703 | 8.0559e-10 | 0 | 0 | 0 | 0 | 0 | 1 | -90 | 90 | 0.014235 | 0.003569 | -0.014234 | -0.0035684
159 | 186 | 1.3707 | 0.87725 | 2.3018e-09 | 0 | 0 | 0 | 0 | 0 | 1 | -90 | 90 | 0.049484 | 0.01243 | -0.049448 | -0.012408
159 | 183 | 2.2675 | 1.4512 | 3.8077e-09 | 0 | 0 | 0 | 0 | 0 | 1 | -90 | 90 | 0.12859 | 0.032942 | -0.12819 | -0.032685
186 | 188 | 0.43913 | 0.28105 | 7.3742e-10 | 0 | 0 | 0 | 0 | 0 | 1 | -90 | 90 | 0.047524 | 0.011925 | -0.047513 | -0.011919
183 | 184 | 1.7892 | 1.1451 | 3.0045e-09 | 0 | 0 | 0 | 0 | 0 | 1 | -90 | 90 | 0.12658 | 0.032281 | -0.12627 | -0.032083
188 | 189 | 1.5525 | 0.99362 | 2.6071e-09 | 0 | 0 | 0 | 0 | 0 | 1 | -90 | 90 | 0.032097 | 0.0080548 | -0.03208 | -0.0080441
184 | 185 | 1.7029 | 1.0899 | 2.8597e-09 | 0 | 0 | 0 | 0 | 0 | 1 | -90 | 90 | 0.12425 | 0.031578 | -0.12397 | -0.031395
160 | 161 | 2.0899 | 1.3375 | 3.5095e-09 | 0 | 0 | 0 | 0 | 0 | 1 | -90 | 90 | 0.016931 | 0.0042476 | -0.016925 | -0.0042437
160 | 162 | 1.7998 | 1.1519 | 3.0223e-09 | 0 | 0 | 0 | 0 | 0 | 1 | -90 | 90 | -0.018741 | -0.0047011 | 0.018748 | 0.0047053
161 | 163 | 0.39998 | 0.25599 | 6.7167e-10 | 0 | 0 | 0 | 0 | 0 | 1 | -90 | 90 | 0.014986 | 0.0037577 | -0.014985 | -0.0037572
162 | 164 | 0.23984 | 0.1535 | 4.0276e-10 | 0 | 0 | 0 | 0 | 0 | 1 | -90 | 90 | 0.0031562 | 0.00079046 | -0.0031561 | -0.00079048
162 | 165 | 3.4821 | 2.2285 | 5.8474e-09 | 0 | 0 | 0 | 0 | 0 | 1 | -90 | 90 | -0.021904 | -0.0054958 | 0.021923 | 0.005507
163 | 166 | 1.7653 | 1.1298 | 2.9644e-09 | 0 | 0 | 0 | 0 | 0 | 1 | -90 | 90 | 0.013761 | 0.0034505 | -0.013757 | -0.0034484
164 | 167 | 1.5898 | 1.0174 | 2.6696e-09 | 0 | 0 | 0 | 0 | 0 | 1 | -90 | 90 | 0.0031561 | 0.00079048 | -0.003156 | -0.00079063
165 | 168 | 0.1226 | 0.078462 | 2.0587e-10 | 0 | 0 | 0 | 0 | 0 | 1 | -90 | 90 | -0.023712 | -0.0059556 | 0.023713 | 0.0059561
166 | 177 | 0.17343 | 0.111 | 2.9124e-10 | 0 | 0 | 0 | 0 | 0 | 1 | -90 | 90 | 0.012568 | 0.0031504 | -0.012568 | -0.0031502
167 | 217 | 2.3569 | 1.5084 | 3.9578e-09 | 0 | 0 | 0 | 0 | 0 | 1 | -90 | 90 | 0.0015351 | 0.0003844 | -0.0015351 | -0.00038474
168 | 198 | 1.2616 | 0.80744 | 2.1186e-09 | 0 | 0 | 0 | 0 | 0 | 1 | -90 | 90 | -0.028758 | -0.0072206 | 0.02877 | 0.0072277
177 | 175 | 1.4667 | 0.93866 | 2.4629e-09 | 0 | 0 | 0 | 0 | 0 | 1 | -90 | 90 | 0.010917 | 0.0027365 | -0.010915 | -0.0027354
198 | 200 | 1.6057 | 1.0277 | 2.6964e-09 | 0 | 0 | 0 | 0 | 0 | 1 | -90 | 90 | 0.011491 | 0.0028808 | -0.011489 | -0.0028795
198 | 196 | 0.83202 | 0.53249 | 1.3972e-09 | 0 | 0 | 0 | 0 | 0 | 1 | -90 | 90 | -0.040261 | -0.010108 | 0.040276 | 0.010118
175 | 174 | 0.9699 | 0.62074 | 1.6287e-09 | 0 | 0 | 0 | 0 | 0 | 1 | -90 | 90 | 0.0099333 | 0.0024893 | -0.0099323 | -0.0024888
200 | 204 | 0.7023 | 0.44947 | 1.1793e-09 | 0 | 0 | 0 | 0 | 0 | 1 | -90 | 90 | 0.0089229 | 0.0022364 | -0.0089223 | -0.0022361
196 | 195 | 1.7315 | 1.1082 | 2.9077e-09 | 0 | 0 | 0 | 0 | 0 | 1 | -90 | 90 | -0.041848 | -0.010512 | 0.041882 | 0.010533
172 | 173 | 1.5018 | 0.96118 | 2.522e-09 | 0 | 0 | 0 | 0 | 0 | 1 | -90 | 90 | -0.0028875 | -0.0007237 | 0.0028876 | 0.00072355
173 | 174 | 0.9426 | 0.60327 | 1.5829e-09 | 0 | 0 | 0 | 0 | 0 | 1 | -90 | 90 | -0.0042905 | -0.0010752 | 0.0042907 | 0.0010751
174 | 176 | 0.98829 | 0.6325 | 1.6596e-09 | 0 | 0 | 0 | 0 | 0 | 1 | -90 | 90 | 0.0056416 | 0.0014137 | -0.0056412 | -0.0014136
176 | 178 | 1.0498 | 0.67184 | 1.7628e-09 | 0 | 0 | 0 | 0 | 0 | 1 | -90 | 90 | 0.0036645 | 0.0009182 | -0.0036644 | -0.00091827
178 | 199 | 0.96111 | 0.61511 | 1.614e-09 | 0 | 0 | 0 | 0 | 0 | 1 | -90 | 90 | 0.0016014 | 0.00040121 | -0.0016013 | -0.00040135
185 | 187 | 0.22525 | 0.14416 | 3.7826e-10 | 0 | 0 | 0 | 0 | 0 | 1 | -90 | 90 | 0.11989 | 0.030374 | -0.11985 | -0.030351
189 | 190 | 2.6454 | 1.693 | 4.4423e-09 | 0 | 0 | 0 | 0 | 0 | 1 | -90 | 90 | 0.0018685 | 0.00046788 | -0.0018684 | -0.00046826
189 | 191 | 1.253 | 0.80195 | 2.1042e-09 | 0 | 0 | 0 | 0 | 0 | 1 | -90 | 90 | 0.030211 | 0.0075762 | -0.030199 | -0.0075685
194 | 193 | 0.65263 | 0.41768 | 1.0959e-09 | 0 | 0 | 0 | 0 | 0 | 1 | -90 | 90 | 0.044817 | 0.011283 | -0.044803 | -0.011274
193 | 195 | 1.1146 | 0.71335 | 1.8717e-09 | 0 | 0 | 0 | 0 | 0 | 1 | -90 | 90 | 0.043474 | 0.010941 | -0.043451 | -0.010926
204 | 202 | 1.019 | 0.65218 | 1.7112e-09 | 0 | 0 | 0 | 0 | 0 | 1 | -90 | 90 | 0.0070163 | 0.0017584 | -0.0070157 | -0.0017582
202 | 201 | 0.96999 | 0.62079 | 1.6289e-09 | 0 | 0 | 0 | 0 | 0 | 1 | -90 | 90 | 0.0050863 | 0.0012747 | -0.0050861 | -0.0012747
201 | 203 | 0.57567 | 0.36843 | 9.6671e-10 | 0 | 0 | 0 | 0 | 0 | 1 | -90 | 90 | 0.0031867 | 0.00079863 | -0.0031867 | -0.00079868
216 | 215 | 1.5015 | 0.96093 | 2.5214e-09 | 0 | 0 | 0 | 0 | 0 | 1 | -90 | 90 | 0.012283 | 0.0030794 | -0.012281 | -0.0030781
215 | 213 | 0.41109 | 0.2631 | 6.9033e-10 | 0 | 0 | 0 | 0 | 0 | 1 | -90 | 90 | 0.0098071 | 0.0024581 | -0.0098066 | -0.0024579
210 | 211 | 0.15207 | 0.097324 | 2.5536e-10 | 0 | 0 | 0 | 0 | 0 | 1 | -90 | 90 | -0.0060344 | -0.0015123 | 0.0060344 | 0.0015123
210 | 212 | 1.6643 | 1.0651 | 2.7947e-09 | 0 | 0 | 0 | 0 | 0 | 1 | -90 | 90 | 0.0041908 | 0.0010502 | -0.0041905 | -0.0010503
211 | 213 | 1.6316 | 1.0442 | 2.74e-09 | 0 | 0 | 0 | 0 | 0 | 1 | -90 | 90 | -0.0080305 | -0.0020126 | 0.0080317 | 0.002013
212 | 214 | 0.14334 | 0.091735 | 2.407e-10 | 0 | 0 | 0 | 0 | 0 | 1 | -90 | 90 | 0.0012836 | 0.0003217 | -0.0012836 | -0.00032172