## bus_data
BUS_I | BUS_TYPE | Pd | Qd | Gs | Bs | area | Vm | Va | baseKV | zone | Vmax | Vmin
1 | 1 | 0.013046 | 0.0032696 | 0 | 0 | 1 | 0.99272 | -0.13791 | 0.4 | 1 | 1.1 | 0.9
2 | 1 | 0.0017346 | 0.00043473 | 0 | 0 | 1 | 0.99195 | -0.15253 | 0.4 | 1 | 1.1 | 0.9
3 | 1 | 0.0026203 | 0.00065672 | 0 | 0 | 1 | 0.9947 | -0.10036 | 0.4 | 1 | 1.1 | 0.9
4 | 1 | 0 | 0 | 0 | 0 | 1 | 0.99124 | -0.16611 | 0.4 | 1 | 1.1 | 0.9
5 | 1 | 0 | 0 | 0 | 0 | 1 | 0.99485 | -0.097534 | 0.4 | 1 | 1.1 | 0.9
27 | 1 | 0.0062792 | 0.0015737 | 0 | 0 | 1 | 0.98846 | -0.21919 | 0.4 | 1 | 1.1 | 0.9
26 | 1 | 0.014069 | 0.0035261 | 0 | 0 | 1 | 0.99455 | -0.10334 | 0.4 | 1 | 1.1 | 0.9
24 | 1 | 0.04418 | 0.011073 | 0 | 0 | 1 | 0.99619 | -0.072314 | 0.4 | 1 | 1.1 | 0.9
17 | 1 | 0 | 0 | 0 | 0 | 1 | 0.9872 | -0.24324 | 0.4 | 1 | 1.1 | 0.9
28 | 1 | 0.0086492 | 0.0021677 | 0 | 0 | 1 | 0.98052 | -0.37213 | 0.4 | 1 | 1.1 | 0.9
19 | 1 | 0 | 0 | 0 | 0 | 1 | 0.97207 | -0.5379 | 0.4 | 1 | 1.1 | 0.9
22 | 1 | 0 | 0 | 0 | 0 | 1 | 0.97173 | -0.54464 | 0.4 | 1 | 1.1 | 0.9
31 | 1 | 0.0043788 | 0.0010974 | 0 | 0 | 1 | 0.97419 | -0.49602 | 0.4 | 1 | 1.1 | 0.9
18 | 1 | 0 | 0 | 0 | 0 | 1 | 0.97134 | -0.55224 | 0.4 | 1 | 1.1 | 0.9
20 | 1 | 0 | 0 | 0 | 0 | 1 | 0.97818 | -0.4178 | 0.4 | 1 | 1.1 | 0.9
29 | 1 | 0 | 0 | 0 | 0 | 1 | 0.97759 | -0.42937 | 0.4 | 1 | 1.1 | 0.9
33 | 1 | 0.030425 | 0.0076252 | 0 | 0 | 1 | 0.97154 | -0.54831 | 0.4 | 1 | 1.1 | 0.9
34 | 1 | 0.037642 | 0.0094339 | 0 | 0 | 1 | 0.97078 | -0.56333 | 0.4 | 1 | 1.1 | 0.9
23 | 1 | 0.041014 | 0.010279 | 0 | 0 | 1 | 0.99717 | -0.053609 | 0.4 | 1 | 1.1 | 0.9
6 | 1 | 0.015261 | 0.0038248 | 0 | 0 | 1 | 0.99325 | -0.1295 | 0.4 | 1 | 1.1 | 0.9
7 | 1 | 0.005241 | 0.0013135 | 0 | 0 | 1 | 0.99298 | -0.1348 | 0.4 | 1 | 1.1 | 0.9
8 | 1 | 0 | 0 | 0 | 0 | 1 | 0.99353 | -0.12418 | 0.4 | 1 | 1.1 | 0.9
9 | 1 | 0.0028027 | 0.00070242 | 0 | 0 | 1 | 0.99282 | -0.13794 | 0.4 | 1 | 1.1 | 0.9
10 | 1 | 0.046398 | 0.011628 | 0 | 0 | 1 | 0.99074 | -0.17814 | 0.4 | 1 | 1.1 | 0.9
11 | 1 | 0.0064971 | 0.0016283 | 0 | 0 | 1 | 0.99347 | -0.12524 | 0.4 | 1 | 1.1 | 0.9
12 | 1 | 0.007176 | 0.0017985 | 0 | 0 | 1 | 0.9965 | -0.067031 | 0.4 | 1 | 1.1 | 0.9
14 | 1 | 0 | 0 | 0 | 0 | 1 | 0.99274 | -0.13946 | 0.4 | 1 | 1.1 | 0.9
25 | 3 | 0.062012 | 0.015542 | 0 | 0 | 1 | 1 | 0 | 0.4 | 1 | 1.1 | 0.9
13 | 1 | 0.0026586 | 0.00066632 | 0 | 0 | 1 | 0.9927 | -0.14016 | 0.4 | 1 | 1.1 | 0.9
30 | 1 | 0.025881 | 0.0064864 | 0 | 0 | 1 | 0.97473 | -0.48548 | 0.4 | 1 | 1.1 | 0.9
32 | 1 | 0.012292 | 0.0030806 | 0 | 0 | 1 | 0.97577 | -0.46505 | 0.4 | 1 | 1.1 | 0.9

## generator_data
GEN_BUS | PG | QG | QMAX | QMIN | VG | MBASE | GEN_STATUS | PMAX | PMIN
25 | 0.3944 | 0.10045 | 10 | -10 | 1 | 100 | 1 | 10 | 0

## branch_data
F_BUS | T_BUS | BR_R | BR_X | BR_B | RATE_A | RATE_B | RATE_C | TAP | SHIFT | BR_STATUS | ANGMIN | ANGMAX | P_in | Q_in | P_out | Q_out
1 | 2 | 0.5068 | 0.32435 | 1.7021e-09 | 0 | 0 | 0 | 0 | 0 | 1 | -90 | 90 | 0.1295 | 0.033316 | -0.12941 | -0.033257
1 | 3 | 1.1843 | 0.75797 | 3.9776e-09 | 0 | 0 | 0 | 0 | 0 | 1 | -90 | 90 | -0.14255 | -0.036585 | 0.14281 | 0.036751
2 | 4 | 0.47701 | 0.30529 | 1.6021e-09 | 0 | 0 | 0 | 0 | 0 | 1 | -90 | 90 | 0.12767 | 0.032822 | -0.12759 | -0.032769
3 | 5 | 0.087669 | 0.056108 | 2.9444e-10 | 0 | 0 | 0 | 0 | 0 | 1 | -90 | 90 | -0.14543 | -0.037408 | 0.14545 | 0.037421
4 | 27 | 1.8565 | 1.1882 | 6.2352e-09 | 0 | 0 | 0 | 0 | 0 | 1 | -90 | 90 | 0.12759 | 0.032769 | -0.12726 | -0.032559
5 | 26 | 1.831 | 1.1719 | 3.0748e-09 | 0 | 0 | 0 | 0 | 0 | 1 | -90 | 90 | 0.014073 | 0.0035283 | -0.014069 | -0.0035261
5 | 24 | 0.71348 | 0.45662 | 2.3962e-09 | 0 | 0 | 0 | 0 | 0 | 1 | -90 | 90 | -0.15952 | -0.040949 | 0.15972 | 0.041074
27 | 17 | 0.88213 | 0.56456 | 2.9627e-09 | 0 | 0 | 0 | 0 | 0 | 1 | -90 | 90 | 0.12098 | 0.030986 | -0.12084 | -0.030896
24 | 23 | 0.41392 | 0.26491 | 1.3902e-09 | 0 | 0 | 0 | 0 | 0 | 1 | -90 | 90 | -0.2039 | -0.052147 | 0.20408 | 0.052265
17 | 28 | 4.6883 | 3.0005 | 7.8729e-09 | 0 | 0 | 0 | 0 | 0 | 1 | -90 | 90 | 0.12084 | 0.030896 | -0.12009 | -0.030418
28 | 20 | 1.775 | 1.136 | 2.9807e-09 | 0 | 0 | 0 | 0 | 0 | 1 | -90 | 90 | 0.11144 | 0.02825 | -0.1112 | -0.028094
19 | 22 | 0.93922 | 0.6011 | 1.5772e-09 | 0 | 0 | 0 | 0 | 0 | 1 | -90 | 90 | 0.03044 | 0.0076346 | -0.03043 | -0.0076285
19 | 31 | 2.6115 | 1.6714 | 4.3854e-09 | 0 | 0 | 0 | 0 | 0 | 1 | -90 | 90 | -0.068127 | -0.017097 | 0.068264 | 0.017184
19 | 18 | 1.6127 | 1.0322 | 2.7082e-09 | 0 | 0 | 0 | 0 | 0 | 1 | -90 | 90 | 0.037687 | 0.0094627 | -0.037662 | -0.0094464
22 | 33 | 0.51031 | 0.3266 | 8.5695e-10 | 0 | 0 | 0 | 0 | 0 | 1 | -90 | 90 | 0.03043 | 0.0076285 | -0.030425 | -0.0076252
31 | 30 | 0.61878 | 0.39602 | 1.0391e-09 | 0 | 0 | 0 | 0 | 0 | 1 | -90 | 90 | -0.072642 | -0.018282 | 0.072679 | 0.018305
18 | 34 | 1.2454 | 0.79705 | 2.0913e-09 | 0 | 0 | 0 | 0 | 0 | 1 | -90 | 90 | 0.037662 | 0.0094464 | -0.037642 | -0.0094339
20 | 29 | 0.4482 | 0.28685 | 7.5265e-10 | 0 | 0 | 0 | 0 | 0 | 1 | -90 | 90 | 0.1112 | 0.028094 | -0.11114 | -0.028055
29 | 32 | 1.3791 | 0.88263 | 2.3159e-09 | 0 | 0 | 0 | 0 | 0 | 1 | -90 | 90 | 0.11114 | 0.028055 | -0.11095 | -0.027933
23 | 25 | 0.98923 | 0.63311 | 3.3224e-09 | 0 | 0 | 0 | 0 | 0 | 1 | -90 | 90 | -0.24509 | -0.062544 | 0.24573 | 0.062951
6 | 7 | 2.1906 | 1.402 | 3.6786e-09 | 0 | 0 | 0 | 0 | 0 | 1 | -90 | 90 | 0.010706 | 0.0026833 | -0.010703 | -0.0026819
6 | 8 | 0.90692 | 0.58043 | 1.523e-09 | 0 | 0 | 0 | 0 | 0 | 1 | -90 | 90 | -0.025967 | -0.0065081 | 0.025974 | 0.0065122
7 | 9 | 2.5391 | 1.625 | 4.2639e-09 | 0 | 0 | 0 | 0 | 0 | 1 | -90 | 90 | 0.0054624 | 0.0013684 | -0.0054616 | -0.0013683
8 | 10 | 5.1318 | 3.2843 | 8.6177e-09 | 0 | 0 | 0 | 0 | 0 | 1 | -90 | 90 | 0.046518 | 0.011704 | -0.046398 | -0.011628
8 | 11 | 0.72112 | 0.46152 | 1.211e-09 | 0 | 0 | 0 | 0 | 0 | 1 | -90 | 90 | 0.0064974 | 0.0016284 | -0.0064971 | -0.0016283
8 | 12 | 3.2156 | 2.058 | 5.3998e-09 | 0 | 0 | 0 | 0 | 0 | 1 | -90 | 90 | -0.078989 | -0.019845 | 0.079205 | 0.019982
9 | 14 | 2.5179 | 1.6115 | 4.2283e-09 | 0 | 0 | 0 | 0 | 0 | 1 | -90 | 90 | 0.0026589 | 0.00066589 | -0.0026587 | -0.00066618
12 | 25 | 3.4797 | 2.227 | 5.8433e-09 | 0 | 0 | 0 | 0 | 0 | 1 | -90 | 90 | -0.086381 | -0.021781 | 0.086659 | 0.021958
14 | 13 | 1.1649 | 0.74551 | 1.9561e-09 | 0 | 0 | 0 | 0 | 0 | 1 | -90 | 90 | 0.0026587 | 0.00066618 | -0.0026586 | -0.00066632
30 | 32 | 0.88614 | 0.56713 | 1.4881e-09 | 0 | 0 | 0 | 0 | 0 | 1 | -90 | 90 | -0.09856 | -0.024791 | 0.098656 | 0.024853