## bus_data
BUS_I | BUS_TYPE | Pd | Qd | Gs | Bs | area | Vm | Va | baseKV | zone | Vmax | Vmin
1 | 1 | 0.066918 | 0.016771 | 0 | 0 | 1 | 0.9952 | -0.092296 | 0.4 | 1 | 1.1 | 0.9
2 | 1 | 0.032527 | 0.0081521 | 0 | 0 | 1 | 0.99623 | -0.072528 | 0.4 | 1 | 1.1 | 0.9
4 | 1 | 0.057341 | 0.014371 | 0 | 0 | 1 | 0.99743 | -0.049415 | 0.4 | 1 | 1.1 | 0.9
14 | 1 | 0 | 0 | 0 | 0 | 1 | 0.99878 | -0.023393 | 0.4 | 1 | 1.1 | 0.9
6 | 1 | 0 | 0 | 0 | 0 | 1 | 0.99257 | -0.14257 | 0.4 | 1 | 1.1 | 0.9
9 | 1 | 0 | 0 | 0 | 0 | 1 | 0.99175 | -0.15827 | 0.4 | 1 | 1.1 | 0.9
20 | 1 | 0.024374 | 0.0061086 | 0 | 0 | 1 | 0.99376 | -0.11961 | 0.4 | 1 | 1.1 | 0.9
17 | 1 | 0.021358 | 0.0053529 | 0 | 0 | 1 | 0.99003 | -0.19163 | 0.4 | 1 | 1.1 | 0.9
10 | 1 | 0 | 0 | 0 | 0 | 1 | 0.99194 | -0.15468 | 0.4 | 1 | 1.1 | 0.9
13 | 1 | 0 | 0 | 0 | 0 | 1 | 0.99335 | -0.12742 | 0.4 | 1 | 1.1 | 0.9
11 | 1 | 0.014877 | 0.0037286 | 0 | 0 | 1 | 0.99122 | -0.16865 | 0.4 | 1 | 1.1 | 0.9
15 | 3 | 0.032952 | 0.0082586 | 0 | 0 | 1 | 1 | 0 | 0.4 | 1 | 1.1 | 0.9
16 | 1 | 0.052038 | 0.013042 | 0 | 0 | 1 | 0.99649 | -0.067451 | 0.4 | 1 | 1.1 | 0.9
24 | 1 | 0.077235 | 0.019357 | 0 | 0 | 1 | 0.99082 | -0.17644 | 0.4 | 1 | 1.1 | 0.9
21 | 1 | 0 | 0 | 0 | 0 | 1 | 0.99488 | -0.097964 | 0.4 | 1 | 1.1 | 0.9
12 | 1 | 0.033205 | 0.0083219 | 0 | 0 | 1 | 0.99048 | -0.18301 | 0.4 | 1 | 1.1 | 0.9
23 | 1 | 0.02343 | 0.0058722 | 0 | 0 | 1 | 0.99591 | -0.078701 | 0.4 | 1 | 1.1 | 0.9
22 | 1 | 0.020034 | 0.005021 | 0 | 0 | 1 | 0.99622 | -0.072567 | 0.4 | 1 | 1.1 | 0.9
18 | 1 | 0.018948 | 0.0047487 | 0 | 0 | 1 | 0.98951 | -0.20177 | 0.4 | 1 | 1.1 | 0.9

## generator_data
GEN_BUS | PG | QG | QMAX | QMIN | VG | MBASE | GEN_STATUS | PMAX | PMIN
15 | 0.4777 | 0.12067 | 10 | -10 | 1 | 100 | 1 | 10 | 0

## branch_data
F_BUS | T_BUS | BR_R | BR_X | BR_B | RATE_A | RATE_B | RATE_C | TAP | SHIFT | BR_STATUS | ANGMIN | ANGMAX | P_in | Q_in | P_out | Q_out
1 | 2 | 1.3128 | 0.84017 | 2.2045e-09 | 0 | 0 | 0 | 0 | 0 | 1 | -90 | 90 | -0.066918 | -0.016771 | 0.066981 | 0.016811
2 | 4 | 1.0352 | 0.66253 | 1.7384e-09 | 0 | 0 | 0 | 0 | 0 | 1 | -90 | 90 | -0.099508 | -0.024963 | 0.099618 | 0.025034
4 | 14 | 0.74112 | 0.47432 | 2.4891e-09 | 0 | 0 | 0 | 0 | 0 | 1 | -90 | 90 | -0.15696 | -0.039405 | 0.15715 | 0.039529
14 | 15 | 0.4151 | 0.26567 | 1.3941e-09 | 0 | 0 | 0 | 0 | 0 | 1 | -90 | 90 | -0.25288 | -0.063604 | 0.25316 | 0.063784
14 | 16 | 2.058 | 1.3171 | 3.456e-09 | 0 | 0 | 0 | 0 | 0 | 1 | -90 | 90 | 0.095721 | 0.024074 | -0.09552 | -0.023946
6 | 9 | 1.7184 | 1.0998 | 2.8856e-09 | 0 | 0 | 0 | 0 | 0 | 1 | -90 | 90 | 0.04041 | 0.010167 | -0.040379 | -0.010148
6 | 20 | 2.519 | 1.6122 | 4.2301e-09 | 0 | 0 | 0 | 0 | 0 | 1 | -90 | 90 | -0.04041 | -0.010167 | 0.040454 | 0.010195
9 | 17 | 3.642 | 2.3309 | 6.116e-09 | 0 | 0 | 0 | 0 | 0 | 1 | -90 | 90 | 0.040379 | 0.010148 | -0.040315 | -0.010107
20 | 21 | 1.4828 | 0.94901 | 2.4901e-09 | 0 | 0 | 0 | 0 | 0 | 1 | -90 | 90 | -0.064827 | -0.016303 | 0.064895 | 0.016346
17 | 18 | 2.3505 | 1.5043 | 3.9471e-09 | 0 | 0 | 0 | 0 | 0 | 1 | -90 | 90 | 0.018957 | 0.0047542 | -0.018947 | -0.0047487
10 | 13 | 2.5041 | 1.6026 | 4.205e-09 | 0 | 0 | 0 | 0 | 0 | 1 | -90 | 90 | -0.048137 | -0.012085 | 0.0482 | 0.012125
10 | 11 | 1.28 | 0.81923 | 2.1495e-09 | 0 | 0 | 0 | 0 | 0 | 1 | -90 | 90 | 0.048137 | 0.012085 | -0.048105 | -0.012065
13 | 21 | 1.0413 | 0.66645 | 1.7487e-09 | 0 | 0 | 0 | 0 | 0 | 1 | -90 | 90 | -0.12562 | -0.031597 | 0.12579 | 0.03171
13 | 24 | 2.7998 | 1.7919 | 4.7016e-09 | 0 | 0 | 0 | 0 | 0 | 1 | -90 | 90 | 0.077416 | 0.019472 | -0.077235 | -0.019357
11 | 12 | 1.903 | 1.2179 | 3.1957e-09 | 0 | 0 | 0 | 0 | 0 | 1 | -90 | 90 | 0.033227 | 0.0083362 | -0.033205 | -0.0083219
15 | 21 | 2.2992 | 1.4715 | 7.7219e-09 | 0 | 0 | 0 | 0 | 0 | 1 | -90 | 90 | 0.19159 | 0.04863 | -0.19069 | -0.048056
16 | 22 | 0.52379 | 0.33522 | 8.7958e-10 | 0 | 0 | 0 | 0 | 0 | 1 | -90 | 90 | 0.043482 | 0.010904 | -0.043471 | -0.010897
23 | 22 | 1.1642 | 0.74507 | 1.955e-09 | 0 | 0 | 0 | 0 | 0 | 1 | -90 | 90 | -0.02343 | -0.0058722 | 0.023437 | 0.0058764