## bus_data
BUS_I | BUS_TYPE | Pd | Qd | Gs | Bs | area | Vm | Va | baseKV | zone | Vmax | Vmin
1 | 1 | 0.0078047 | 0.0019561 | 0 | 0 | 1 | 0.97196 | -0.5415 | 0.4 | 1 | 1.1 | 0.9
2 | 1 | 0 | 0 | 0 | 0 | 1 | 0.97247 | -0.53132 | 0.4 | 1 | 1.1 | 0.9
4 | 1 | 0 | 0 | 0 | 0 | 1 | 0.97302 | -0.5206 | 0.4 | 1 | 1.1 | 0.9
3 | 1 | 0 | 0 | 0 | 0 | 1 | 0.99657 | -0.065891 | 0.4 | 1 | 1.1 | 0.9
21 | 1 | 0.031948 | 0.0080068 | 0 | 0 | 1 | 0.99761 | -0.045899 | 0.4 | 1 | 1.1 | 0.9
19 | 1 | 0.036637 | 0.0091821 | 0 | 0 | 1 | 0.99606 | -0.075733 | 0.4 | 1 | 1.1 | 0.9
81 | 1 | 0.0040809 | 0.0010228 | 0 | 0 | 1 | 0.97318 | -0.51735 | 0.4 | 1 | 1.1 | 0.9
24 | 1 | 0 | 0 | 0 | 0 | 1 | 0.99766 | -0.044858 | 0.4 | 1 | 1.1 | 0.9
22 | 1 | 0 | 0 | 0 | 0 | 1 | 0.9755 | -0.47159 | 0.4 | 1 | 1.1 | 0.9
13 | 1 | 0 | 0 | 0 | 0 | 1 | 0.97647 | -0.45248 | 0.4 | 1 | 1.1 | 0.9
18 | 1 | 0.060344 | 0.015124 | 0 | 0 | 1 | 0.97461 | -0.48912 | 0.4 | 1 | 1.1 | 0.9
20 | 1 | 0 | 0 | 0 | 0 | 1 | 0.99602 | -0.076569 | 0.4 | 1 | 1.1 | 0.9
17 | 1 | 0 | 0 | 0 | 0 | 1 | 0.97321 | -0.51679 | 0.4 | 1 | 1.1 | 0.9
5 | 1 | 0.0040571 | 0.0010168 | 0 | 0 | 1 | 0.97962 | -0.39087 | 0.4 | 1 | 1.1 | 0.9
6 | 1 | 0.0041504 | 0.0010402 | 0 | 0 | 1 | 0.97952 | -0.39269 | 0.4 | 1 | 1.1 | 0.9
7 | 1 | 0.0030081 | 0.0007539 | 0 | 0 | 1 | 0.98112 | -0.3616 | 0.4 | 1 | 1.1 | 0.9
8 | 1 | 0.0057672 | 0.0014454 | 0 | 0 | 1 | 0.97867 | -0.40934 | 0.4 | 1 | 1.1 | 0.9
9 | 1 | 0 | 0 | 0 | 0 | 1 | 0.98199 | -0.34467 | 0.4 | 1 | 1.1 | 0.9
12 | 1 | 0.0036869 | 0.00092402 | 0 | 0 | 1 | 0.9784 | -0.41459 | 0.4 | 1 | 1.1 | 0.9
50 | 1 | 0 | 0 | 0 | 0 | 1 | 0.98331 | -0.31895 | 0.4 | 1 | 1.1 | 0.9
10 | 1 | 0.0063218 | 0.0015844 | 0 | 0 | 1 | 0.97784 | -0.42568 | 0.4 | 1 | 1.1 | 0.9
52 | 1 | 0.0037242 | 0.00093337 | 0 | 0 | 1 | 0.98404 | -0.30486 | 0.4 | 1 | 1.1 | 0.9
49 | 1 | 0.0025709 | 0.00064433 | 0 | 0 | 1 | 0.98327 | -0.31972 | 0.4 | 1 | 1.1 | 0.9
11 | 1 | 0.080504 | 0.020176 | 0 | 0 | 1 | 0.97693 | -0.44344 | 0.4 | 1 | 1.1 | 0.9
16 | 1 | 0 | 0 | 0 | 0 | 1 | 0.97439 | -0.49354 | 0.4 | 1 | 1.1 | 0.9
14 | 1 | 0.0059484 | 0.0014908 | 0 | 0 | 1 | 0.97406 | -0.50008 | 0.4 | 1 | 1.1 | 0.9
15 | 1 | 0 | 0 | 0 | 0 | 1 | 0.97389 | -0.5033 | 0.4 | 1 | 1.1 | 0.9
23 | 1 | 0.0028485 | 0.0007139 | 0 | 0 | 1 | 0.99581 | -0.080466 | 0.4 | 1 | 1.1 | 0.9
25 | 1 | 0.064913 | 0.016269 | 0 | 0 | 1 | 0.99956 | -0.0083708 | 0.4 | 1 | 1.1 | 0.9
26 | 1 | 0.0015579 | 0.00039044 | 0 | 0 | 1 | 0.99662 | -0.064891 | 0.4 | 1 | 1.1 | 0.9
27 | 3 | 0.030022 | 0.0075243 | 0 | 0 | 1 | 1 | 0 | 0.4 | 1 | 1.1 | 0.9
46 | 1 | 0.0025848 | 0.0006478 | 0 | 0 | 1 | 0.99567 | -0.083094 | 0.4 | 1 | 1.1 | 0.9
28 | 1 | 0.0053134 | 0.0013317 | 0 | 0 | 1 | 0.997 | -0.056668 | 0.4 | 1 | 1.1 | 0.9
47 | 1 | 0.0024396 | 0.00061142 | 0 | 0 | 1 | 0.99469 | -0.10199 | 0.4 | 1 | 1.1 | 0.9
34 | 1 | 0.0074851 | 0.0018759 | 0 | 0 | 1 | 0.99396 | -0.11437 | 0.4 | 1 | 1.1 | 0.9
29 | 1 | 0.032923 | 0.0082512 | 0 | 0 | 1 | 0.9958 | -0.079742 | 0.4 | 1 | 1.1 | 0.9
78 | 1 | 0.0069756 | 0.0017482 | 0 | 0 | 1 | 0.99136 | -0.16399 | 0.4 | 1 | 1.1 | 0.9
30 | 1 | 0 | 0 | 0 | 0 | 1 | 0.98794 | -0.22952 | 0.4 | 1 | 1.1 | 0.9
31 | 1 | 0.0063747 | 0.0015977 | 0 | 0 | 1 | 0.9857 | -0.27268 | 0.4 | 1 | 1.1 | 0.9
32 | 1 | 0 | 0 | 0 | 0 | 1 | 0.98984 | -0.1931 | 0.4 | 1 | 1.1 | 0.9
53 | 1 | 0.0070374 | 0.0017637 | 0 | 0 | 1 | 0.98504 | -0.28539 | 0.4 | 1 | 1.1 | 0.9
33 | 1 | 0 | 0 | 0 | 0 | 1 | 0.98729 | -0.24246 | 0.4 | 1 | 1.1 | 0.9
58 | 1 | 0.0015655 | 0.00039235 | 0 | 0 | 1 | 0.98686 | -0.25081 | 0.4 | 1 | 1.1 | 0.9
73 | 1 | 0 | 0 | 0 | 0 | 1 | 0.98519 | -0.28333 | 0.4 | 1 | 1.1 | 0.9
79 | 1 | 0.0015145 | 0.00037958 | 0 | 0 | 1 | 0.98726 | -0.24297 | 0.4 | 1 | 1.1 | 0.9
56 | 1 | 0.0040782 | 0.0010221 | 0 | 0 | 1 | 0.98668 | -0.25426 | 0.4 | 1 | 1.1 | 0.9
74 | 1 | 0.0042848 | 0.0010739 | 0 | 0 | 1 | 0.98456 | -0.29555 | 0.4 | 1 | 1.1 | 0.9
72 | 1 | 0.0029594 | 0.00074168 | 0 | 0 | 1 | 0.98458 | -0.29523 | 0.4 | 1 | 1.1 | 0.9
35 | 1 | 0.0070679 | 0.0017714 | 0 | 0 | 1 | 0.99301 | -0.1346 | 0.4 | 1 | 1.1 | 0.9
36 | 1 | 0.0049151 | 0.0012318 | 0 | 0 | 1 | 0.99319 | -0.13096 | 0.4 | 1 | 1.1 | 0.9
38 | 1 | 0.0018622 | 0.00046672 | 0 | 0 | 1 | 0.99324 | -0.13005 | 0.4 | 1 | 1.1 | 0.9
48 | 1 | 0.00086907 | 0.00021781 | 0 | 0 | 1 | 0.99327 | -0.12954 | 0.4 | 1 | 1.1 | 0.9
39 | 1 | 0.003012 | 0.00075489 | 0 | 0 | 1 | 0.99295 | -0.13567 | 0.4 | 1 | 1.1 | 0.9
40 | 1 | 0 | 0 | 0 | 0 | 1 | 0.993 | -0.13478 | 0.4 | 1 | 1.1 | 0.9
45 | 1 | 0 | 0 | 0 | 0 | 1 | 0.99372 | -0.1207 | 0.4 | 1 | 1.1 | 0.9
41 | 1 | 0.0032201 | 0.00080703 | 0 | 0 | 1 | 0.99331 | -0.12871 | 0.4 | 1 | 1.1 | 0.9
42 | 1 | 0.0054882 | 0.0013755 | 0 | 0 | 1 | 0.99295 | -0.13575 | 0.4 | 1 | 1.1 | 0.9
43 | 1 | 0.0039102 | 0.00098 | 0 | 0 | 1 | 0.99331 | -0.12871 | 0.4 | 1 | 1.1 | 0.9
68 | 1 | 0.0066641 | 0.0016702 | 0 | 0 | 1 | 0.9927 | -0.14044 | 0.4 | 1 | 1.1 | 0.9
44 | 1 | 0.0018337 | 0.00045956 | 0 | 0 | 1 | 0.9934 | -0.12691 | 0.4 | 1 | 1.1 | 0.9
67 | 1 | 0 | 0 | 0 | 0 | 1 | 0.9926 | -0.14237 | 0.4 | 1 | 1.1 | 0.9
54 | 1 | 0.0016519 | 0.000414 | 0 | 0 | 1 | 0.98646 | -0.25867 | 0.4 | 1 | 1.1 | 0.9
55 | 1 | 0.0032241 | 0.00080803 | 0 | 0 | 1 | 0.98632 | -0.2613 | 0.4 | 1 | 1.1 | 0.9
57 | 1 | 0.0015417 | 0.00038639 | 0 | 0 | 1 | 0.98626 | -0.26254 | 0.4 | 1 | 1.1 | 0.9
59 | 1 | 0 | 0 | 0 | 0 | 1 | 0.98623 | -0.26316 | 0.4 | 1 | 1.1 | 0.9
60 | 1 | 0.0018369 | 0.00046036 | 0 | 0 | 1 | 0.98617 | -0.26428 | 0.4 | 1 | 1.1 | 0.9
62 | 1 | 0.0032298 | 0.00080946 | 0 | 0 | 1 | 0.98393 | -0.30793 | 0.4 | 1 | 1.1 | 0.9
63 | 1 | 0.0034697 | 0.00086959 | 0 | 0 | 1 | 0.98393 | -0.30788 | 0.4 | 1 | 1.1 | 0.9
65 | 1 | 0.0043673 | 0.0010945 | 0 | 0 | 1 | 0.98404 | -0.30565 | 0.4 | 1 | 1.1 | 0.9
69 | 1 | 0.0024904 | 0.00062416 | 0 | 0 | 1 | 0.9841 | -0.30459 | 0.4 | 1 | 1.1 | 0.9
66 | 1 | 0.0049699 | 0.0012456 | 0 | 0 | 1 | 0.99254 | -0.14357 | 0.4 | 1 | 1.1 | 0.9
70 | 1 | 0.0028853 | 0.00072313 | 0 | 0 | 1 | 0.98427 | -0.30117 | 0.4 | 1 | 1.1 | 0.9
71 | 1 | 0.0020506 | 0.00051393 | 0 | 0 | 1 | 0.98443 | -0.29806 | 0.4 | 1 | 1.1 | 0.9
75 | 1 | 0.0044378 | 0.0011122 | 0 | 0 | 1 | 0.98452 | -0.29635 | 0.4 | 1 | 1.1 | 0.9
76 | 1 | 0.0026183 | 0.00065622 | 0 | 0 | 1 | 0.98382 | -0.31002 | 0.4 | 1 | 1.1 | 0.9
77 | 1 | 0.034867 | 0.0087384 | 0 | 0 | 1 | 0.98316 | -0.32286 | 0.4 | 1 | 1.1 | 0.9

## generator_data
GEN_BUS | PG | QG | QMAX | QMIN | VG | MBASE | GEN_STATUS | PMAX | PMIN
27 | 0.56436 | 0.14393 | 10 | -10 | 1 | 100 | 1 | 10 | 0

## branch_data
F_BUS | T_BUS | BR_R | BR_X | BR_B | RATE_A | RATE_B | RATE_C | TAP | SHIFT | BR_STATUS | ANGMIN | ANGMAX | P_in | Q_in | P_out | Q_out
1 | 2 | 5.5283 | 3.5381 | 9.2835e-09 | 0 | 0 | 0 | 0 | 0 | 1 | -90 | 90 | -0.0078047 | -0.0019561 | 0.0078085 | 0.0019576
2 | 4 | 5.822 | 3.7261 | 9.7768e-09 | 0 | 0 | 0 | 0 | 0 | 1 | -90 | 90 | -0.0078085 | -0.0019576 | 0.0078125 | 0.0019592
4 | 81 | 1.7651 | 1.1297 | 2.9641e-09 | 0 | 0 | 0 | 0 | 0 | 1 | -90 | 90 | -0.0078125 | -0.0019592 | 0.0078137 | 0.0019597
3 | 21 | 2.256 | 1.4439 | 3.7885e-09 | 0 | 0 | 0 | 0 | 0 | 1 | -90 | 90 | -0.039505 | -0.0099068 | 0.039542 | 0.0099306
3 | 19 | 1.109 | 0.70973 | 1.8622e-09 | 0 | 0 | 0 | 0 | 0 | 1 | -90 | 90 | 0.039505 | 0.0099068 | -0.039486 | -0.0098952
21 | 24 | 0.064964 | 0.041577 | 1.0909e-10 | 0 | 0 | 0 | 0 | 0 | 1 | -90 | 90 | -0.07149 | -0.017937 | 0.071493 | 0.01794
19 | 20 | 1.304 | 0.83455 | 2.1897e-09 | 0 | 0 | 0 | 0 | 0 | 1 | -90 | 90 | 0.0028491 | 0.00071308 | -0.002849 | -0.00071322
81 | 17 | 0.20085 | 0.12855 | 3.3729e-10 | 0 | 0 | 0 | 0 | 0 | 1 | -90 | 90 | -0.011895 | -0.0029825 | 0.011895 | 0.0029827
24 | 25 | 1.3386 | 0.8567 | 2.2479e-09 | 0 | 0 | 0 | 0 | 0 | 1 | -90 | 90 | -0.12209 | -0.030695 | 0.1223 | 0.030831
24 | 26 | 1.7713 | 1.1337 | 2.9745e-09 | 0 | 0 | 0 | 0 | 0 | 1 | -90 | 90 | 0.050596 | 0.012755 | -0.050548 | -0.012725
22 | 13 | 1.0436 | 0.6679 | 1.7525e-09 | 0 | 0 | 0 | 0 | 0 | 1 | -90 | 90 | -0.078271 | -0.019649 | 0.078343 | 0.019695
22 | 18 | 0.95536 | 0.61143 | 1.6043e-09 | 0 | 0 | 0 | 0 | 0 | 1 | -90 | 90 | 0.078271 | 0.019649 | -0.078206 | -0.019608
13 | 11 | 0.49458 | 0.31653 | 8.3054e-10 | 0 | 0 | 0 | 0 | 0 | 1 | -90 | 90 | -0.078343 | -0.019695 | 0.078376 | 0.019717
18 | 16 | 1.0554 | 0.67549 | 1.7724e-09 | 0 | 0 | 0 | 0 | 0 | 1 | -90 | 90 | 0.017862 | 0.0044841 | -0.017858 | -0.0044819
20 | 23 | 6.0802 | 3.8913 | 1.021e-08 | 0 | 0 | 0 | 0 | 0 | 1 | -90 | 90 | 0.002849 | 0.00071322 | -0.0028485 | -0.0007139
17 | 15 | 4.8176 | 3.0833 | 8.09e-09 | 0 | 0 | 0 | 0 | 0 | 1 | -90 | 90 | -0.011895 | -0.0029827 | 0.011903 | 0.0029868
5 | 6 | 0.043894 | 0.028092 | 2.2113e-10 | 0 | 0 | 0 | 0 | 0 | 1 | -90 | 90 | 0.17923 | 0.045155 | -0.17921 | -0.045145
5 | 7 | 0.69023 | 0.44175 | 3.4773e-09 | 0 | 0 | 0 | 0 | 0 | 1 | -90 | 90 | -0.18328 | -0.046171 | 0.18354 | 0.046336
6 | 8 | 0.41007 | 0.26244 | 2.0658e-09 | 0 | 0 | 0 | 0 | 0 | 1 | -90 | 90 | 0.17506 | 0.044104 | -0.17492 | -0.044015
7 | 9 | 0.39372 | 0.25198 | 1.9835e-09 | 0 | 0 | 0 | 0 | 0 | 1 | -90 | 90 | -0.18655 | -0.047089 | 0.1867 | 0.047186
8 | 12 | 0.13366 | 0.085544 | 6.7337e-10 | 0 | 0 | 0 | 0 | 0 | 1 | -90 | 90 | 0.16915 | 0.04257 | -0.16911 | -0.042543
9 | 50 | 0.59945 | 0.38365 | 3.0199e-09 | 0 | 0 | 0 | 0 | 0 | 1 | -90 | 90 | -0.1867 | -0.047186 | 0.18693 | 0.047333
12 | 10 | 0.28809 | 0.18438 | 1.4513e-09 | 0 | 0 | 0 | 0 | 0 | 1 | -90 | 90 | 0.16542 | 0.041619 | -0.16534 | -0.041563
50 | 52 | 0.32472 | 0.20782 | 1.6359e-09 | 0 | 0 | 0 | 0 | 0 | 1 | -90 | 90 | -0.1895 | -0.047978 | 0.18963 | 0.04806
50 | 49 | 1.2925 | 0.8272 | 2.1704e-09 | 0 | 0 | 0 | 0 | 0 | 1 | -90 | 90 | 0.002571 | 0.00064418 | -0.0025709 | -0.00064433
10 | 11 | 0.47923 | 0.30671 | 1.6095e-09 | 0 | 0 | 0 | 0 | 0 | 1 | -90 | 90 | 0.15901 | 0.039979 | -0.15888 | -0.039893
52 | 53 | 0.44046 | 0.28189 | 2.2189e-09 | 0 | 0 | 0 | 0 | 0 | 1 | -90 | 90 | -0.19335 | -0.048993 | 0.19353 | 0.049109
16 | 14 | 1.5591 | 0.99783 | 2.6182e-09 | 0 | 0 | 0 | 0 | 0 | 1 | -90 | 90 | 0.017858 | 0.0044819 | -0.017853 | -0.0044786
14 | 15 | 1.151 | 0.73663 | 1.9328e-09 | 0 | 0 | 0 | 0 | 0 | 1 | -90 | 90 | 0.011904 | 0.0029878 | -0.011903 | -0.0029868
25 | 27 | 0.20082 | 0.12853 | 6.7447e-10 | 0 | 0 | 0 | 0 | 0 | 1 | -90 | 90 | -0.18722 | -0.0471 | 0.18729 | 0.047148
26 | 46 | 1.6576 | 1.0609 | 2.7836e-09 | 0 | 0 | 0 | 0 | 0 | 1 | -90 | 90 | 0.04899 | 0.012334 | -0.048947 | -0.012307
27 | 28 | 0.74225 | 0.47504 | 3.7393e-09 | 0 | 0 | 0 | 0 | 0 | 1 | -90 | 90 | 0.34705 | 0.08926 | -0.34609 | -0.08865
46 | 47 | 1.8135 | 1.1606 | 3.0453e-09 | 0 | 0 | 0 | 0 | 0 | 1 | -90 | 90 | 0.046362 | 0.011659 | -0.046321 | -0.011633
28 | 34 | 0.84601 | 0.54144 | 4.262e-09 | 0 | 0 | 0 | 0 | 0 | 1 | -90 | 90 | 0.30782 | 0.079045 | -0.30696 | -0.078495
28 | 29 | 3.1189 | 1.9961 | 5.2375e-09 | 0 | 0 | 0 | 0 | 0 | 1 | -90 | 90 | 0.032959 | 0.0082738 | -0.032923 | -0.0082512
47 | 45 | 1.8918 | 1.2107 | 3.1768e-09 | 0 | 0 | 0 | 0 | 0 | 1 | -90 | 90 | 0.043881 | 0.011022 | -0.043842 | -0.010997
34 | 78 | 0.74179 | 0.47474 | 3.737e-09 | 0 | 0 | 0 | 0 | 0 | 1 | -90 | 90 | 0.29948 | 0.076619 | -0.29876 | -0.07616
78 | 32 | 0.44389 | 0.28409 | 2.2362e-09 | 0 | 0 | 0 | 0 | 0 | 1 | -90 | 90 | 0.29178 | 0.074412 | -0.29137 | -0.07415
30 | 31 | 0.91715 | 0.58698 | 4.6204e-09 | 0 | 0 | 0 | 0 | 0 | 1 | -90 | 90 | 0.2075 | 0.052824 | -0.20707 | -0.052548
30 | 32 | 0.77725 | 0.49744 | 3.9156e-09 | 0 | 0 | 0 | 0 | 0 | 1 | -90 | 90 | -0.2075 | -0.052824 | 0.20787 | 0.053057
31 | 53 | 0.27806 | 0.17796 | 1.4008e-09 | 0 | 0 | 0 | 0 | 0 | 1 | -90 | 90 | 0.20069 | 0.050951 | -0.20057 | -0.050872
32 | 33 | 2.6024 | 1.6655 | 4.37e-09 | 0 | 0 | 0 | 0 | 0 | 1 | -90 | 90 | 0.083508 | 0.021093 | -0.083311 | -0.020968
33 | 58 | 2.6217 | 1.6779 | 4.4025e-09 | 0 | 0 | 0 | 0 | 0 | 1 | -90 | 90 | 0.013909 | 0.0034877 | -0.013903 | -0.0034846
33 | 73 | 2.6334 | 1.6854 | 4.4223e-09 | 0 | 0 | 0 | 0 | 0 | 1 | -90 | 90 | 0.067887 | 0.0171 | -0.067755 | -0.017016
33 | 79 | 1.4702 | 0.94096 | 2.4689e-09 | 0 | 0 | 0 | 0 | 0 | 1 | -90 | 90 | 0.0015146 | 0.00037936 | -0.0015145 | -0.00037958
58 | 56 | 1.2218 | 0.78195 | 2.0517e-09 | 0 | 0 | 0 | 0 | 0 | 1 | -90 | 90 | 0.012338 | 0.0030922 | -0.012336 | -0.0030911
73 | 74 | 1.1492 | 0.7355 | 1.9299e-09 | 0 | 0 | 0 | 0 | 0 | 1 | -90 | 90 | 0.046282 | 0.011628 | -0.046255 | -0.01161
73 | 72 | 2.4118 | 1.5435 | 4.05e-09 | 0 | 0 | 0 | 0 | 0 | 1 | -90 | 90 | 0.021473 | 0.0053886 | -0.021461 | -0.0053812
56 | 54 | 2.3292 | 1.4907 | 3.9114e-09 | 0 | 0 | 0 | 0 | 0 | 1 | -90 | 90 | 0.0082574 | 0.002069 | -0.0082557 | -0.0020683
74 | 75 | 0.083764 | 0.053609 | 1.4066e-10 | 0 | 0 | 0 | 0 | 0 | 1 | -90 | 90 | 0.04197 | 0.010537 | -0.041968 | -0.010536
72 | 71 | 0.66455 | 0.42531 | 1.116e-09 | 0 | 0 | 0 | 0 | 0 | 1 | -90 | 90 | 0.018502 | 0.0046395 | -0.018499 | -0.004638
35 | 36 | 2.2717 | 1.4539 | 3.8149e-09 | 0 | 0 | 0 | 0 | 0 | 1 | -90 | 90 | -0.0070679 | -0.0017714 | 0.0070692 | 0.0017718
36 | 38 | 0.33667 | 0.21547 | 5.6537e-10 | 0 | 0 | 0 | 0 | 0 | 1 | -90 | 90 | -0.011984 | -0.0030036 | 0.011985 | 0.0030039
38 | 48 | 0.1638 | 0.10483 | 2.7506e-10 | 0 | 0 | 0 | 0 | 0 | 1 | -90 | 90 | -0.013847 | -0.0034706 | 0.013847 | 0.0034708
48 | 45 | 2.6566 | 1.7002 | 4.4611e-09 | 0 | 0 | 0 | 0 | 0 | 1 | -90 | 90 | -0.014716 | -0.0036886 | 0.014723 | 0.0036922
39 | 40 | 1.3033 | 0.83409 | 2.1885e-09 | 0 | 0 | 0 | 0 | 0 | 1 | -90 | 90 | -0.003012 | -0.00075489 | 0.0030122 | 0.00075475
40 | 41 | 1.3335 | 0.85346 | 2.2394e-09 | 0 | 0 | 0 | 0 | 0 | 1 | -90 | 90 | -0.020138 | -0.0050478 | 0.020144 | 0.0050513
40 | 42 | 0.24847 | 0.15902 | 4.1725e-10 | 0 | 0 | 0 | 0 | 0 | 1 | -90 | 90 | 0.017126 | 0.0042931 | -0.017125 | -0.0042926
45 | 44 | 0.94374 | 0.60399 | 1.5848e-09 | 0 | 0 | 0 | 0 | 0 | 1 | -90 | 90 | 0.029119 | 0.0073047 | -0.029111 | -0.0072994
41 | 43 | 0.00039651 | 0.00025377 | 6.6585e-13 | 0 | 0 | 0 | 0 | 0 | 1 | -90 | 90 | -0.023364 | -0.0058584 | 0.023364 | 0.0058584
42 | 68 | 1.7835 | 1.1414 | 2.9949e-09 | 0 | 0 | 0 | 0 | 0 | 1 | -90 | 90 | 0.011637 | 0.0029171 | -0.011635 | -0.0029158
43 | 44 | 0.292 | 0.18688 | 4.9034e-10 | 0 | 0 | 0 | 0 | 0 | 1 | -90 | 90 | -0.027275 | -0.0068384 | 0.027277 | 0.0068398
68 | 67 | 1.7113 | 1.0952 | 2.8737e-09 | 0 | 0 | 0 | 0 | 0 | 1 | -90 | 90 | 0.0049706 | 0.0012456 | -0.0049701 | -0.0012456
67 | 66 | 1.0649 | 0.68155 | 1.7883e-09 | 0 | 0 | 0 | 0 | 0 | 1 | -90 | 90 | 0.0049701 | 0.0012456 | -0.0049699 | -0.0012456
54 | 55 | 1.7376 | 1.1121 | 2.9179e-09 | 0 | 0 | 0 | 0 | 0 | 1 | -90 | 90 | 0.0066038 | 0.0016543 | -0.006603 | -0.0016541
55 | 57 | 1.5978 | 1.0226 | 2.6832e-09 | 0 | 0 | 0 | 0 | 0 | 1 | -90 | 90 | 0.0033789 | 0.00084604 | -0.0033787 | -0.00084618
57 | 59 | 1.462 | 0.93569 | 2.4551e-09 | 0 | 0 | 0 | 0 | 0 | 1 | -90 | 90 | 0.001837 | 0.00045979 | -0.001837 | -0.00045999
59 | 60 | 2.6668 | 1.7068 | 4.4783e-09 | 0 | 0 | 0 | 0 | 0 | 1 | -90 | 90 | 0.001837 | 0.00045999 | -0.0018369 | -0.00046036
62 | 63 | 0.066708 | 0.042693 | 1.1202e-10 | 0 | 0 | 0 | 0 | 0 | 1 | -90 | 90 | -0.0032298 | -0.00080946 | 0.0032298 | 0.00080946
63 | 65 | 1.4467 | 0.92591 | 2.4294e-09 | 0 | 0 | 0 | 0 | 0 | 1 | -90 | 90 | -0.0066995 | -0.001679 | 0.0067002 | 0.0016793
65 | 69 | 0.415 | 0.2656 | 6.969e-10 | 0 | 0 | 0 | 0 | 0 | 1 | -90 | 90 | -0.011068 | -0.0027738 | 0.011068 | 0.0027741
69 | 70 | 1.0951 | 0.70088 | 1.839e-09 | 0 | 0 | 0 | 0 | 0 | 1 | -90 | 90 | -0.013558 | -0.0033983 | 0.013561 | 0.0033995
70 | 71 | 0.82039 | 0.52505 | 1.3777e-09 | 0 | 0 | 0 | 0 | 0 | 1 | -90 | 90 | -0.016446 | -0.0041226 | 0.016448 | 0.0041241
75 | 76 | 1.5832 | 1.0132 | 2.6586e-09 | 0 | 0 | 0 | 0 | 0 | 1 | -90 | 90 | 0.037531 | 0.0094234 | -0.037506 | -0.009408
76 | 77 | 1.5961 | 1.0215 | 2.6802e-09 | 0 | 0 | 0 | 0 | 0 | 1 | -90 | 90 | 0.034888 | 0.0087518 | -0.034867 | -0.0087384