## bus_data
BUS_I | BUS_TYPE | Pd | Qd | Gs | Bs | area | Vm | Va | baseKV | zone | Vmax | Vmin
1 | 1 | 0.0025848 | 0.00064781 | 0 | 0 | 1 | 0.97114 | -0.55635 | 0.4 | 1 | 1.1 | 0.9
2 | 1 | 0 | 0 | 0 | 0 | 1 | 0.97117 | -0.55574 | 0.4 | 1 | 1.1 | 0.9
3 | 1 | 0.000584 | 0.00014636 | 0 | 0 | 1 | 0.97149 | -0.54934 | 0.4 | 1 | 1.1 | 0.9
4 | 1 | 0.011469 | 0.0028743 | 0 | 0 | 1 | 0.97093 | -0.56053 | 0.4 | 1 | 1.1 | 0.9
55 | 1 | 0.0052837 | 0.0013242 | 0 | 0 | 1 | 0.9716 | -0.54728 | 0.4 | 1 | 1.1 | 0.9
16 | 1 | 0 | 0 | 0 | 0 | 1 | 0.97274 | -0.52475 | 0.4 | 1 | 1.1 | 0.9
5 | 1 | 0.0026011 | 0.0006519 | 0 | 0 | 1 | 0.98979 | -0.1935 | 0.4 | 1 | 1.1 | 0.9
6 | 1 | 0 | 0 | 0 | 0 | 1 | 0.98956 | -0.19798 | 0.4 | 1 | 1.1 | 0.9
7 | 1 | 0 | 0 | 0 | 0 | 1 | 0.99086 | -0.17313 | 0.4 | 1 | 1.1 | 0.9
9 | 1 | 0 | 0 | 0 | 0 | 1 | 0.97846 | -0.41239 | 0.4 | 1 | 1.1 | 0.9
20 | 1 | 0.001264 | 0.00031678 | 0 | 0 | 1 | 0.99093 | -0.17181 | 0.4 | 1 | 1.1 | 0.9
19 | 1 | 0 | 0 | 0 | 0 | 1 | 0.98844 | -0.21999 | 0.4 | 1 | 1.1 | 0.9
8 | 1 | 0 | 0 | 0 | 0 | 1 | 0.99803 | -0.037012 | 0.4 | 1 | 1.1 | 0.9
32 | 1 | 0.012531 | 0.0031405 | 0 | 0 | 1 | 0.99753 | -0.046454 | 0.4 | 1 | 1.1 | 0.9
36 | 1 | 0.017354 | 0.0043494 | 0 | 0 | 1 | 0.99939 | -0.011523 | 0.4 | 1 | 1.1 | 0.9
10 | 1 | 0 | 0 | 0 | 0 | 1 | 0.97517 | -0.47678 | 0.4 | 1 | 1.1 | 0.9
22 | 1 | 0 | 0 | 0 | 0 | 1 | 0.97516 | -0.47701 | 0.4 | 1 | 1.1 | 0.9
26 | 1 | 0.00014925 | 3.7405e-05 | 0 | 0 | 1 | 0.97516 | -0.47696 | 0.4 | 1 | 1.1 | 0.9
11 | 1 | 0 | 0 | 0 | 0 | 1 | 0.97495 | -0.48122 | 0.4 | 1 | 1.1 | 0.9
14 | 1 | 0 | 0 | 0 | 0 | 1 | 0.97511 | -0.47798 | 0.4 | 1 | 1.1 | 0.9
24 | 1 | 0.078244 | 0.01961 | 0 | 0 | 1 | 0.9738 | -0.50383 | 0.4 | 1 | 1.1 | 0.9
57 | 1 | 0.0011734 | 0.00029407 | 0 | 0 | 1 | 0.97488 | -0.48253 | 0.4 | 1 | 1.1 | 0.9
13 | 1 | 0 | 0 | 0 | 0 | 1 | 0.97514 | -0.47734 | 0.4 | 1 | 1.1 | 0.9
15 | 1 | 0 | 0 | 0 | 0 | 1 | 0.97511 | -0.47795 | 0.4 | 1 | 1.1 | 0.9
59 | 1 | 0.00087914 | 0.00022033 | 0 | 0 | 1 | 0.9751 | -0.47831 | 0.4 | 1 | 1.1 | 0.9
27 | 1 | 0.00071553 | 0.00017933 | 0 | 0 | 1 | 0.9751 | -0.47824 | 0.4 | 1 | 1.1 | 0.9
17 | 1 | 0 | 0 | 0 | 0 | 1 | 0.98777 | -0.23269 | 0.4 | 1 | 1.1 | 0.9
34 | 1 | 0.0017892 | 0.0004484 | 0 | 0 | 1 | 0.98935 | -0.20234 | 0.4 | 1 | 1.1 | 0.9
38 | 1 | 0.055643 | 0.013945 | 0 | 0 | 1 | 0.982 | -0.34484 | 0.4 | 1 | 1.1 | 0.9
18 | 1 | 0 | 0 | 0 | 0 | 1 | 0.97896 | -0.40427 | 0.4 | 1 | 1.1 | 0.9
40 | 1 | 0.00097267 | 0.00024377 | 0 | 0 | 1 | 0.97892 | -0.40512 | 0.4 | 1 | 1.1 | 0.9
41 | 1 | 0.034352 | 0.0086095 | 0 | 0 | 1 | 0.97789 | -0.42537 | 0.4 | 1 | 1.1 | 0.9
39 | 1 | 0.019149 | 0.0047992 | 0 | 0 | 1 | 0.98098 | -0.36468 | 0.4 | 1 | 1.1 | 0.9
28 | 1 | 0.0035218 | 0.00088265 | 0 | 0 | 1 | 0.98782 | -0.23191 | 0.4 | 1 | 1.1 | 0.9
35 | 1 | 0.0012808 | 0.00032099 | 0 | 0 | 1 | 0.99172 | -0.15668 | 0.4 | 1 | 1.1 | 0.9
31 | 1 | 0.0083737 | 0.0020986 | 0 | 0 | 1 | 0.9945 | -0.10379 | 0.4 | 1 | 1.1 | 0.9
37 | 3 | 0.024786 | 0.0062119 | 0 | 0 | 1 | 1 | 0 | 0.4 | 1 | 1.1 | 0.9
21 | 1 | 0.063058 | 0.015804 | 0 | 0 | 1 | 0.97449 | -0.49029 | 0.4 | 1 | 1.1 | 0.9
56 | 1 | 0.0031808 | 0.00079719 | 0 | 0 | 1 | 0.97485 | -0.48304 | 0.4 | 1 | 1.1 | 0.9
46 | 1 | 0 | 0 | 0 | 0 | 1 | 0.98472 | -0.29243 | 0.4 | 1 | 1.1 | 0.9
47 | 1 | 0.0012274 | 0.00030762 | 0 | 0 | 1 | 0.98444 | -0.29779 | 0.4 | 1 | 1.1 | 0.9
44 | 1 | 0 | 0 | 0 | 0 | 1 | 0.98479 | -0.29102 | 0.4 | 1 | 1.1 | 0.9
48 | 1 | 0 | 0 | 0 | 0 | 1 | 0.98434 | -0.29987 | 0.4 | 1 | 1.1 | 0.9
49 | 1 | 0.0015411 | 0.00038625 | 0 | 0 | 1 | 0.98429 | -0.30084 | 0.4 | 1 | 1.1 | 0.9
54 | 1 | 0.0035062 | 0.00087874 | 0 | 0 | 1 | 0.98407 | -0.30508 | 0.4 | 1 | 1.1 | 0.9
53 | 1 | 0.0019804 | 0.00049635 | 0 | 0 | 1 | 0.98416 | -0.30332 | 0.4 | 1 | 1.1 | 0.9
58 | 1 | 0.001164 | 0.00029172 | 0 | 0 | 1 | 0.97507 | -0.47876 | 0.4 | 1 | 1.1 | 0.9
33 | 1 | 0 | 0 | 0 | 0 | 1 | 0.99223 | -0.14695 | 0.4 | 1 | 1.1 | 0.9
29 | 1 | 0.0016876 | 0.00042296 | 0 | 0 | 1 | 0.98727 | -0.24261 | 0.4 | 1 | 1.1 | 0.9
30 | 1 | 0.0035515 | 0.0008901 | 0 | 0 | 1 | 0.98686 | -0.25071 | 0.4 | 1 | 1.1 | 0.9
52 | 1 | 0.0016485 | 0.00041316 | 0 | 0 | 1 | 0.98655 | -0.25672 | 0.4 | 1 | 1.1 | 0.9
51 | 1 | 0.0016974 | 0.00042541 | 0 | 0 | 1 | 0.98624 | -0.26262 | 0.4 | 1 | 1.1 | 0.9
42 | 1 | 0.0017153 | 0.0004299 | 0 | 0 | 1 | 0.98509 | -0.28507 | 0.4 | 1 | 1.1 | 0.9
43 | 1 | 0 | 0 | 0 | 0 | 1 | 0.98549 | -0.27726 | 0.4 | 1 | 1.1 | 0.9
45 | 1 | 0.0014693 | 0.00036825 | 0 | 0 | 1 | 0.98575 | -0.27236 | 0.4 | 1 | 1.1 | 0.9
50 | 1 | 0.0013828 | 0.00034656 | 0 | 0 | 1 | 0.98601 | -0.26726 | 0.4 | 1 | 1.1 | 0.9

## generator_data
GEN_BUS | PG | QG | QMAX | QMIN | VG | MBASE | GEN_STATUS | PMAX | PMIN
37 | 0.38013 | 0.097822 | 10 | -10 | 1 | 100 | 1 | 10 | 0

## branch_data
F_BUS | T_BUS | BR_R | BR_X | BR_B | RATE_A | RATE_B | RATE_C | TAP | SHIFT | BR_STATUS | ANGMIN | ANGMAX | P_in | Q_in | P_out | Q_out
1 | 2 | 0.9979 | 0.63866 | 1.6757e-09 | 0 | 0 | 0 | 0 | 0 | 1 | -90 | 90 | -0.0025848 | -0.00064781 | 0.0025849 | 0.0006477
2 | 3 | 1.9255 | 1.2323 | 3.2334e-09 | 0 | 0 | 0 | 0 | 0 | 1 | -90 | 90 | -0.014056 | -0.0035235 | 0.014061 | 0.0035259
2 | 4 | 1.7677 | 1.1314 | 2.9685e-09 | 0 | 0 | 0 | 0 | 0 | 1 | -90 | 90 | 0.011471 | 0.0028757 | -0.011469 | -0.0028743
3 | 55 | 0.59566 | 0.38122 | 1.0003e-09 | 0 | 0 | 0 | 0 | 0 | 1 | -90 | 90 | -0.014645 | -0.0036723 | 0.014646 | 0.0036731
55 | 16 | 4.7895 | 3.0653 | 8.0428e-09 | 0 | 0 | 0 | 0 | 0 | 1 | -90 | 90 | -0.01993 | -0.0049973 | 0.019951 | 0.0050102
16 | 11 | 9.2848 | 5.9423 | 3.1183e-08 | 0 | 0 | 0 | 0 | 0 | 1 | -90 | 90 | -0.019951 | -0.0050102 | 0.019993 | 0.0050339
5 | 6 | 0.11669 | 0.074683 | 7.8383e-10 | 0 | 0 | 0 | 0 | 0 | 1 | -90 | 90 | 0.17102 | 0.043833 | -0.17098 | -0.04381
5 | 7 | 0.52335 | 0.33495 | 3.5154e-09 | 0 | 0 | 0 | 0 | 0 | 1 | -90 | 90 | -0.17362 | -0.044485 | 0.17379 | 0.044595
6 | 9 | 5.5218 | 3.534 | 3.7091e-08 | 0 | 0 | 0 | 0 | 0 | 1 | -90 | 90 | 0.17098 | 0.04381 | -0.16922 | -0.042689
7 | 20 | 0.029691 | 0.019002 | 1.9943e-10 | 0 | 0 | 0 | 0 | 0 | 1 | -90 | 90 | -0.19884 | -0.050911 | 0.19885 | 0.050919
7 | 19 | 8.247 | 5.2781 | 1.3849e-08 | 0 | 0 | 0 | 0 | 0 | 1 | -90 | 90 | 0.025046 | 0.0063159 | -0.02499 | -0.0062813
9 | 10 | 2.6117 | 1.6715 | 1.7543e-08 | 0 | 0 | 0 | 0 | 0 | 1 | -90 | 90 | 0.10593 | 0.026736 | -0.10561 | -0.026529
9 | 22 | 4.383 | 2.8051 | 7.3602e-09 | 0 | 0 | 0 | 0 | 0 | 1 | -90 | 90 | 0.063293 | 0.015953 | -0.063098 | -0.015829
20 | 35 | 0.33777 | 0.21617 | 2.2688e-09 | 0 | 0 | 0 | 0 | 0 | 1 | -90 | 90 | -0.20011 | -0.051236 | 0.20026 | 0.051329
19 | 28 | 2.0914 | 1.3385 | 3.5121e-09 | 0 | 0 | 0 | 0 | 0 | 1 | -90 | 90 | 0.02499 | 0.0062813 | -0.024976 | -0.0062726
8 | 32 | 0.12713 | 0.081362 | 8.5393e-10 | 0 | 0 | 0 | 0 | 0 | 1 | -90 | 90 | 0.33737 | 0.086865 | -0.33722 | -0.086766
8 | 36 | 0.34383 | 0.22005 | 2.3095e-09 | 0 | 0 | 0 | 0 | 0 | 1 | -90 | 90 | -0.33737 | -0.086865 | 0.33779 | 0.087133
32 | 31 | 0.79946 | 0.51165 | 5.37e-09 | 0 | 0 | 0 | 0 | 0 | 1 | -90 | 90 | 0.32469 | 0.083626 | -0.32378 | -0.083048
36 | 37 | 0.14799 | 0.094713 | 9.9405e-10 | 0 | 0 | 0 | 0 | 0 | 1 | -90 | 90 | -0.35515 | -0.091483 | 0.35535 | 0.09161
10 | 26 | 0.86279 | 0.55218 | 1.4488e-09 | 0 | 0 | 0 | 0 | 0 | 1 | -90 | 90 | 0.00086482 | 0.00021541 | -0.00086482 | -0.00021555
10 | 11 | 0.7787 | 0.49837 | 5.2306e-09 | 0 | 0 | 0 | 0 | 0 | 1 | -90 | 90 | 0.024352 | 0.0061278 | -0.024347 | -0.006125
10 | 14 | 2.4916 | 1.5946 | 4.1841e-09 | 0 | 0 | 0 | 0 | 0 | 1 | -90 | 90 | 0.0020433 | 0.00051139 | -0.0020432 | -0.00051171
10 | 24 | 1.4715 | 0.94177 | 2.4711e-09 | 0 | 0 | 0 | 0 | 0 | 1 | -90 | 90 | 0.078345 | 0.019674 | -0.078244 | -0.01961
22 | 21 | 0.89686 | 0.57399 | 1.5061e-09 | 0 | 0 | 0 | 0 | 0 | 1 | -90 | 90 | 0.063098 | 0.015829 | -0.063058 | -0.015804
26 | 13 | 2.2829 | 1.4611 | 3.8336e-09 | 0 | 0 | 0 | 0 | 0 | 1 | -90 | 90 | 0.00071557 | 0.00017814 | -0.00071556 | -0.0001785
11 | 57 | 1.2833 | 0.82132 | 2.155e-09 | 0 | 0 | 0 | 0 | 0 | 1 | -90 | 90 | 0.0043545 | 0.0010912 | -0.0043543 | -0.0010912
14 | 59 | 0.68412 | 0.43784 | 1.1488e-09 | 0 | 0 | 0 | 0 | 0 | 1 | -90 | 90 | 0.0020432 | 0.00051171 | -0.0020431 | -0.0005118
57 | 56 | 0.68408 | 0.43781 | 1.1488e-09 | 0 | 0 | 0 | 0 | 0 | 1 | -90 | 90 | 0.0031809 | 0.00079713 | -0.0031808 | -0.00079719
13 | 15 | 3.6048 | 2.307 | 6.0534e-09 | 0 | 0 | 0 | 0 | 0 | 1 | -90 | 90 | 0.00071556 | 0.0001785 | -0.00071554 | -0.00017906
15 | 27 | 1.7137 | 1.0968 | 2.8778e-09 | 0 | 0 | 0 | 0 | 0 | 1 | -90 | 90 | 0.00071554 | 0.00017906 | -0.00071553 | -0.00017933
59 | 58 | 1.6615 | 1.0633 | 2.7901e-09 | 0 | 0 | 0 | 0 | 0 | 1 | -90 | 90 | 0.001164 | 0.00029147 | -0.001164 | -0.00029172
17 | 34 | 1.2072 | 0.77262 | 2.0273e-09 | 0 | 0 | 0 | 0 | 0 | 1 | -90 | 90 | -0.11086 | -0.028073 | 0.11103 | 0.028176
17 | 38 | 4.4281 | 2.834 | 7.436e-09 | 0 | 0 | 0 | 0 | 0 | 1 | -90 | 90 | 0.11086 | 0.028073 | -0.11027 | -0.027694
34 | 33 | 2.1776 | 1.3937 | 3.6568e-09 | 0 | 0 | 0 | 0 | 0 | 1 | -90 | 90 | -0.11281 | -0.028625 | 0.11312 | 0.028817
38 | 39 | 1.5724 | 1.0063 | 2.6404e-09 | 0 | 0 | 0 | 0 | 0 | 1 | -90 | 90 | 0.054627 | 0.013748 | -0.054575 | -0.013716
18 | 40 | 3.7315 | 2.3881 | 6.2662e-09 | 0 | 0 | 0 | 0 | 0 | 1 | -90 | 90 | 0.00097271 | 0.0002432 | -0.00097267 | -0.00024377
18 | 41 | 2.6358 | 1.6869 | 4.4262e-09 | 0 | 0 | 0 | 0 | 0 | 1 | -90 | 90 | 0.034387 | 0.0086312 | -0.034352 | -0.0086095
18 | 39 | 4.8238 | 3.0872 | 8.1005e-09 | 0 | 0 | 0 | 0 | 0 | 1 | -90 | 90 | -0.03536 | -0.0088744 | 0.035426 | 0.0089164
28 | 29 | 2.1846 | 1.3982 | 3.6686e-09 | 0 | 0 | 0 | 0 | 0 | 1 | -90 | 90 | 0.021454 | 0.0053899 | -0.021443 | -0.0053833
35 | 33 | 0.21596 | 0.13821 | 1.4506e-09 | 0 | 0 | 0 | 0 | 0 | 1 | -90 | 90 | -0.20154 | -0.05165 | 0.20164 | 0.051711
31 | 33 | 0.61479 | 0.39347 | 4.1296e-09 | 0 | 0 | 0 | 0 | 0 | 1 | -90 | 90 | 0.31541 | 0.08095 | -0.31475 | -0.080528
46 | 47 | 2.8178 | 1.8034 | 4.7319e-09 | 0 | 0 | 0 | 0 | 0 | 1 | -90 | 90 | 0.0082593 | 0.0020701 | -0.0082572 | -0.0020692
46 | 44 | 0.74641 | 0.4777 | 1.2534e-09 | 0 | 0 | 0 | 0 | 0 | 1 | -90 | 90 | -0.0082593 | -0.0020701 | 0.0082599 | 0.0020704
47 | 48 | 1.2844 | 0.82203 | 2.1569e-09 | 0 | 0 | 0 | 0 | 0 | 1 | -90 | 90 | 0.0070298 | 0.0017616 | -0.0070291 | -0.0017614
44 | 42 | 3.1319 | 2.0044 | 5.2593e-09 | 0 | 0 | 0 | 0 | 0 | 1 | -90 | 90 | -0.0082599 | -0.0020704 | 0.0082622 | 0.0020713
48 | 49 | 0.60371 | 0.38637 | 1.0138e-09 | 0 | 0 | 0 | 0 | 0 | 1 | -90 | 90 | 0.0070291 | 0.0017614 | -0.0070287 | -0.0017613
49 | 53 | 1.9587 | 1.2535 | 3.2891e-09 | 0 | 0 | 0 | 0 | 0 | 1 | -90 | 90 | 0.0054876 | 0.001375 | -0.0054869 | -0.0013749
54 | 53 | 2.1742 | 1.3915 | 3.651e-09 | 0 | 0 | 0 | 0 | 0 | 1 | -90 | 90 | -0.0035062 | -0.00087874 | 0.0035065 | 0.00087857
29 | 30 | 1.7931 | 1.1476 | 3.0112e-09 | 0 | 0 | 0 | 0 | 0 | 1 | -90 | 90 | 0.019755 | 0.0049603 | -0.019747 | -0.0049557
30 | 52 | 1.6199 | 1.0367 | 2.7202e-09 | 0 | 0 | 0 | 0 | 0 | 1 | -90 | 90 | 0.016196 | 0.0040656 | -0.016191 | -0.0040629
52 | 51 | 1.7723 | 1.1343 | 2.9762e-09 | 0 | 0 | 0 | 0 | 0 | 1 | -90 | 90 | 0.014543 | 0.0036498 | -0.014539 | -0.0036474
51 | 50 | 1.576 | 1.0086 | 2.6465e-09 | 0 | 0 | 0 | 0 | 0 | 1 | -90 | 90 | 0.012841 | 0.003222 | -0.012838 | -0.0032205
42 | 43 | 3.4049 | 2.1791 | 5.7177e-09 | 0 | 0 | 0 | 0 | 0 | 1 | -90 | 90 | -0.0099775 | -0.0025012 | 0.0099812 | 0.0025031
43 | 45 | 2.1398 | 1.3695 | 3.5933e-09 | 0 | 0 | 0 | 0 | 0 | 1 | -90 | 90 | -0.0099812 | -0.0025031 | 0.0099836 | 0.0025042
45 | 50 | 1.9381 | 1.2404 | 3.2546e-09 | 0 | 0 | 0 | 0 | 0 | 1 | -90 | 90 | -0.011453 | -0.0028725 | 0.011456 | 0.0028739