## bus_data
BUS_I | BUS_TYPE | Pd | Qd | Gs | Bs | area | Vm | Va | baseKV | zone | Vmax | Vmin
1 | 1 | 0.0041999 | 0.0010526 | 0 | 0 | 1 | 0.9755 | -0.47304 | 0.4 | 1 | 1.1 | 0.9
2 | 1 | 0 | 0 | 0 | 0 | 1 | 0.97581 | -0.46694 | 0.4 | 1 | 1.1 | 0.9
4 | 1 | 0 | 0 | 0 | 0 | 1 | 0.97517 | -0.47961 | 0.4 | 1 | 1.1 | 0.9
5 | 1 | 0 | 0 | 0 | 0 | 1 | 0.97769 | -0.43001 | 0.4 | 1 | 1.1 | 0.9
3 | 1 | 0 | 0 | 0 | 0 | 1 | 0.99739 | -0.050208 | 0.4 | 1 | 1.1 | 0.9
12 | 1 | 0.009505 | 0.0023822 | 0 | 0 | 1 | 0.99704 | -0.056846 | 0.4 | 1 | 1.1 | 0.9
7 | 1 | 0.0015374 | 0.0003853 | 0 | 0 | 1 | 0.9976 | -0.046176 | 0.4 | 1 | 1.1 | 0.9
70 | 1 | 0.0051967 | 0.0013024 | 0 | 0 | 1 | 0.97477 | -0.48754 | 0.4 | 1 | 1.1 | 0.9
6 | 1 | 0 | 0 | 0 | 0 | 1 | 0.9776 | -0.43179 | 0.4 | 1 | 1.1 | 0.9
67 | 1 | 0.0037774 | 0.0009467 | 0 | 0 | 1 | 0.97782 | -0.42735 | 0.4 | 1 | 1.1 | 0.9
58 | 1 | 0.0069732 | 0.0017476 | 0 | 0 | 1 | 0.97748 | -0.43415 | 0.4 | 1 | 1.1 | 0.9
8 | 1 | 0 | 0 | 0 | 0 | 1 | 0.99806 | -0.037234 | 0.4 | 1 | 1.1 | 0.9
66 | 1 | 0 | 0 | 0 | 0 | 1 | 0.97814 | -0.42111 | 0.4 | 1 | 1.1 | 0.9
9 | 1 | 0.00096985 | 0.00024307 | 0 | 0 | 1 | 0.99748 | -0.048456 | 0.4 | 1 | 1.1 | 0.9
10 | 1 | 0.0012814 | 0.00032115 | 0 | 0 | 1 | 0.99785 | -0.041333 | 0.4 | 1 | 1.1 | 0.9
11 | 1 | 0.0020466 | 0.00051292 | 0 | 0 | 1 | 0.99913 | -0.016735 | 0.4 | 1 | 1.1 | 0.9
13 | 1 | 0.0013218 | 0.00033128 | 0 | 0 | 1 | 0.99734 | -0.051005 | 0.4 | 1 | 1.1 | 0.9
37 | 1 | 0.0022388 | 0.0005611 | 0 | 0 | 1 | 0.99747 | -0.048651 | 0.4 | 1 | 1.1 | 0.9
17 | 1 | 0.0013327 | 0.000334 | 0 | 0 | 1 | 0.99955 | -0.0085759 | 0.4 | 1 | 1.1 | 0.9
14 | 1 | 0.001015 | 0.00025439 | 0 | 0 | 1 | 0.99717 | -0.054348 | 0.4 | 1 | 1.1 | 0.9
25 | 1 | 0.0020465 | 0.00051291 | 0 | 0 | 1 | 0.99707 | -0.056237 | 0.4 | 1 | 1.1 | 0.9
16 | 3 | 0.0020608 | 0.00051649 | 0 | 0 | 1 | 1 | 0 | 0.4 | 1 | 1.1 | 0.9
15 | 1 | 0.0014338 | 0.00035935 | 0 | 0 | 1 | 0.99677 | -0.061965 | 0.4 | 1 | 1.1 | 0.9
21 | 1 | 0.0017951 | 0.0004499 | 0 | 0 | 1 | 0.99637 | -0.069699 | 0.4 | 1 | 1.1 | 0.9
36 | 1 | 0.015916 | 0.003989 | 0 | 0 | 1 | 0.9951 | -0.094288 | 0.4 | 1 | 1.1 | 0.9
18 | 1 | 0 | 0 | 0 | 0 | 1 | 0.99855 | -0.027409 | 0.4 | 1 | 1.1 | 0.9
19 | 1 | 0.011813 | 0.0029607 | 0 | 0 | 1 | 0.99534 | -0.088542 | 0.4 | 1 | 1.1 | 0.9
42 | 1 | 0.010193 | 0.0025547 | 0 | 0 | 1 | 0.99378 | -0.1182 | 0.4 | 1 | 1.1 | 0.9
20 | 1 | 0 | 0 | 0 | 0 | 1 | 0.9782 | -0.42 | 0.4 | 1 | 1.1 | 0.9
65 | 1 | 0.0036948 | 0.00092601 | 0 | 0 | 1 | 0.97853 | -0.41338 | 0.4 | 1 | 1.1 | 0.9
43 | 1 | 0.0025308 | 0.00063428 | 0 | 0 | 1 | 0.99378 | -0.11822 | 0.4 | 1 | 1.1 | 0.9
64 | 1 | 0.0047757 | 0.0011969 | 0 | 0 | 1 | 0.97907 | -0.40284 | 0.4 | 1 | 1.1 | 0.9
22 | 1 | 0.0016605 | 0.00041615 | 0 | 0 | 1 | 0.9965 | -0.067255 | 0.4 | 1 | 1.1 | 0.9
23 | 1 | 0.0016961 | 0.00042508 | 0 | 0 | 1 | 0.99679 | -0.061757 | 0.4 | 1 | 1.1 | 0.9
24 | 1 | 0 | 0 | 0 | 0 | 1 | 0.99638 | -0.069555 | 0.4 | 1 | 1.1 | 0.9
26 | 1 | 0.0017746 | 0.00044476 | 0 | 0 | 1 | 0.99623 | -0.072524 | 0.4 | 1 | 1.1 | 0.9
27 | 1 | 0.0034191 | 0.00085692 | 0 | 0 | 1 | 0.99619 | -0.07334 | 0.4 | 1 | 1.1 | 0.9
38 | 1 | 0.0045449 | 0.0011391 | 0 | 0 | 1 | 0.99574 | -0.081879 | 0.4 | 1 | 1.1 | 0.9
35 | 1 | 0 | 0 | 0 | 0 | 1 | 0.99609 | -0.075248 | 0.4 | 1 | 1.1 | 0.9
39 | 1 | 0 | 0 | 0 | 0 | 1 | 0.99554 | -0.085749 | 0.4 | 1 | 1.1 | 0.9
34 | 1 | 0.0024408 | 0.00061171 | 0 | 0 | 1 | 0.996 | -0.076862 | 0.4 | 1 | 1.1 | 0.9
28 | 1 | 0.00037823 | 9.4793e-05 | 0 | 0 | 1 | 0.99594 | -0.078073 | 0.4 | 1 | 1.1 | 0.9
30 | 1 | 0 | 0 | 0 | 0 | 1 | 0.99595 | -0.077992 | 0.4 | 1 | 1.1 | 0.9
32 | 1 | 0.00043252 | 0.0001084 | 0 | 0 | 1 | 0.99596 | -0.077632 | 0.4 | 1 | 1.1 | 0.9
33 | 1 | 0.00086698 | 0.00021728 | 0 | 0 | 1 | 0.99597 | -0.077462 | 0.4 | 1 | 1.1 | 0.9
41 | 1 | 0.0025816 | 0.000647 | 0 | 0 | 1 | 0.99553 | -0.086071 | 0.4 | 1 | 1.1 | 0.9
48 | 1 | 0 | 0 | 0 | 0 | 1 | 0.98555 | -0.27659 | 0.4 | 1 | 1.1 | 0.9
46 | 1 | 0 | 0 | 0 | 0 | 1 | 0.9864 | -0.26007 | 0.4 | 1 | 1.1 | 0.9
47 | 1 | 0.0031998 | 0.00080194 | 0 | 0 | 1 | 0.98489 | -0.2895 | 0.4 | 1 | 1.1 | 0.9
40 | 1 | 0 | 0 | 0 | 0 | 1 | 0.99552 | -0.086288 | 0.4 | 1 | 1.1 | 0.9
51 | 1 | 0.0011688 | 0.00029294 | 0 | 0 | 1 | 0.9955 | -0.086529 | 0.4 | 1 | 1.1 | 0.9
44 | 1 | 0.0030979 | 0.00077642 | 0 | 0 | 1 | 0.99131 | -0.16542 | 0.4 | 1 | 1.1 | 0.9
45 | 1 | 0.0023202 | 0.0005815 | 0 | 0 | 1 | 0.98979 | -0.19466 | 0.4 | 1 | 1.1 | 0.9
50 | 1 | 0 | 0 | 0 | 0 | 1 | 0.98386 | -0.30938 | 0.4 | 1 | 1.1 | 0.9
60 | 1 | 0 | 0 | 0 | 0 | 1 | 0.98308 | -0.32462 | 0.4 | 1 | 1.1 | 0.9
68 | 1 | 0.0015897 | 0.00039842 | 0 | 0 | 1 | 0.98171 | -0.35119 | 0.4 | 1 | 1.1 | 0.9
49 | 1 | 0.0059489 | 0.0014909 | 0 | 0 | 1 | 0.98486 | -0.29001 | 0.4 | 1 | 1.1 | 0.9
69 | 1 | 0.011163 | 0.0027977 | 0 | 0 | 1 | 0.98294 | -0.32727 | 0.4 | 1 | 1.1 | 0.9
57 | 1 | 0.0011598 | 0.00029068 | 0 | 0 | 1 | 0.98163 | -0.35279 | 0.4 | 1 | 1.1 | 0.9
52 | 1 | 0.0011339 | 0.00028419 | 0 | 0 | 1 | 0.98075 | -0.36993 | 0.4 | 1 | 1.1 | 0.9
53 | 1 | 0.0031551 | 0.00079075 | 0 | 0 | 1 | 0.98066 | -0.37181 | 0.4 | 1 | 1.1 | 0.9
54 | 1 | 0 | 0 | 0 | 0 | 1 | 0.98081 | -0.36886 | 0.4 | 1 | 1.1 | 0.9
55 | 1 | 0.0029358 | 0.00073579 | 0 | 0 | 1 | 0.98062 | -0.3726 | 0.4 | 1 | 1.1 | 0.9
56 | 1 | 0.0057684 | 0.0014457 | 0 | 0 | 1 | 0.98056 | -0.37364 | 0.4 | 1 | 1.1 | 0.9
61 | 1 | 0.003395 | 0.00085087 | 0 | 0 | 1 | 0.97968 | -0.39091 | 0.4 | 1 | 1.1 | 0.9
62 | 1 | 0.0042815 | 0.0010731 | 0 | 0 | 1 | 0.97949 | -0.39461 | 0.4 | 1 | 1.1 | 0.9
63 | 1 | 0.003484 | 0.00087318 | 0 | 0 | 1 | 0.97921 | -0.40021 | 0.4 | 1 | 1.1 | 0.9

## generator_data
GEN_BUS | PG | QG | QMAX | QMIN | VG | MBASE | GEN_STATUS | PMAX | PMIN
16 | 0.17305 | 0.044044 | 10 | -10 | 1 | 100 | 1 | 10 | 0

## branch_data
F_BUS | T_BUS | BR_R | BR_X | BR_B | RATE_A | RATE_B | RATE_C | TAP | SHIFT | BR_STATUS | ANGMIN | ANGMAX | P_in | Q_in | P_out | Q_out
1 | 2 | 6.1887 | 3.9608 | 1.0393e-08 | 0 | 0 | 0 | 0 | 0 | 1 | -90 | 90 | -0.0041999 | -0.0010526 | 0.0042011 | 0.0010524
2 | 4 | 10.3887 | 6.6487 | 1.7445e-08 | 0 | 0 | 0 | 0 | 0 | 1 | -90 | 90 | 0.0052017 | 0.001303 | -0.0051985 | -0.0013027
2 | 5 | 16.7868 | 10.7436 | 2.819e-08 | 0 | 0 | 0 | 0 | 0 | 1 | -90 | 90 | -0.0094028 | -0.0023554 | 0.0094193 | 0.0023633
4 | 70 | 6.5013 | 4.1608 | 1.0917e-08 | 0 | 0 | 0 | 0 | 0 | 1 | -90 | 90 | 0.0051985 | 0.0013027 | -0.0051966 | -0.0013024
5 | 6 | 1.0958 | 0.70132 | 1.8402e-09 | 0 | 0 | 0 | 0 | 0 | 1 | -90 | 90 | 0.0069744 | 0.0017482 | -0.0069738 | -0.001748
5 | 67 | 0.69594 | 0.4454 | 1.1687e-09 | 0 | 0 | 0 | 0 | 0 | 1 | -90 | 90 | -0.016394 | -0.0041115 | 0.016396 | 0.0041127
3 | 12 | 3.1127 | 1.9922 | 5.2271e-09 | 0 | 0 | 0 | 0 | 0 | 1 | -90 | 90 | 0.009508 | 0.0023836 | -0.009505 | -0.0023822
3 | 7 | 1.8917 | 1.2107 | 3.1767e-09 | 0 | 0 | 0 | 0 | 0 | 1 | -90 | 90 | -0.009508 | -0.0023836 | 0.0095098 | 0.0023844
7 | 8 | 3.613 | 2.3123 | 6.0672e-09 | 0 | 0 | 0 | 0 | 0 | 1 | -90 | 90 | -0.011047 | -0.0027697 | 0.011052 | 0.0027721
6 | 58 | 1.447 | 0.92609 | 2.4299e-09 | 0 | 0 | 0 | 0 | 0 | 1 | -90 | 90 | 0.0069738 | 0.001748 | -0.0069731 | -0.0017477
67 | 66 | 1.3268 | 0.84916 | 2.2281e-09 | 0 | 0 | 0 | 0 | 0 | 1 | -90 | 90 | -0.020173 | -0.0050594 | 0.020179 | 0.005063
8 | 9 | 2.2299 | 1.4271 | 3.7445e-09 | 0 | 0 | 0 | 0 | 0 | 1 | -90 | 90 | 0.022502 | 0.0056566 | -0.02249 | -0.0056493
8 | 10 | 0.68934 | 0.44117 | 1.1576e-09 | 0 | 0 | 0 | 0 | 0 | 1 | -90 | 90 | 0.026574 | 0.0066709 | -0.026568 | -0.0066677
8 | 11 | 1.5258 | 0.97653 | 2.5623e-09 | 0 | 0 | 0 | 0 | 0 | 1 | -90 | 90 | -0.060127 | -0.0151 | 0.060186 | 0.015137
66 | 20 | 0.23484 | 0.1503 | 3.9437e-10 | 0 | 0 | 0 | 0 | 0 | 1 | -90 | 90 | -0.020179 | -0.005063 | 0.02018 | 0.0050637
9 | 13 | 0.52887 | 0.33847 | 8.8811e-10 | 0 | 0 | 0 | 0 | 0 | 1 | -90 | 90 | 0.02152 | 0.0054062 | -0.021517 | -0.0054047
10 | 37 | 1.2922 | 0.82702 | 2.17e-09 | 0 | 0 | 0 | 0 | 0 | 1 | -90 | 90 | 0.025287 | 0.0063465 | -0.025278 | -0.0063411
11 | 17 | 0.58819 | 0.37644 | 9.8774e-10 | 0 | 0 | 0 | 0 | 0 | 1 | -90 | 90 | -0.062233 | -0.01565 | 0.062257 | 0.015665
13 | 14 | 0.73913 | 0.47305 | 1.2412e-09 | 0 | 0 | 0 | 0 | 0 | 1 | -90 | 90 | 0.020196 | 0.0050734 | -0.020192 | -0.0050714
37 | 25 | 1.4688 | 0.94002 | 2.4665e-09 | 0 | 0 | 0 | 0 | 0 | 1 | -90 | 90 | 0.023039 | 0.00578 | -0.023031 | -0.0057749
17 | 16 | 0.60576 | 0.38768 | 1.0172e-09 | 0 | 0 | 0 | 0 | 0 | 1 | -90 | 90 | -0.06359 | -0.015999 | 0.063616 | 0.016016
14 | 15 | 1.7722 | 1.1342 | 2.976e-09 | 0 | 0 | 0 | 0 | 0 | 1 | -90 | 90 | 0.019177 | 0.004817 | -0.01917 | -0.0048129
25 | 23 | 1.1723 | 0.75025 | 1.9685e-09 | 0 | 0 | 0 | 0 | 0 | 1 | -90 | 90 | 0.020985 | 0.005262 | -0.020979 | -0.0052587
16 | 18 | 1.1592 | 0.74192 | 1.9467e-09 | 0 | 0 | 0 | 0 | 0 | 1 | -90 | 90 | 0.10737 | 0.027511 | -0.10723 | -0.02742
15 | 21 | 1.9434 | 1.2438 | 3.2635e-09 | 0 | 0 | 0 | 0 | 0 | 1 | -90 | 90 | 0.017736 | 0.0044535 | -0.01773 | -0.0044497
21 | 36 | 6.8653 | 4.3938 | 1.1529e-08 | 0 | 0 | 0 | 0 | 0 | 1 | -90 | 90 | 0.015935 | 0.0039998 | -0.015916 | -0.003989
18 | 19 | 2.5735 | 1.647 | 4.3216e-09 | 0 | 0 | 0 | 0 | 0 | 1 | -90 | 90 | 0.10723 | 0.02742 | -0.10691 | -0.027218
19 | 42 | 1.3989 | 0.8953 | 2.3491e-09 | 0 | 0 | 0 | 0 | 0 | 1 | -90 | 90 | 0.0951 | 0.024258 | -0.094964 | -0.024171
42 | 43 | 0.00066601 | 0.00042625 | 1.1184e-12 | 0 | 0 | 0 | 0 | 0 | 1 | -90 | 90 | 0.084771 | 0.021616 | -0.084771 | -0.021616
20 | 65 | 1.4099 | 0.90235 | 2.3676e-09 | 0 | 0 | 0 | 0 | 0 | 1 | -90 | 90 | -0.02018 | -0.0050637 | 0.020187 | 0.0050675
65 | 64 | 1.8965 | 1.2138 | 3.1847e-09 | 0 | 0 | 0 | 0 | 0 | 1 | -90 | 90 | -0.023881 | -0.0059935 | 0.023893 | 0.0060009
43 | 44 | 2.5639 | 1.6409 | 4.3055e-09 | 0 | 0 | 0 | 0 | 0 | 1 | -90 | 90 | 0.08224 | 0.020982 | -0.082053 | -0.020862
64 | 63 | 0.39507 | 0.25285 | 6.6344e-10 | 0 | 0 | 0 | 0 | 0 | 1 | -90 | 90 | -0.028669 | -0.0071978 | 0.028673 | 0.0072001
22 | 23 | 1.2697 | 0.81261 | 2.1322e-09 | 0 | 0 | 0 | 0 | 0 | 1 | -90 | 90 | -0.019278 | -0.0048306 | 0.019283 | 0.0048336
22 | 24 | 0.58084 | 0.37174 | 9.7539e-10 | 0 | 0 | 0 | 0 | 0 | 1 | -90 | 90 | 0.017617 | 0.0044144 | -0.017616 | -0.0044133
24 | 26 | 1.311 | 0.83903 | 2.2015e-09 | 0 | 0 | 0 | 0 | 0 | 1 | -90 | 90 | 0.010076 | 0.0025251 | -0.010074 | -0.0025244
24 | 27 | 2.2326 | 1.4289 | 3.7492e-09 | 0 | 0 | 0 | 0 | 0 | 1 | -90 | 90 | 0.0075397 | 0.0018882 | -0.0075384 | -0.0018877
26 | 38 | 5.012 | 3.2077 | 8.4165e-09 | 0 | 0 | 0 | 0 | 0 | 1 | -90 | 90 | 0.0082997 | 0.0020797 | -0.008296 | -0.0020781
27 | 35 | 2.0586 | 1.3175 | 3.457e-09 | 0 | 0 | 0 | 0 | 0 | 1 | -90 | 90 | 0.0041192 | 0.0010308 | -0.0041189 | -0.0010309
38 | 39 | 4.5825 | 2.9328 | 7.6953e-09 | 0 | 0 | 0 | 0 | 0 | 1 | -90 | 90 | 0.0037512 | 0.00093908 | -0.0037505 | -0.0009394
35 | 34 | 1.741 | 1.1142 | 2.9235e-09 | 0 | 0 | 0 | 0 | 0 | 1 | -90 | 90 | 0.0041189 | 0.0010309 | -0.0041185 | -0.0010309
39 | 40 | 2.0477 | 1.3105 | 3.4386e-09 | 0 | 0 | 0 | 0 | 0 | 1 | -90 | 90 | 0.0011689 | 0.00029247 | -0.0011689 | -0.00029279
39 | 41 | 0.55344 | 0.3542 | 9.2938e-10 | 0 | 0 | 0 | 0 | 0 | 1 | -90 | 90 | 0.0025816 | 0.00064693 | -0.0025816 | -0.000647
34 | 33 | 1.5876 | 1.0161 | 2.666e-09 | 0 | 0 | 0 | 0 | 0 | 1 | -90 | 90 | 0.0016778 | 0.00041924 | -0.0016777 | -0.00041947
28 | 30 | 0.94902 | 0.60738 | 1.5937e-09 | 0 | 0 | 0 | 0 | 0 | 1 | -90 | 90 | -0.00037823 | -9.4793e-05 | 0.00037823 | 9.4636e-05
30 | 32 | 4.2222 | 2.7022 | 7.0901e-09 | 0 | 0 | 0 | 0 | 0 | 1 | -90 | 90 | -0.00037823 | -9.4636e-05 | 0.00037824 | 9.3937e-05
32 | 33 | 0.92834 | 0.59414 | 1.5589e-09 | 0 | 0 | 0 | 0 | 0 | 1 | -90 | 90 | -0.00081076 | -0.00020234 | 0.00081077 | 0.00020219
48 | 46 | 7.8676 | 5.0353 | 1.3212e-08 | 0 | 0 | 0 | 0 | 0 | 1 | -90 | 90 | -0.0091543 | -0.0022955 | 0.0091615 | 0.0022988
48 | 47 | 6.1357 | 3.9268 | 1.0303e-08 | 0 | 0 | 0 | 0 | 0 | 1 | -90 | 90 | 0.0091543 | 0.0022955 | -0.0091487 | -0.0022929
46 | 50 | 3.2155 | 2.0579 | 5.3998e-09 | 0 | 0 | 0 | 0 | 0 | 1 | -90 | 90 | 0.067122 | 0.016982 | -0.066964 | -0.016881
46 | 45 | 3.7727 | 2.4145 | 6.3353e-09 | 0 | 0 | 0 | 0 | 0 | 1 | -90 | 90 | -0.076284 | -0.019281 | 0.076524 | 0.019434
47 | 49 | 0.37561 | 0.24039 | 6.3075e-10 | 0 | 0 | 0 | 0 | 0 | 1 | -90 | 90 | 0.005949 | 0.001491 | -0.0059488 | -0.0014909
40 | 51 | 0.91504 | 0.58563 | 1.5366e-09 | 0 | 0 | 0 | 0 | 0 | 1 | -90 | 90 | 0.0011689 | 0.00029279 | -0.0011688 | -0.00029294
44 | 45 | 1.6452 | 1.0529 | 2.7628e-09 | 0 | 0 | 0 | 0 | 0 | 1 | -90 | 90 | 0.078955 | 0.020086 | -0.078844 | -0.020015
50 | 60 | 5.9187 | 3.788 | 9.9391e-09 | 0 | 0 | 0 | 0 | 0 | 1 | -90 | 90 | 0.011172 | 0.0028027 | -0.011164 | -0.0027984
50 | 68 | 3.259 | 2.0858 | 5.4728e-09 | 0 | 0 | 0 | 0 | 0 | 1 | -90 | 90 | 0.055791 | 0.014079 | -0.05568 | -0.014008
60 | 69 | 1.0259 | 0.65655 | 1.7227e-09 | 0 | 0 | 0 | 0 | 0 | 1 | -90 | 90 | 0.011164 | 0.0027984 | -0.011163 | -0.0027977
68 | 57 | 0.12791 | 0.081859 | 2.1479e-10 | 0 | 0 | 0 | 0 | 0 | 1 | -90 | 90 | 0.05409 | 0.01361 | -0.054086 | -0.013607
57 | 54 | 1.3139 | 0.84093 | 2.2065e-09 | 0 | 0 | 0 | 0 | 0 | 1 | -90 | 90 | 0.052926 | 0.013316 | -0.052885 | -0.013291
52 | 53 | 1.3362 | 0.85519 | 2.2439e-09 | 0 | 0 | 0 | 0 | 0 | 1 | -90 | 90 | 0.0060916 | 0.0015266 | -0.006091 | -0.0015265
52 | 54 | 0.63413 | 0.40584 | 1.0649e-09 | 0 | 0 | 0 | 0 | 0 | 1 | -90 | 90 | -0.0072255 | -0.0018108 | 0.0072258 | 0.0018109
53 | 55 | 1.1476 | 0.73445 | 1.9271e-09 | 0 | 0 | 0 | 0 | 0 | 1 | -90 | 90 | 0.0029359 | 0.00073569 | -0.0029358 | -0.00073581
54 | 56 | 0.45216 | 0.28938 | 7.593e-10 | 0 | 0 | 0 | 0 | 0 | 1 | -90 | 90 | 0.04566 | 0.01148 | -0.045649 | -0.011473
56 | 61 | 1.868 | 1.1955 | 3.1369e-09 | 0 | 0 | 0 | 0 | 0 | 1 | -90 | 90 | 0.039881 | 0.010027 | -0.039848 | -0.010007
61 | 62 | 0.43699 | 0.27967 | 7.3382e-10 | 0 | 0 | 0 | 0 | 0 | 1 | -90 | 90 | 0.036453 | 0.0091558 | -0.036447 | -0.0091517
62 | 63 | 0.74953 | 0.4797 | 1.2587e-09 | 0 | 0 | 0 | 0 | 0 | 1 | -90 | 90 | 0.032165 | 0.0080786 | -0.032157 | -0.0080733