## bus_data
BUS_I | BUS_TYPE | Pd | Qd | Gs | Bs | area | Vm | Va | baseKV | zone | Vmax | Vmin
1 | 1 | 0.0034662 | 0.0008687 | 0 | 0 | 1 | 0.97948 | -0.39339 | 0.4 | 1 | 1.1 | 0.9
2 | 1 | 0.0034647 | 0.00086834 | 0 | 0 | 1 | 0.97837 | -0.41505 | 0.4 | 1 | 1.1 | 0.9
3 | 1 | 0.0034682 | 0.0008692 | 0 | 0 | 1 | 0.9798 | -0.38705 | 0.4 | 1 | 1.1 | 0.9
4 | 1 | 0.0034682 | 0.00086921 | 0 | 0 | 1 | 0.97809 | -0.42041 | 0.4 | 1 | 1.1 | 0.9
5 | 1 | 0.00078308 | 0.00019626 | 0 | 0 | 1 | 0.98103 | -0.36322 | 0.4 | 1 | 1.1 | 0.9
6 | 1 | 0.0034682 | 0.0008692 | 0 | 0 | 1 | 0.97708 | -0.44013 | 0.4 | 1 | 1.1 | 0.9
7 | 1 | 0 | 0 | 0 | 0 | 1 | 0.98214 | -0.34164 | 0.4 | 1 | 1.1 | 0.9
8 | 1 | 0.0034661 | 0.0008687 | 0 | 0 | 1 | 0.97683 | -0.44513 | 0.4 | 1 | 1.1 | 0.9
20 | 1 | 0.00090339 | 0.00022641 | 0 | 0 | 1 | 0.98371 | -0.31121 | 0.4 | 1 | 1.1 | 0.9
21 | 1 | 0.0039108 | 0.00098014 | 0 | 0 | 1 | 0.98211 | -0.34224 | 0.4 | 1 | 1.1 | 0.9
9 | 1 | 0.0034671 | 0.00086893 | 0 | 0 | 1 | 0.97597 | -0.46206 | 0.4 | 1 | 1.1 | 0.9
22 | 1 | 0.0014831 | 0.0003717 | 0 | 0 | 1 | 0.98609 | -0.26525 | 0.4 | 1 | 1.1 | 0.9
23 | 1 | 0 | 0 | 0 | 0 | 1 | 0.98177 | -0.34878 | 0.4 | 1 | 1.1 | 0.9
10 | 1 | 0.0034671 | 0.00086893 | 0 | 0 | 1 | 0.97571 | -0.46711 | 0.4 | 1 | 1.1 | 0.9
12 | 1 | 0.0032944 | 0.00082566 | 0 | 0 | 1 | 0.97498 | -0.48133 | 0.4 | 1 | 1.1 | 0.9
11 | 1 | 0.0021569 | 0.00054057 | 0 | 0 | 1 | 0.97478 | -0.48531 | 0.4 | 1 | 1.1 | 0.9
13 | 1 | 0 | 0 | 0 | 0 | 1 | 0.97399 | -0.50096 | 0.4 | 1 | 1.1 | 0.9
14 | 1 | 0 | 0 | 0 | 0 | 1 | 0.97334 | -0.51372 | 0.4 | 1 | 1.1 | 0.9
18 | 1 | 0 | 0 | 0 | 0 | 1 | 0.97313 | -0.51781 | 0.4 | 1 | 1.1 | 0.9
19 | 1 | 0.0016439 | 0.00041201 | 0 | 0 | 1 | 0.97285 | -0.52332 | 0.4 | 1 | 1.1 | 0.9
229 | 1 | 0.0021362 | 0.00053538 | 0 | 0 | 1 | 0.97291 | -0.52225 | 0.4 | 1 | 1.1 | 0.9
226 | 1 | 0.0015612 | 0.00039128 | 0 | 0 | 1 | 0.97246 | -0.53101 | 0.4 | 1 | 1.1 | 0.9
16 | 1 | 0.0037544 | 0.00094094 | 0 | 0 | 1 | 0.97002 | -0.57923 | 0.4 | 1 | 1.1 | 0.9
175 | 1 | 0.005554 | 0.001392 | 0 | 0 | 1 | 0.97007 | -0.57834 | 0.4 | 1 | 1.1 | 0.9
17 | 1 | 0.0039953 | 0.0010013 | 0 | 0 | 1 | 0.99101 | -0.17075 | 0.4 | 1 | 1.1 | 0.9
174 | 1 | 0 | 0 | 0 | 0 | 1 | 0.99111 | -0.16879 | 0.4 | 1 | 1.1 | 0.9
176 | 1 | 0.0024023 | 0.00060207 | 0 | 0 | 1 | 0.9702 | -0.57565 | 0.4 | 1 | 1.1 | 0.9
179 | 1 | 0.0018054 | 0.00045248 | 0 | 0 | 1 | 0.992 | -0.15181 | 0.4 | 1 | 1.1 | 0.9
173 | 1 | 0.0033061 | 0.00082858 | 0 | 0 | 1 | 0.99021 | -0.18616 | 0.4 | 1 | 1.1 | 0.9
227 | 1 | 0.0026466 | 0.0006633 | 0 | 0 | 1 | 0.97279 | -0.52458 | 0.4 | 1 | 1.1 | 0.9
224 | 1 | 0 | 0 | 0 | 0 | 1 | 0.97211 | -0.53802 | 0.4 | 1 | 1.1 | 0.9
34 | 1 | 0 | 0 | 0 | 0 | 1 | 0.98669 | -0.25369 | 0.4 | 1 | 1.1 | 0.9
27 | 1 | 0.0026699 | 0.00066914 | 0 | 0 | 1 | 0.98165 | -0.35121 | 0.4 | 1 | 1.1 | 0.9
35 | 1 | 0.0019764 | 0.00049533 | 0 | 0 | 1 | 0.98851 | -0.21856 | 0.4 | 1 | 1.1 | 0.9
33 | 1 | 0.00051671 | 0.0001295 | 0 | 0 | 1 | 0.98651 | -0.25711 | 0.4 | 1 | 1.1 | 0.9
25 | 1 | 0.0014634 | 0.00036677 | 0 | 0 | 1 | 0.98152 | -0.35381 | 0.4 | 1 | 1.1 | 0.9
24 | 1 | 0.0020789 | 0.00052101 | 0 | 0 | 1 | 0.98139 | -0.35629 | 0.4 | 1 | 1.1 | 0.9
26 | 1 | 0.0022543 | 0.00056497 | 0 | 0 | 1 | 0.98127 | -0.35856 | 0.4 | 1 | 1.1 | 0.9
28 | 1 | 0.0025918 | 0.00064956 | 0 | 0 | 1 | 0.98121 | -0.35989 | 0.4 | 1 | 1.1 | 0.9
29 | 1 | 0.002109 | 0.00052857 | 0 | 0 | 1 | 0.98605 | -0.26608 | 0.4 | 1 | 1.1 | 0.9
30 | 1 | 0.0027395 | 0.00068659 | 0 | 0 | 1 | 0.98614 | -0.26424 | 0.4 | 1 | 1.1 | 0.9
31 | 1 | 0.0018423 | 0.00046172 | 0 | 0 | 1 | 0.98605 | -0.26616 | 0.4 | 1 | 1.1 | 0.9
32 | 1 | 0.0031601 | 0.00079199 | 0 | 0 | 1 | 0.98629 | -0.2615 | 0.4 | 1 | 1.1 | 0.9
36 | 1 | 0.0035947 | 0.00090092 | 0 | 0 | 1 | 0.99 | -0.19002 | 0.4 | 1 | 1.1 | 0.9
216 | 1 | 0.0031335 | 0.00078533 | 0 | 0 | 1 | 0.99295 | -0.13368 | 0.4 | 1 | 1.1 | 0.9
214 | 1 | 0.012659 | 0.0031727 | 0 | 0 | 1 | 0.99417 | -0.11053 | 0.4 | 1 | 1.1 | 0.9
37 | 1 | 0.013126 | 0.0032898 | 0 | 0 | 1 | 0.98572 | -0.27356 | 0.4 | 1 | 1.1 | 0.9
38 | 1 | 0.005698 | 0.0014281 | 0 | 0 | 1 | 0.98419 | -0.30338 | 0.4 | 1 | 1.1 | 0.9
39 | 1 | 0.0018549 | 0.00046489 | 0 | 0 | 1 | 0.98707 | -0.24739 | 0.4 | 1 | 1.1 | 0.9
40 | 1 | 0 | 0 | 0 | 0 | 1 | 0.98311 | -0.32447 | 0.4 | 1 | 1.1 | 0.9
41 | 1 | 0 | 0 | 0 | 0 | 1 | 0.98828 | -0.2241 | 0.4 | 1 | 1.1 | 0.9
42 | 1 | 0 | 0 | 0 | 0 | 1 | 0.98218 | -0.34251 | 0.4 | 1 | 1.1 | 0.9
43 | 1 | 0.0035125 | 0.00088031 | 0 | 0 | 1 | 0.98286 | -0.32935 | 0.4 | 1 | 1.1 | 0.9
44 | 1 | 0.00069969 | 0.00017536 | 0 | 0 | 1 | 0.98813 | -0.22703 | 0.4 | 1 | 1.1 | 0.9
45 | 1 | 0.0018733 | 0.00046949 | 0 | 0 | 1 | 0.98929 | -0.20458 | 0.4 | 1 | 1.1 | 0.9
73 | 1 | 0.0047567 | 0.0011921 | 0 | 0 | 1 | 0.98101 | -0.36542 | 0.4 | 1 | 1.1 | 0.9
69 | 1 | 0.0067972 | 0.0017035 | 0 | 0 | 1 | 0.98256 | -0.33512 | 0.4 | 1 | 1.1 | 0.9
80 | 1 | 0.002428 | 0.00060852 | 0 | 0 | 1 | 0.98811 | -0.2273 | 0.4 | 1 | 1.1 | 0.9
60 | 1 | 0.0019972 | 0.00050054 | 0 | 0 | 1 | 0.98946 | -0.20135 | 0.4 | 1 | 1.1 | 0.9
232 | 1 | 0.017718 | 0.0044407 | 0 | 0 | 1 | 0.98002 | -0.38495 | 0.4 | 1 | 1.1 | 0.9
70 | 1 | 0.0038036 | 0.00095328 | 0 | 0 | 1 | 0.98249 | -0.3365 | 0.4 | 1 | 1.1 | 0.9
79 | 1 | 0.0024367 | 0.00061069 | 0 | 0 | 1 | 0.98806 | -0.22832 | 0.4 | 1 | 1.1 | 0.9
61 | 1 | 0.0025508 | 0.00063928 | 0 | 0 | 1 | 0.98999 | -0.191 | 0.4 | 1 | 1.1 | 0.9
46 | 1 | 0.0038478 | 0.00096434 | 0 | 0 | 1 | 0.98952 | -0.20097 | 0.4 | 1 | 1.1 | 0.9
47 | 1 | 0.0016462 | 0.00041258 | 0 | 0 | 1 | 0.98966 | -0.19818 | 0.4 | 1 | 1.1 | 0.9
48 | 1 | 0.0018988 | 0.0004759 | 0 | 0 | 1 | 0.98947 | -0.20196 | 0.4 | 1 | 1.1 | 0.9
49 | 1 | 0.001848 | 0.00046316 | 0 | 0 | 1 | 0.98978 | -0.19592 | 0.4 | 1 | 1.1 | 0.9
75 | 1 | 0.0023753 | 0.0005953 | 0 | 0 | 1 | 0.9894 | -0.20329 | 0.4 | 1 | 1.1 | 0.9
50 | 1 | 0.0043614 | 0.0010931 | 0 | 0 | 1 | 0.99006 | -0.19047 | 0.4 | 1 | 1.1 | 0.9
77 | 1 | 0.002357 | 0.00059072 | 0 | 0 | 1 | 0.98973 | -0.19678 | 0.4 | 1 | 1.1 | 0.9
76 | 1 | 0.0017402 | 0.00043614 | 0 | 0 | 1 | 0.98935 | -0.20421 | 0.4 | 1 | 1.1 | 0.9
51 | 1 | 0.0026649 | 0.00066789 | 0 | 0 | 1 | 0.99039 | -0.184 | 0.4 | 1 | 1.1 | 0.9
74 | 1 | 0 | 0 | 0 | 0 | 1 | 0.9907 | -0.17794 | 0.4 | 1 | 1.1 | 0.9
84 | 1 | 0.0024086 | 0.00060364 | 0 | 0 | 1 | 0.9904 | -0.18393 | 0.4 | 1 | 1.1 | 0.9
67 | 1 | 0 | 0 | 0 | 0 | 1 | 0.99178 | -0.15713 | 0.4 | 1 | 1.1 | 0.9
52 | 1 | 0.0010966 | 0.00027483 | 0 | 0 | 1 | 0.99004 | -0.19086 | 0.4 | 1 | 1.1 | 0.9
53 | 1 | 0.00077904 | 0.00019525 | 0 | 0 | 1 | 0.99003 | -0.19107 | 0.4 | 1 | 1.1 | 0.9
54 | 1 | 0 | 0 | 0 | 0 | 1 | 0.99011 | -0.18956 | 0.4 | 1 | 1.1 | 0.9
56 | 1 | 0.001099 | 0.00027544 | 0 | 0 | 1 | 0.99012 | -0.18925 | 0.4 | 1 | 1.1 | 0.9
57 | 1 | 0.0024686 | 0.00061868 | 0 | 0 | 1 | 0.99004 | -0.19076 | 0.4 | 1 | 1.1 | 0.9
58 | 1 | 0.0013888 | 0.00034807 | 0 | 0 | 1 | 0.99017 | -0.18823 | 0.4 | 1 | 1.1 | 0.9
59 | 1 | 0.0015398 | 0.0003859 | 0 | 0 | 1 | 0.99004 | -0.19084 | 0.4 | 1 | 1.1 | 0.9
85 | 1 | 0 | 0 | 0 | 0 | 1 | 0.99035 | -0.18474 | 0.4 | 1 | 1.1 | 0.9
62 | 1 | 0.0019569 | 0.00049044 | 0 | 0 | 1 | 0.99171 | -0.15794 | 0.4 | 1 | 1.1 | 0.9
63 | 1 | 0.005016 | 0.0012571 | 0 | 0 | 1 | 0.99236 | -0.14545 | 0.4 | 1 | 1.1 | 0.9
217 | 1 | 0.0010775 | 0.00027005 | 0 | 0 | 1 | 0.99347 | -0.12431 | 0.4 | 1 | 1.1 | 0.9
68 | 1 | 0 | 0 | 0 | 0 | 1 | 0.99471 | -0.10052 | 0.4 | 1 | 1.1 | 0.9
64 | 1 | 0.0042848 | 0.0010739 | 0 | 0 | 1 | 0.99233 | -0.14639 | 0.4 | 1 | 1.1 | 0.9
65 | 1 | 0.0036021 | 0.00090278 | 0 | 0 | 1 | 0.99249 | -0.14343 | 0.4 | 1 | 1.1 | 0.9
66 | 1 | 0 | 0 | 0 | 0 | 1 | 0.99261 | -0.1411 | 0.4 | 1 | 1.1 | 0.9
82 | 1 | 0.0022586 | 0.00056605 | 0 | 0 | 1 | 0.99168 | -0.15905 | 0.4 | 1 | 1.1 | 0.9
204 | 1 | 0 | 0 | 0 | 0 | 1 | 0.99672 | -0.062104 | 0.4 | 1 | 1.1 | 0.9
81 | 1 | 0.0044136 | 0.0011062 | 0 | 0 | 1 | 0.99162 | -0.16029 | 0.4 | 1 | 1.1 | 0.9
207 | 1 | 0.00071952 | 0.00018033 | 0 | 0 | 1 | 0.99503 | -0.094241 | 0.4 | 1 | 1.1 | 0.9
201 | 1 | 0 | 0 | 0 | 0 | 1 | 0.99812 | -0.035636 | 0.4 | 1 | 1.1 | 0.9
71 | 1 | 0.0090894 | 0.002278 | 0 | 0 | 1 | 0.98235 | -0.33925 | 0.4 | 1 | 1.1 | 0.9
231 | 1 | 0.0041273 | 0.0010344 | 0 | 0 | 1 | 0.97998 | -0.3856 | 0.4 | 1 | 1.1 | 0.9
83 | 1 | 0.0021768 | 0.00054557 | 0 | 0 | 1 | 0.99156 | -0.16127 | 0.4 | 1 | 1.1 | 0.9
86 | 1 | 0 | 0 | 0 | 0 | 1 | 0.97102 | -0.55994 | 0.4 | 1 | 1.1 | 0.9
87 | 1 | 0.0014257 | 0.00035731 | 0 | 0 | 1 | 0.97106 | -0.55918 | 0.4 | 1 | 1.1 | 0.9
88 | 1 | 0.0014162 | 0.00035493 | 0 | 0 | 1 | 0.97097 | -0.56094 | 0.4 | 1 | 1.1 | 0.9
95 | 1 | 0.0040933 | 0.0010259 | 0 | 0 | 1 | 0.97108 | -0.55875 | 0.4 | 1 | 1.1 | 0.9
89 | 1 | 0.0016551 | 0.00041482 | 0 | 0 | 1 | 0.97659 | -0.45038 | 0.4 | 1 | 1.1 | 0.9
90 | 1 | 0.0021447 | 0.00053751 | 0 | 0 | 1 | 0.9766 | -0.45021 | 0.4 | 1 | 1.1 | 0.9
152 | 1 | 0.0015525 | 0.00038909 | 0 | 0 | 1 | 0.97119 | -0.55666 | 0.4 | 1 | 1.1 | 0.9
91 | 1 | 0.0018288 | 0.00045833 | 0 | 0 | 1 | 0.97667 | -0.44874 | 0.4 | 1 | 1.1 | 0.9
92 | 1 | 0.004098 | 0.0010271 | 0 | 0 | 1 | 0.97675 | -0.44721 | 0.4 | 1 | 1.1 | 0.9
96 | 1 | 0.0016604 | 0.00041614 | 0 | 0 | 1 | 0.97678 | -0.4465 | 0.4 | 1 | 1.1 | 0.9
97 | 1 | 0.0015095 | 0.0003783 | 0 | 0 | 1 | 0.97693 | -0.44366 | 0.4 | 1 | 1.1 | 0.9
93 | 1 | 0.001526 | 0.00038246 | 0 | 0 | 1 | 0.99477 | -0.099706 | 0.4 | 1 | 1.1 | 0.9
94 | 1 | 0.001212 | 0.00030375 | 0 | 0 | 1 | 0.99482 | -0.098869 | 0.4 | 1 | 1.1 | 0.9
98 | 1 | 0.0029969 | 0.0007511 | 0 | 0 | 1 | 0.99488 | -0.097724 | 0.4 | 1 | 1.1 | 0.9
99 | 1 | 0 | 0 | 0 | 0 | 1 | 0.99502 | -0.095022 | 0.4 | 1 | 1.1 | 0.9
151 | 1 | 0.0023619 | 0.00059194 | 0 | 0 | 1 | 0.97122 | -0.55595 | 0.4 | 1 | 1.1 | 0.9
100 | 1 | 0 | 0 | 0 | 0 | 1 | 0.97706 | -0.44112 | 0.4 | 1 | 1.1 | 0.9
101 | 1 | 0.0029272 | 0.00073363 | 0 | 0 | 1 | 0.97694 | -0.44352 | 0.4 | 1 | 1.1 | 0.9
102 | 1 | 0.00088312 | 0.00022133 | 0 | 0 | 1 | 0.97708 | -0.44064 | 0.4 | 1 | 1.1 | 0.9
200 | 1 | 0.0011957 | 0.00029967 | 0 | 0 | 1 | 0.99497 | -0.095937 | 0.4 | 1 | 1.1 | 0.9
199 | 1 | 0.0023869 | 0.00059822 | 0 | 0 | 1 | 0.9951 | -0.093488 | 0.4 | 1 | 1.1 | 0.9
198 | 1 | 0.0017527 | 0.00043928 | 0 | 0 | 1 | 0.99518 | -0.09188 | 0.4 | 1 | 1.1 | 0.9
103 | 1 | 0.0024597 | 0.00061645 | 0 | 0 | 1 | 0.97692 | -0.44385 | 0.4 | 1 | 1.1 | 0.9
104 | 1 | 0.0025366 | 0.00063572 | 0 | 0 | 1 | 0.97716 | -0.43904 | 0.4 | 1 | 1.1 | 0.9
110 | 1 | 0 | 0 | 0 | 0 | 1 | 0.97782 | -0.42614 | 0.4 | 1 | 1.1 | 0.9
105 | 1 | 0.0017175 | 0.00043044 | 0 | 0 | 1 | 0.99515 | -0.092499 | 0.4 | 1 | 1.1 | 0.9
106 | 1 | 0.0007074 | 0.00017729 | 0 | 0 | 1 | 0.99515 | -0.092495 | 0.4 | 1 | 1.1 | 0.9
112 | 1 | 0.0032538 | 0.00081547 | 0 | 0 | 1 | 0.977 | -0.44221 | 0.4 | 1 | 1.1 | 0.9
108 | 1 | 0.0014616 | 0.00036631 | 0 | 0 | 1 | 0.9791 | -0.40112 | 0.4 | 1 | 1.1 | 0.9
107 | 1 | 0.0012354 | 0.00030962 | 0 | 0 | 1 | 0.99516 | -0.092234 | 0.4 | 1 | 1.1 | 0.9
196 | 1 | 0.0036162 | 0.00090631 | 0 | 0 | 1 | 0.99518 | -0.091763 | 0.4 | 1 | 1.1 | 0.9
195 | 1 | 0.0013788 | 0.00034555 | 0 | 0 | 1 | 0.99524 | -0.090658 | 0.4 | 1 | 1.1 | 0.9
109 | 1 | 0.004071 | 0.0010203 | 0 | 0 | 1 | 0.98009 | -0.38173 | 0.4 | 1 | 1.1 | 0.9
111 | 1 | 0.0036506 | 0.00091494 | 0 | 0 | 1 | 0.98048 | -0.37422 | 0.4 | 1 | 1.1 | 0.9
113 | 1 | 0.0016558 | 0.00041499 | 0 | 0 | 1 | 0.98072 | -0.36942 | 0.4 | 1 | 1.1 | 0.9
114 | 1 | 0.0034586 | 0.00086681 | 0 | 0 | 1 | 0.97688 | -0.44458 | 0.4 | 1 | 1.1 | 0.9
123 | 1 | 0.0014434 | 0.00036176 | 0 | 0 | 1 | 0.98115 | -0.36104 | 0.4 | 1 | 1.1 | 0.9
115 | 1 | 0 | 0 | 0 | 0 | 1 | 0.9752 | -0.47755 | 0.4 | 1 | 1.1 | 0.9
124 | 1 | 0.0034901 | 0.00087471 | 0 | 0 | 1 | 0.98154 | -0.35356 | 0.4 | 1 | 1.1 | 0.9
116 | 1 | 0.0018226 | 0.00045679 | 0 | 0 | 1 | 0.97512 | -0.47916 | 0.4 | 1 | 1.1 | 0.9
117 | 1 | 0.0022562 | 0.00056546 | 0 | 0 | 1 | 0.97477 | -0.48604 | 0.4 | 1 | 1.1 | 0.9
118 | 1 | 0.001073 | 0.00026893 | 0 | 0 | 1 | 0.9748 | -0.48548 | 0.4 | 1 | 1.1 | 0.9
119 | 1 | 0.0017263 | 0.00043264 | 0 | 0 | 1 | 0.97405 | -0.50014 | 0.4 | 1 | 1.1 | 0.9
120 | 1 | 0.0017566 | 0.00044026 | 0 | 0 | 1 | 0.97471 | -0.48721 | 0.4 | 1 | 1.1 | 0.9
139 | 1 | 0.0018337 | 0.00045956 | 0 | 0 | 1 | 0.97405 | -0.50023 | 0.4 | 1 | 1.1 | 0.9
121 | 1 | 0.0014674 | 0.00036776 | 0 | 0 | 1 | 0.97436 | -0.49404 | 0.4 | 1 | 1.1 | 0.9
140 | 1 | 0.0019614 | 0.00049156 | 0 | 0 | 1 | 0.97354 | -0.51014 | 0.4 | 1 | 1.1 | 0.9
122 | 1 | 0.0027378 | 0.00068615 | 0 | 0 | 1 | 0.9742 | -0.49715 | 0.4 | 1 | 1.1 | 0.9
134 | 1 | 0.0013659 | 0.00034234 | 0 | 0 | 1 | 0.97383 | -0.50457 | 0.4 | 1 | 1.1 | 0.9
132 | 1 | 0.0013683 | 0.00034293 | 0 | 0 | 1 | 0.9738 | -0.50505 | 0.4 | 1 | 1.1 | 0.9
125 | 1 | 0.003848 | 0.0009644 | 0 | 0 | 1 | 0.98194 | -0.34578 | 0.4 | 1 | 1.1 | 0.9
126 | 1 | 0.0027177 | 0.00068111 | 0 | 0 | 1 | 0.9824 | -0.33677 | 0.4 | 1 | 1.1 | 0.9
127 | 1 | 0 | 0 | 0 | 0 | 1 | 0.98299 | -0.32541 | 0.4 | 1 | 1.1 | 0.9
128 | 1 | 0.0017376 | 0.00043549 | 0 | 0 | 1 | 0.98297 | -0.32585 | 0.4 | 1 | 1.1 | 0.9
130 | 1 | 0.0026636 | 0.00066756 | 0 | 0 | 1 | 0.98336 | -0.31814 | 0.4 | 1 | 1.1 | 0.9
129 | 1 | 0.0018441 | 0.00046218 | 0 | 0 | 1 | 0.97319 | -0.51723 | 0.4 | 1 | 1.1 | 0.9
156 | 1 | 0.0010286 | 0.0002578 | 0 | 0 | 1 | 0.97319 | -0.51714 | 0.4 | 1 | 1.1 | 0.9
157 | 1 | 0.0022742 | 0.00056997 | 0 | 0 | 1 | 0.98437 | -0.29868 | 0.4 | 1 | 1.1 | 0.9
160 | 1 | 0.0020292 | 0.00050857 | 0 | 0 | 1 | 0.99453 | -0.10377 | 0.4 | 1 | 1.1 | 0.9
182 | 1 | 0.0039216 | 0.00098286 | 0 | 0 | 1 | 0.99455 | -0.10338 | 0.4 | 1 | 1.1 | 0.9
155 | 1 | 0.00062909 | 0.00015766 | 0 | 0 | 1 | 0.97323 | -0.51646 | 0.4 | 1 | 1.1 | 0.9
158 | 1 | 0.0049355 | 0.0012369 | 0 | 0 | 1 | 0.98459 | -0.2944 | 0.4 | 1 | 1.1 | 0.9
131 | 1 | 0.0032578 | 0.00081649 | 0 | 0 | 1 | 0.97372 | -0.50672 | 0.4 | 1 | 1.1 | 0.9
133 | 1 | 0 | 0 | 0 | 0 | 1 | 0.97346 | -0.51184 | 0.4 | 1 | 1.1 | 0.9
135 | 1 | 0.0012694 | 0.00031815 | 0 | 0 | 1 | 0.97343 | -0.51252 | 0.4 | 1 | 1.1 | 0.9
136 | 1 | 0.0013087 | 0.00032798 | 0 | 0 | 1 | 0.9734 | -0.513 | 0.4 | 1 | 1.1 | 0.9
138 | 1 | 0.00086798 | 0.00021754 | 0 | 0 | 1 | 0.97331 | -0.51481 | 0.4 | 1 | 1.1 | 0.9
153 | 1 | 0.0020635 | 0.00051716 | 0 | 0 | 1 | 0.97327 | -0.51562 | 0.4 | 1 | 1.1 | 0.9
154 | 1 | 0.00086131 | 0.00021587 | 0 | 0 | 1 | 0.97323 | -0.51631 | 0.4 | 1 | 1.1 | 0.9
141 | 1 | 0.0019448 | 0.00048742 | 0 | 0 | 1 | 0.97326 | -0.51581 | 0.4 | 1 | 1.1 | 0.9
142 | 1 | 0 | 0 | 0 | 0 | 1 | 0.97255 | -0.52976 | 0.4 | 1 | 1.1 | 0.9
143 | 1 | 0.0014734 | 0.00036926 | 0 | 0 | 1 | 0.97224 | -0.53583 | 0.4 | 1 | 1.1 | 0.9
144 | 1 | 0.00099546 | 0.00024949 | 0 | 0 | 1 | 0.97253 | -0.53005 | 0.4 | 1 | 1.1 | 0.9
145 | 1 | 0.0014542 | 0.00036446 | 0 | 0 | 1 | 0.97214 | -0.53776 | 0.4 | 1 | 1.1 | 0.9
146 | 1 | 0.0015999 | 0.00040097 | 0 | 0 | 1 | 0.97178 | -0.54502 | 0.4 | 1 | 1.1 | 0.9
147 | 1 | 0.0026069 | 0.00065335 | 0 | 0 | 1 | 0.97175 | -0.54564 | 0.4 | 1 | 1.1 | 0.9
148 | 1 | 0.00056238 | 0.00014095 | 0 | 0 | 1 | 0.9716 | -0.54849 | 0.4 | 1 | 1.1 | 0.9
149 | 1 | 0.00254 | 0.00063658 | 0 | 0 | 1 | 0.97144 | -0.5517 | 0.4 | 1 | 1.1 | 0.9
150 | 1 | 0.0016712 | 0.00041885 | 0 | 0 | 1 | 0.97134 | -0.5536 | 0.4 | 1 | 1.1 | 0.9
159 | 1 | 0.0036814 | 0.00092263 | 0 | 0 | 1 | 0.98522 | -0.28223 | 0.4 | 1 | 1.1 | 0.9
161 | 1 | 0.0012923 | 0.00032388 | 0 | 0 | 1 | 0.98524 | -0.2819 | 0.4 | 1 | 1.1 | 0.9
162 | 1 | 0 | 0 | 0 | 0 | 1 | 0.98535 | -0.27969 | 0.4 | 1 | 1.1 | 0.9
181 | 1 | 0 | 0 | 0 | 0 | 1 | 0.99464 | -0.10162 | 0.4 | 1 | 1.1 | 0.9
163 | 1 | 0.0032014 | 0.00080235 | 0 | 0 | 1 | 0.98526 | -0.2814 | 0.4 | 1 | 1.1 | 0.9
164 | 1 | 0.0012398 | 0.00031071 | 0 | 0 | 1 | 0.98627 | -0.262 | 0.4 | 1 | 1.1 | 0.9
165 | 1 | 0.0047352 | 0.0011868 | 0 | 0 | 1 | 0.98524 | -0.28185 | 0.4 | 1 | 1.1 | 0.9
166 | 1 | 0.0020747 | 0.00051997 | 0 | 0 | 1 | 0.98661 | -0.25535 | 0.4 | 1 | 1.1 | 0.9
167 | 1 | 0.0022665 | 0.00056803 | 0 | 0 | 1 | 0.98676 | -0.25251 | 0.4 | 1 | 1.1 | 0.9
168 | 1 | 0.004555 | 0.0011416 | 0 | 0 | 1 | 0.98718 | -0.2444 | 0.4 | 1 | 1.1 | 0.9
169 | 1 | 0.0035451 | 0.00088848 | 0 | 0 | 1 | 0.98785 | -0.23136 | 0.4 | 1 | 1.1 | 0.9
170 | 1 | 0.00091664 | 0.00022973 | 0 | 0 | 1 | 0.98846 | -0.21962 | 0.4 | 1 | 1.1 | 0.9
171 | 1 | 0.0015283 | 0.00038303 | 0 | 0 | 1 | 0.98934 | -0.20289 | 0.4 | 1 | 1.1 | 0.9
172 | 1 | 0.0011778 | 0.00029518 | 0 | 0 | 1 | 0.99002 | -0.1897 | 0.4 | 1 | 1.1 | 0.9
180 | 1 | 0.0013671 | 0.00034262 | 0 | 0 | 1 | 0.99337 | -0.12564 | 0.4 | 1 | 1.1 | 0.9
177 | 1 | 0.0028677 | 0.00071872 | 0 | 0 | 1 | 0.97021 | -0.57548 | 0.4 | 1 | 1.1 | 0.9
178 | 1 | 0.0024926 | 0.00062471 | 0 | 0 | 1 | 0.97053 | -0.56914 | 0.4 | 1 | 1.1 | 0.9
219 | 1 | 0.0030196 | 0.00075678 | 0 | 0 | 1 | 0.97059 | -0.56804 | 0.4 | 1 | 1.1 | 0.9
220 | 1 | 0.0019005 | 0.00047632 | 0 | 0 | 1 | 0.97102 | -0.55938 | 0.4 | 1 | 1.1 | 0.9
183 | 1 | 0.0019999 | 0.00050123 | 0 | 0 | 1 | 0.99492 | -0.096288 | 0.4 | 1 | 1.1 | 0.9
184 | 1 | 0.0012209 | 0.000306 | 0 | 0 | 1 | 0.99658 | -0.064793 | 0.4 | 1 | 1.1 | 0.9
185 | 1 | 0 | 0 | 0 | 0 | 1 | 0.99688 | -0.059066 | 0.4 | 1 | 1.1 | 0.9
186 | 1 | 0.0015619 | 0.00039145 | 0 | 0 | 1 | 0.99765 | -0.044527 | 0.4 | 1 | 1.1 | 0.9
187 | 1 | 0.0023018 | 0.0005769 | 0 | 0 | 1 | 0.9965 | -0.066413 | 0.4 | 1 | 1.1 | 0.9
192 | 1 | 0.0018849 | 0.00047241 | 0 | 0 | 1 | 0.99766 | -0.0443 | 0.4 | 1 | 1.1 | 0.9
188 | 1 | 0.0040216 | 0.0010079 | 0 | 0 | 1 | 0.99575 | -0.080921 | 0.4 | 1 | 1.1 | 0.9
208 | 1 | 0.0012462 | 0.00031233 | 0 | 0 | 1 | 0.9986 | -0.026386 | 0.4 | 1 | 1.1 | 0.9
189 | 1 | 0 | 0 | 0 | 0 | 1 | 0.99568 | -0.082237 | 0.4 | 1 | 1.1 | 0.9
190 | 1 | 0.0038497 | 0.00096482 | 0 | 0 | 1 | 0.99539 | -0.087867 | 0.4 | 1 | 1.1 | 0.9
191 | 1 | 0.0013967 | 0.00035003 | 0 | 0 | 1 | 0.99559 | -0.083859 | 0.4 | 1 | 1.1 | 0.9
197 | 1 | 0.00082512 | 0.00020679 | 0 | 0 | 1 | 0.99539 | -0.087885 | 0.4 | 1 | 1.1 | 0.9
193 | 1 | 0.0016049 | 0.00040222 | 0 | 0 | 1 | 0.99541 | -0.087394 | 0.4 | 1 | 1.1 | 0.9
194 | 1 | 0.0012466 | 0.00031244 | 0 | 0 | 1 | 0.99534 | -0.088705 | 0.4 | 1 | 1.1 | 0.9
205 | 1 | 0.0015014 | 0.00037629 | 0 | 0 | 1 | 0.999 | -0.018815 | 0.4 | 1 | 1.1 | 0.9
202 | 3 | 0.0026536 | 0.00066505 | 0 | 0 | 1 | 1 | 0 | 0.4 | 1 | 1.1 | 0.9
203 | 1 | 0.0019096 | 0.00047859 | 0 | 0 | 1 | 0.99785 | -0.040744 | 0.4 | 1 | 1.1 | 0.9
206 | 1 | 0.0039164 | 0.00098155 | 0 | 0 | 1 | 0.99768 | -0.044047 | 0.4 | 1 | 1.1 | 0.9
209 | 1 | 0.0026912 | 0.00067449 | 0 | 0 | 1 | 0.99724 | -0.052544 | 0.4 | 1 | 1.1 | 0.9
210 | 1 | 0.0029388 | 0.00073652 | 0 | 0 | 1 | 0.99702 | -0.056842 | 0.4 | 1 | 1.1 | 0.9
215 | 1 | 0.0018957 | 0.0004751 | 0 | 0 | 1 | 0.9941 | -0.11189 | 0.4 | 1 | 1.1 | 0.9
211 | 1 | 0.0011053 | 0.00027701 | 0 | 0 | 1 | 0.99701 | -0.056875 | 0.4 | 1 | 1.1 | 0.9
212 | 1 | 0.0023604 | 0.00059157 | 0 | 0 | 1 | 0.99691 | -0.058919 | 0.4 | 1 | 1.1 | 0.9
213 | 1 | 0.0058148 | 0.0014573 | 0 | 0 | 1 | 0.99682 | -0.060565 | 0.4 | 1 | 1.1 | 0.9
218 | 1 | 0.001096 | 0.00027468 | 0 | 0 | 1 | 0.99409 | -0.11219 | 0.4 | 1 | 1.1 | 0.9
221 | 1 | 0.0021738 | 0.00054481 | 0 | 0 | 1 | 0.97111 | -0.55763 | 0.4 | 1 | 1.1 | 0.9
222 | 1 | 0.0022338 | 0.00055983 | 0 | 0 | 1 | 0.97156 | -0.54877 | 0.4 | 1 | 1.1 | 0.9
223 | 1 | 0.0025173 | 0.0006309 | 0 | 0 | 1 | 0.97177 | -0.54466 | 0.4 | 1 | 1.1 | 0.9
225 | 1 | 0 | 0 | 0 | 0 | 1 | 0.97276 | -0.52511 | 0.4 | 1 | 1.1 | 0.9
228 | 1 | 0.00364 | 0.00091228 | 0 | 0 | 1 | 0.9727 | -0.52642 | 0.4 | 1 | 1.1 | 0.9
230 | 1 | 0.013071 | 0.0032758 | 0 | 0 | 1 | 0.97944 | -0.39621 | 0.4 | 1 | 1.1 | 0.9

## generator_data
GEN_BUS | PG | QG | QMAX | QMIN | VG | MBASE | GEN_STATUS | PMAX | PMIN
202 | 0.52394 | 0.13431 | 10 | -10 | 1 | 100 | 1 | 10 | 0

## branch_data
F_BUS | T_BUS | BR_R | BR_X | BR_B | RATE_A | RATE_B | RATE_C | TAP | SHIFT | BR_STATUS | ANGMIN | ANGMAX | P_in | Q_in | P_out | Q_out
1 | 2 | 1.3926 | 0.89123 | 2.3385e-09 | 0 | 0 | 0 | 0 | 0 | 1 | -90 | 90 | 0.067183 | 0.016984 | -0.067113 | -0.01694
1 | 3 | 0.38815 | 0.24842 | 6.5181e-10 | 0 | 0 | 0 | 0 | 0 | 1 | -90 | 90 | -0.070649 | -0.017853 | 0.07067 | 0.017866
2 | 4 | 0.36294 | 0.23228 | 6.0947e-10 | 0 | 0 | 0 | 0 | 0 | 1 | -90 | 90 | 0.063648 | 0.016071 | -0.063632 | -0.016061
3 | 5 | 1.3919 | 0.89083 | 2.3374e-09 | 0 | 0 | 0 | 0 | 0 | 1 | -90 | 90 | -0.074139 | -0.018736 | 0.074223 | 0.01879
4 | 6 | 1.4114 | 0.90328 | 2.3701e-09 | 0 | 0 | 0 | 0 | 0 | 1 | -90 | 90 | 0.060164 | 0.015192 | -0.060107 | -0.015156
5 | 7 | 1.2509 | 0.80059 | 2.1006e-09 | 0 | 0 | 0 | 0 | 0 | 1 | -90 | 90 | -0.075006 | -0.018986 | 0.075084 | 0.019035
6 | 8 | 0.37883 | 0.24245 | 6.3616e-10 | 0 | 0 | 0 | 0 | 0 | 1 | -90 | 90 | 0.056639 | 0.014287 | -0.056626 | -0.014278
7 | 20 | 1.4724 | 0.94235 | 2.4726e-09 | 0 | 0 | 0 | 0 | 0 | 1 | -90 | 90 | -0.090061 | -0.02279 | 0.090193 | 0.022874
7 | 21 | 0.17421 | 0.1115 | 2.9255e-10 | 0 | 0 | 0 | 0 | 0 | 1 | -90 | 90 | 0.014977 | 0.0037548 | -0.014976 | -0.0037546
8 | 9 | 1.3672 | 0.87501 | 2.2959e-09 | 0 | 0 | 0 | 0 | 0 | 1 | -90 | 90 | 0.053159 | 0.013409 | -0.053116 | -0.013382
20 | 22 | 2.2102 | 1.4145 | 3.7115e-09 | 0 | 0 | 0 | 0 | 0 | 1 | -90 | 90 | -0.091096 | -0.0231 | 0.091298 | 0.023229
21 | 23 | 2.5556 | 1.6356 | 4.2916e-09 | 0 | 0 | 0 | 0 | 0 | 1 | -90 | 90 | 0.011065 | 0.0027744 | -0.011062 | -0.0027726
9 | 10 | 0.43523 | 0.27855 | 7.3087e-10 | 0 | 0 | 0 | 0 | 0 | 1 | -90 | 90 | 0.049649 | 0.012513 | -0.049637 | -0.012505
22 | 34 | 0.54877 | 0.35122 | 9.2154e-10 | 0 | 0 | 0 | 0 | 0 | 1 | -90 | 90 | -0.092781 | -0.023601 | 0.092833 | 0.023634
23 | 27 | 0.94934 | 0.60758 | 1.5942e-09 | 0 | 0 | 0 | 0 | 0 | 1 | -90 | 90 | 0.011062 | 0.0027726 | -0.011061 | -0.002772
10 | 12 | 1.3186 | 0.84387 | 2.2142e-09 | 0 | 0 | 0 | 0 | 0 | 1 | -90 | 90 | 0.04617 | 0.011636 | -0.046139 | -0.011617
12 | 11 | 0.39616 | 0.25354 | 6.6526e-10 | 0 | 0 | 0 | 0 | 0 | 1 | -90 | 90 | 0.042845 | 0.010791 | -0.042836 | -0.010786
11 | 13 | 1.6426 | 1.0512 | 2.7583e-09 | 0 | 0 | 0 | 0 | 0 | 1 | -90 | 90 | 0.04068 | 0.010245 | -0.040649 | -0.010226
13 | 14 | 1.3377 | 0.8561 | 2.2463e-09 | 0 | 0 | 0 | 0 | 0 | 1 | -90 | 90 | 0.040649 | 0.010226 | -0.040624 | -0.01021
14 | 18 | 2.0616 | 1.3194 | 3.4619e-09 | 0 | 0 | 0 | 0 | 0 | 1 | -90 | 90 | 0.008427 | 0.0021126 | -0.0084254 | -0.0021119
14 | 19 | 1.2687 | 0.81196 | 2.1305e-09 | 0 | 0 | 0 | 0 | 0 | 1 | -90 | 90 | 0.032197 | 0.0080979 | -0.032183 | -0.0080886
18 | 229 | 2.2332 | 1.4292 | 3.7501e-09 | 0 | 0 | 0 | 0 | 0 | 1 | -90 | 90 | 0.0084254 | 0.0021119 | -0.0084236 | -0.0021111
19 | 226 | 1.0692 | 0.68428 | 1.7954e-09 | 0 | 0 | 0 | 0 | 0 | 1 | -90 | 90 | 0.030539 | 0.0076766 | -0.030527 | -0.0076696
229 | 227 | 1.5751 | 1.0081 | 2.6451e-09 | 0 | 0 | 0 | 0 | 0 | 1 | -90 | 90 | 0.0062875 | 0.0015757 | -0.0062868 | -0.0015755
226 | 224 | 1.0279 | 0.65784 | 1.7261e-09 | 0 | 0 | 0 | 0 | 0 | 1 | -90 | 90 | 0.028966 | 0.0072783 | -0.028957 | -0.0072723
16 | 175 | 1.0008 | 0.64051 | 1.6806e-09 | 0 | 0 | 0 | 0 | 0 | 1 | -90 | 90 | -0.0037542 | -0.00094099 | 0.0037544 | 0.00094093
175 | 176 | 1.2215 | 0.78174 | 2.0512e-09 | 0 | 0 | 0 | 0 | 0 | 1 | -90 | 90 | -0.0093082 | -0.002333 | 0.0093094 | 0.0023335
17 | 174 | 2.1569 | 1.3804 | 3.6221e-09 | 0 | 0 | 0 | 0 | 0 | 1 | -90 | 90 | -0.0039953 | -0.0010013 | 0.0039957 | 0.0010012
174 | 179 | 0.47331 | 0.30292 | 2.3844e-09 | 0 | 0 | 0 | 0 | 0 | 1 | -90 | 90 | -0.15987 | -0.040751 | 0.16 | 0.040835
174 | 173 | 0.49597 | 0.31742 | 2.4986e-09 | 0 | 0 | 0 | 0 | 0 | 1 | -90 | 90 | 0.15587 | 0.03975 | -0.15574 | -0.039667
176 | 177 | 0.060588 | 0.038777 | 1.0174e-10 | 0 | 0 | 0 | 0 | 0 | 1 | -90 | 90 | -0.011712 | -0.0029356 | 0.011712 | 0.0029357
179 | 180 | 0.72287 | 0.46264 | 3.6417e-09 | 0 | 0 | 0 | 0 | 0 | 1 | -90 | 90 | -0.16181 | -0.041288 | 0.16201 | 0.041418
173 | 172 | 0.10306 | 0.065957 | 5.1918e-10 | 0 | 0 | 0 | 0 | 0 | 1 | -90 | 90 | 0.15244 | 0.038838 | -0.15241 | -0.038822
227 | 225 | 0.6129 | 0.39225 | 1.0292e-09 | 0 | 0 | 0 | 0 | 0 | 1 | -90 | 90 | 0.0036402 | 0.00091218 | -0.0036401 | -0.00091222
224 | 223 | 0.97135 | 0.62167 | 1.6312e-09 | 0 | 0 | 0 | 0 | 0 | 1 | -90 | 90 | 0.028957 | 0.0072723 | -0.028947 | -0.0072666
34 | 35 | 1.5018 | 0.96118 | 2.522e-09 | 0 | 0 | 0 | 0 | 0 | 1 | -90 | 90 | -0.10321 | -0.026234 | 0.10338 | 0.026346
34 | 33 | 1.4377 | 0.9201 | 2.4142e-09 | 0 | 0 | 0 | 0 | 0 | 1 | -90 | 90 | 0.010373 | 0.0026004 | -0.010371 | -0.0025995
27 | 25 | 1.3376 | 0.85608 | 2.2462e-09 | 0 | 0 | 0 | 0 | 0 | 1 | -90 | 90 | 0.0083908 | 0.0021028 | -0.0083897 | -0.0021024
35 | 36 | 1.2013 | 0.76881 | 2.0173e-09 | 0 | 0 | 0 | 0 | 0 | 1 | -90 | 90 | -0.10536 | -0.026841 | 0.1055 | 0.026934
33 | 32 | 1.9429 | 1.2434 | 3.2626e-09 | 0 | 0 | 0 | 0 | 0 | 1 | -90 | 90 | 0.0098542 | 0.00247 | -0.0098521 | -0.002469
25 | 24 | 1.5424 | 0.98715 | 2.5901e-09 | 0 | 0 | 0 | 0 | 0 | 1 | -90 | 90 | 0.0069263 | 0.0017356 | -0.0069255 | -0.0017353
24 | 26 | 2.0219 | 1.294 | 3.3953e-09 | 0 | 0 | 0 | 0 | 0 | 1 | -90 | 90 | 0.0048467 | 0.0012143 | -0.0048461 | -0.0012143
26 | 28 | 2.2189 | 1.4201 | 3.7261e-09 | 0 | 0 | 0 | 0 | 0 | 1 | -90 | 90 | 0.0025919 | 0.00064932 | -0.0025917 | -0.00064957
29 | 30 | 2.0316 | 1.3003 | 3.4117e-09 | 0 | 0 | 0 | 0 | 0 | 1 | -90 | 90 | -0.0039513 | -0.00099028 | 0.0039516 | 0.00099017
29 | 31 | 0.18692 | 0.11963 | 3.1388e-10 | 0 | 0 | 0 | 0 | 0 | 1 | -90 | 90 | 0.0018423 | 0.0004617 | -0.0018423 | -0.00046173
30 | 32 | 1.788 | 1.1443 | 3.0026e-09 | 0 | 0 | 0 | 0 | 0 | 1 | -90 | 90 | -0.0066912 | -0.0016768 | 0.006692 | 0.001677
36 | 216 | 2.3023 | 1.4734 | 3.8661e-09 | 0 | 0 | 0 | 0 | 0 | 1 | -90 | 90 | -0.1091 | -0.027835 | 0.10939 | 0.028025
216 | 214 | 0.92292 | 0.59067 | 1.5498e-09 | 0 | 0 | 0 | 0 | 0 | 1 | -90 | 90 | -0.11253 | -0.02881 | 0.11265 | 0.028891
214 | 215 | 2.0185 | 1.2919 | 3.3897e-09 | 0 | 0 | 0 | 0 | 0 | 1 | -90 | 90 | 0.0029919 | 0.00074939 | -0.0029917 | -0.0007496
214 | 207 | 0.57043 | 0.36508 | 1.9158e-09 | 0 | 0 | 0 | 0 | 0 | 1 | -90 | 90 | -0.12831 | -0.032813 | 0.12841 | 0.032877
37 | 38 | 1.8909 | 1.2102 | 3.1754e-09 | 0 | 0 | 0 | 0 | 0 | 1 | -90 | 90 | 0.068865 | 0.01737 | -0.068767 | -0.017308
37 | 39 | 1.3971 | 0.89414 | 2.3461e-09 | 0 | 0 | 0 | 0 | 0 | 1 | -90 | 90 | -0.081992 | -0.02066 | 0.082094 | 0.020726
38 | 40 | 1.4543 | 0.93077 | 2.4422e-09 | 0 | 0 | 0 | 0 | 0 | 1 | -90 | 90 | 0.063069 | 0.01588 | -0.063006 | -0.015839
39 | 41 | 1.2189 | 0.7801 | 2.0469e-09 | 0 | 0 | 0 | 0 | 0 | 1 | -90 | 90 | -0.083949 | -0.02119 | 0.084043 | 0.02125
40 | 42 | 1.9682 | 1.2596 | 3.3051e-09 | 0 | 0 | 0 | 0 | 0 | 1 | -90 | 90 | 0.03979 | 0.010017 | -0.039756 | -0.0099949
40 | 43 | 0.91079 | 0.5829 | 1.5295e-09 | 0 | 0 | 0 | 0 | 0 | 1 | -90 | 90 | 0.023215 | 0.0058228 | -0.02321 | -0.0058195
41 | 44 | 2.3084 | 1.4774 | 3.8765e-09 | 0 | 0 | 0 | 0 | 0 | 1 | -90 | 90 | 0.0055653 | 0.0013945 | -0.0055645 | -0.0013943
41 | 45 | 0.95974 | 0.61423 | 1.6117e-09 | 0 | 0 | 0 | 0 | 0 | 1 | -90 | 90 | -0.089608 | -0.022645 | 0.089692 | 0.022698
42 | 73 | 2.494 | 1.5961 | 4.1881e-09 | 0 | 0 | 0 | 0 | 0 | 1 | -90 | 90 | 0.039756 | 0.0099949 | -0.039712 | -0.0099675
43 | 69 | 1.2679 | 0.81145 | 2.1291e-09 | 0 | 0 | 0 | 0 | 0 | 1 | -90 | 90 | 0.019698 | 0.0049392 | -0.019692 | -0.0049359
44 | 80 | 0.24397 | 0.15614 | 4.0969e-10 | 0 | 0 | 0 | 0 | 0 | 1 | -90 | 90 | 0.0048648 | 0.001219 | -0.0048648 | -0.001219
45 | 60 | 0.15568 | 0.099637 | 2.6143e-10 | 0 | 0 | 0 | 0 | 0 | 1 | -90 | 90 | -0.091566 | -0.023168 | 0.09158 | 0.023177
73 | 232 | 2.4093 | 1.542 | 4.0459e-09 | 0 | 0 | 0 | 0 | 0 | 1 | -90 | 90 | 0.034956 | 0.0087754 | -0.034923 | -0.008755
69 | 70 | 0.46285 | 0.29622 | 7.7725e-10 | 0 | 0 | 0 | 0 | 0 | 1 | -90 | 90 | 0.012895 | 0.0032324 | -0.012894 | -0.0032319
80 | 79 | 1.8344 | 1.174 | 3.0805e-09 | 0 | 0 | 0 | 0 | 0 | 1 | -90 | 90 | 0.0024368 | 0.00061047 | -0.0024367 | -0.00061069
60 | 61 | 0.48834 | 0.31254 | 8.2006e-10 | 0 | 0 | 0 | 0 | 0 | 1 | -90 | 90 | -0.093577 | -0.023677 | 0.093624 | 0.023707
232 | 231 | 0.16449 | 0.10527 | 2.7622e-10 | 0 | 0 | 0 | 0 | 0 | 1 | -90 | 90 | 0.017205 | 0.0043143 | -0.017204 | -0.004314
70 | 71 | 1.3096 | 0.83816 | 2.1992e-09 | 0 | 0 | 0 | 0 | 0 | 1 | -90 | 90 | 0.0090905 | 0.0022786 | -0.0090893 | -0.002278
61 | 62 | 1.5227 | 0.97452 | 2.557e-09 | 0 | 0 | 0 | 0 | 0 | 1 | -90 | 90 | -0.096174 | -0.024346 | 0.096327 | 0.024444
46 | 47 | 1.2439 | 0.79609 | 2.0888e-09 | 0 | 0 | 0 | 0 | 0 | 1 | -90 | 90 | -0.0098627 | -0.0024713 | 0.009864 | 0.002472
46 | 48 | 0.72162 | 0.46183 | 1.2118e-09 | 0 | 0 | 0 | 0 | 0 | 1 | -90 | 90 | 0.0060149 | 0.001507 | -0.0060146 | -0.0015069
47 | 49 | 0.85991 | 0.55034 | 1.444e-09 | 0 | 0 | 0 | 0 | 0 | 1 | -90 | 90 | -0.01151 | -0.0028846 | 0.011511 | 0.0028852
48 | 75 | 1.4147 | 0.90539 | 2.3756e-09 | 0 | 0 | 0 | 0 | 0 | 1 | -90 | 90 | 0.0041158 | 0.001031 | -0.0041155 | -0.0010311
49 | 50 | 1.5246 | 0.97577 | 2.5603e-09 | 0 | 0 | 0 | 0 | 0 | 1 | -90 | 90 | -0.015717 | -0.0039389 | 0.015721 | 0.0039413
49 | 77 | 1.5944 | 1.0204 | 2.6774e-09 | 0 | 0 | 0 | 0 | 0 | 1 | -90 | 90 | 0.0023571 | 0.00059052 | -0.002357 | -0.00059072
75 | 76 | 2.3292 | 1.4907 | 3.9114e-09 | 0 | 0 | 0 | 0 | 0 | 1 | -90 | 90 | 0.0017403 | 0.00043581 | -0.0017402 | -0.00043614
50 | 51 | 1.4154 | 0.90585 | 2.3768e-09 | 0 | 0 | 0 | 0 | 0 | 1 | -90 | 90 | -0.020082 | -0.0050343 | 0.020088 | 0.005038
51 | 74 | 1.1711 | 0.74951 | 1.9666e-09 | 0 | 0 | 0 | 0 | 0 | 1 | -90 | 90 | -0.022753 | -0.0057059 | 0.02276 | 0.0057099
74 | 84 | 2.4431 | 1.5636 | 4.1027e-09 | 0 | 0 | 0 | 0 | 0 | 1 | -90 | 90 | 0.010786 | 0.0027035 | -0.010783 | -0.002702
74 | 67 | 2.7343 | 1.7499 | 4.5916e-09 | 0 | 0 | 0 | 0 | 0 | 1 | -90 | 90 | -0.033546 | -0.0084135 | 0.033579 | 0.0084343
84 | 85 | 0.42252 | 0.27041 | 7.0953e-10 | 0 | 0 | 0 | 0 | 0 | 1 | -90 | 90 | 0.0083743 | 0.0020983 | -0.008374 | -0.0020982
67 | 82 | 0.95673 | 0.61231 | 1.6066e-09 | 0 | 0 | 0 | 0 | 0 | 1 | -90 | 90 | 0.0088503 | 0.002218 | -0.0088495 | -0.0022176
67 | 66 | 1.6681 | 1.0676 | 2.8012e-09 | 0 | 0 | 0 | 0 | 0 | 1 | -90 | 90 | -0.042429 | -0.010652 | 0.042462 | 0.010673
52 | 53 | 1.1652 | 0.7457 | 1.9566e-09 | 0 | 0 | 0 | 0 | 0 | 1 | -90 | 90 | 0.00077905 | 0.00019506 | -0.00077904 | -0.00019525
52 | 54 | 3.034 | 1.9418 | 5.095e-09 | 0 | 0 | 0 | 0 | 0 | 1 | -90 | 90 | -0.0018756 | -0.00046989 | 0.0018758 | 0.00046947
54 | 56 | 0.233 | 0.14912 | 3.9128e-10 | 0 | 0 | 0 | 0 | 0 | 1 | -90 | 90 | -0.0058843 | -0.0014739 | 0.0058844 | 0.001474
54 | 57 | 1.3075 | 0.83683 | 2.1957e-09 | 0 | 0 | 0 | 0 | 0 | 1 | -90 | 90 | 0.0040085 | 0.0010045 | -0.0040083 | -0.0010046
56 | 58 | 0.64365 | 0.41194 | 1.0809e-09 | 0 | 0 | 0 | 0 | 0 | 1 | -90 | 90 | -0.0069834 | -0.0017494 | 0.0069838 | 0.0017495
57 | 59 | 0.22628 | 0.14482 | 3.7998e-10 | 0 | 0 | 0 | 0 | 0 | 1 | -90 | 90 | 0.0015398 | 0.00038587 | -0.0015398 | -0.0003859
58 | 85 | 1.8318 | 1.1724 | 3.0761e-09 | 0 | 0 | 0 | 0 | 0 | 1 | -90 | 90 | -0.0083726 | -0.0020976 | 0.008374 | 0.0020982
62 | 63 | 0.56529 | 0.36179 | 9.4927e-10 | 0 | 0 | 0 | 0 | 0 | 1 | -90 | 90 | -0.098284 | -0.024934 | 0.098343 | 0.024972
63 | 217 | 0.91111 | 0.58311 | 1.53e-09 | 0 | 0 | 0 | 0 | 0 | 1 | -90 | 90 | -0.10336 | -0.026229 | 0.10346 | 0.026296
217 | 68 | 1.0172 | 0.65098 | 1.7081e-09 | 0 | 0 | 0 | 0 | 0 | 1 | -90 | 90 | -0.10454 | -0.026566 | 0.10466 | 0.026643
68 | 204 | 1.1094 | 0.71002 | 3.726e-09 | 0 | 0 | 0 | 0 | 0 | 1 | -90 | 90 | -0.15511 | -0.039354 | 0.1554 | 0.039538
68 | 66 | 3.573 | 2.2868 | 6.0001e-09 | 0 | 0 | 0 | 0 | 0 | 1 | -90 | 90 | 0.050448 | 0.012712 | -0.05035 | -0.01265
64 | 65 | 3.0487 | 1.9512 | 5.1196e-09 | 0 | 0 | 0 | 0 | 0 | 1 | -90 | 90 | -0.0042848 | -0.0010739 | 0.0042854 | 0.0010737
65 | 66 | 1.3015 | 0.83294 | 2.1855e-09 | 0 | 0 | 0 | 0 | 0 | 1 | -90 | 90 | -0.0078875 | -0.0019765 | 0.0078884 | 0.0019769
82 | 81 | 0.82974 | 0.53104 | 1.3934e-09 | 0 | 0 | 0 | 0 | 0 | 1 | -90 | 90 | 0.0065909 | 0.0016516 | -0.0065906 | -0.0016515
204 | 207 | 1.1219 | 0.71802 | 5.6519e-09 | 0 | 0 | 0 | 0 | 0 | 1 | -90 | 90 | 0.12933 | 0.033186 | -0.12913 | -0.033058
204 | 201 | 0.41969 | 0.2686 | 2.1143e-09 | 0 | 0 | 0 | 0 | 0 | 1 | -90 | 90 | -0.28472 | -0.072724 | 0.28509 | 0.072957
81 | 83 | 1.9989 | 1.2793 | 3.3566e-09 | 0 | 0 | 0 | 0 | 0 | 1 | -90 | 90 | 0.0021769 | 0.00054531 | -0.0021768 | -0.00054557
201 | 202 | 0.528 | 0.33792 | 2.66e-09 | 0 | 0 | 0 | 0 | 0 | 1 | -90 | 90 | -0.30584 | -0.078164 | 0.30637 | 0.078502
201 | 203 | 1.0994 | 0.70364 | 1.8463e-09 | 0 | 0 | 0 | 0 | 0 | 1 | -90 | 90 | 0.020754 | 0.0052071 | -0.020749 | -0.005204
231 | 230 | 3.4907 | 2.234 | 5.8618e-09 | 0 | 0 | 0 | 0 | 0 | 1 | -90 | 90 | 0.013077 | 0.0032795 | -0.013071 | -0.0032759
86 | 87 | 2.2591 | 1.4458 | 3.7937e-09 | 0 | 0 | 0 | 0 | 0 | 1 | -90 | 90 | -0.0014162 | -0.00035452 | 0.0014163 | 0.00035419
86 | 88 | 2.9949 | 1.9167 | 5.0292e-09 | 0 | 0 | 0 | 0 | 0 | 1 | -90 | 90 | 0.0014162 | 0.00035452 | -0.0014162 | -0.00035495
87 | 95 | 0.63342 | 0.40539 | 1.0637e-09 | 0 | 0 | 0 | 0 | 0 | 1 | -90 | 90 | -0.0028419 | -0.00071152 | 0.002842 | 0.00071146
95 | 152 | 1.2783 | 0.81814 | 2.1467e-09 | 0 | 0 | 0 | 0 | 0 | 1 | -90 | 90 | -0.0069351 | -0.0017374 | 0.0069358 | 0.0017376
89 | 90 | 0.44618 | 0.28555 | 7.4925e-10 | 0 | 0 | 0 | 0 | 0 | 1 | -90 | 90 | -0.0016551 | -0.00041483 | 0.0016551 | 0.00041477
90 | 91 | 1.6603 | 1.0626 | 2.7881e-09 | 0 | 0 | 0 | 0 | 0 | 1 | -90 | 90 | -0.0037998 | -0.00095229 | 0.0038 | 0.0009522
152 | 151 | 0.35381 | 0.22644 | 5.9415e-10 | 0 | 0 | 0 | 0 | 0 | 1 | -90 | 90 | -0.0084882 | -0.0021267 | 0.0084885 | 0.0021268
91 | 92 | 1.1563 | 0.74003 | 1.9417e-09 | 0 | 0 | 0 | 0 | 0 | 1 | -90 | 90 | -0.0056288 | -0.0014105 | 0.0056292 | 0.0014106
92 | 96 | 0.31284 | 0.20022 | 5.2534e-10 | 0 | 0 | 0 | 0 | 0 | 1 | -90 | 90 | -0.0097271 | -0.0024377 | 0.0097275 | 0.0024379
96 | 97 | 1.0674 | 0.68311 | 1.7924e-09 | 0 | 0 | 0 | 0 | 0 | 1 | -90 | 90 | -0.011388 | -0.002854 | 0.011389 | 0.0028548
97 | 100 | 0.84126 | 0.5384 | 1.4127e-09 | 0 | 0 | 0 | 0 | 0 | 1 | -90 | 90 | -0.012899 | -0.0032332 | 0.0129 | 0.003234
93 | 94 | 2.4311 | 1.5559 | 4.0825e-09 | 0 | 0 | 0 | 0 | 0 | 1 | -90 | 90 | -0.001526 | -0.00038246 | 0.0015261 | 0.00038209
94 | 98 | 1.8545 | 1.1869 | 3.1141e-09 | 0 | 0 | 0 | 0 | 0 | 1 | -90 | 90 | -0.002738 | -0.00068584 | 0.0027382 | 0.00068563
98 | 99 | 2.0896 | 1.3374 | 3.5091e-09 | 0 | 0 | 0 | 0 | 0 | 1 | -90 | 90 | -0.0057351 | -0.0014367 | 0.0057359 | 0.0014369
99 | 200 | 3.3909 | 2.1702 | 5.6943e-09 | 0 | 0 | 0 | 0 | 0 | 1 | -90 | 90 | 0.0011958 | 0.00029914 | -0.0011957 | -0.00029967
99 | 199 | 0.98191 | 0.62842 | 1.6489e-09 | 0 | 0 | 0 | 0 | 0 | 1 | -90 | 90 | -0.0069316 | -0.001736 | 0.0069321 | 0.0017362
151 | 150 | 0.91288 | 0.58425 | 1.533e-09 | 0 | 0 | 0 | 0 | 0 | 1 | -90 | 90 | -0.01085 | -0.0027188 | 0.010852 | 0.0027194
100 | 101 | 1.9034 | 1.2181 | 3.1962e-09 | 0 | 0 | 0 | 0 | 0 | 1 | -90 | 90 | 0.0053874 | 0.0013501 | -0.0053868 | -0.0013501
100 | 102 | 0.11436 | 0.073192 | 1.9205e-10 | 0 | 0 | 0 | 0 | 0 | 1 | -90 | 90 | -0.018288 | -0.0045842 | 0.018288 | 0.0045844
101 | 103 | 0.56567 | 0.36203 | 9.4991e-10 | 0 | 0 | 0 | 0 | 0 | 1 | -90 | 90 | 0.0024597 | 0.0006164 | -0.0024596 | -0.00061647
102 | 104 | 0.35712 | 0.22856 | 5.997e-10 | 0 | 0 | 0 | 0 | 0 | 1 | -90 | 90 | -0.019171 | -0.0048057 | 0.019173 | 0.0048066
199 | 198 | 0.76566 | 0.49002 | 1.2857e-09 | 0 | 0 | 0 | 0 | 0 | 1 | -90 | 90 | -0.0093191 | -0.0023344 | 0.0093198 | 0.0023347
198 | 197 | 1.6015 | 1.025 | 2.6893e-09 | 0 | 0 | 0 | 0 | 0 | 1 | -90 | 90 | -0.011073 | -0.002774 | 0.011075 | 0.0027751
104 | 110 | 2.5443 | 1.6283 | 4.2725e-09 | 0 | 0 | 0 | 0 | 0 | 1 | -90 | 90 | -0.021709 | -0.0054424 | 0.021723 | 0.0054505
110 | 112 | 1.0595 | 0.67807 | 1.7792e-09 | 0 | 0 | 0 | 0 | 0 | 1 | -90 | 90 | 0.065183 | 0.016437 | -0.065133 | -0.016405
110 | 108 | 1.2395 | 0.7933 | 2.0815e-09 | 0 | 0 | 0 | 0 | 0 | 1 | -90 | 90 | -0.086906 | -0.021888 | 0.08701 | 0.021954
105 | 106 | 0.012089 | 0.0077371 | 2.0301e-11 | 0 | 0 | 0 | 0 | 0 | 1 | -90 | 90 | -0.0017175 | -0.00043044 | 0.0017175 | 0.00043044
106 | 107 | 0.47753 | 0.30562 | 8.0189e-10 | 0 | 0 | 0 | 0 | 0 | 1 | -90 | 90 | -0.0024249 | -0.00060773 | 0.0024249 | 0.00060767
112 | 114 | 0.16469 | 0.1054 | 2.7656e-10 | 0 | 0 | 0 | 0 | 0 | 1 | -90 | 90 | 0.061879 | 0.01559 | -0.061872 | -0.015585
108 | 109 | 0.94664 | 0.60585 | 3.1793e-09 | 0 | 0 | 0 | 0 | 0 | 1 | -90 | 90 | -0.088472 | -0.02232 | 0.088554 | 0.022373
107 | 196 | 0.57103 | 0.36546 | 9.5891e-10 | 0 | 0 | 0 | 0 | 0 | 1 | -90 | 90 | -0.0036603 | -0.00091729 | 0.0036604 | 0.00091725
196 | 195 | 0.67413 | 0.43144 | 1.132e-09 | 0 | 0 | 0 | 0 | 0 | 1 | -90 | 90 | -0.0072766 | -0.0018236 | 0.007277 | 0.0018237
195 | 194 | 1.0019 | 0.64123 | 1.6825e-09 | 0 | 0 | 0 | 0 | 0 | 1 | -90 | 90 | -0.0086557 | -0.0021692 | 0.0086565 | 0.0021696
109 | 111 | 0.35083 | 0.22453 | 1.7674e-09 | 0 | 0 | 0 | 0 | 0 | 1 | -90 | 90 | -0.092625 | -0.023393 | 0.092658 | 0.023414
111 | 113 | 0.21609 | 0.1383 | 1.0886e-09 | 0 | 0 | 0 | 0 | 0 | 1 | -90 | 90 | -0.096309 | -0.024329 | 0.096331 | 0.024343
113 | 123 | 0.3707 | 0.23725 | 1.8675e-09 | 0 | 0 | 0 | 0 | 0 | 1 | -90 | 90 | -0.097987 | -0.024758 | 0.098026 | 0.024783
114 | 115 | 2.419 | 1.5482 | 4.0621e-09 | 0 | 0 | 0 | 0 | 0 | 1 | -90 | 90 | 0.058414 | 0.014719 | -0.058322 | -0.01466
123 | 124 | 0.32658 | 0.20901 | 1.6453e-09 | 0 | 0 | 0 | 0 | 0 | 1 | -90 | 90 | -0.099469 | -0.025145 | 0.099505 | 0.025167
115 | 116 | 0.27686 | 0.17719 | 4.6492e-10 | 0 | 0 | 0 | 0 | 0 | 1 | -90 | 90 | 0.024753 | 0.0062136 | -0.024751 | -0.0062124
115 | 117 | 1.0793 | 0.69078 | 1.8125e-09 | 0 | 0 | 0 | 0 | 0 | 1 | -90 | 90 | 0.033569 | 0.0084467 | -0.033555 | -0.0084382
124 | 125 | 0.32816 | 0.21002 | 1.6532e-09 | 0 | 0 | 0 | 0 | 0 | 1 | -90 | 90 | -0.103 | -0.026042 | 0.10303 | 0.026066
116 | 118 | 1.1752 | 0.75211 | 1.9734e-09 | 0 | 0 | 0 | 0 | 0 | 1 | -90 | 90 | 0.022928 | 0.0057556 | -0.022921 | -0.0057514
117 | 119 | 1.9218 | 1.2299 | 3.2272e-09 | 0 | 0 | 0 | 0 | 0 | 1 | -90 | 90 | 0.031299 | 0.0078728 | -0.031278 | -0.0078596
118 | 120 | 0.33831 | 0.21652 | 5.6811e-10 | 0 | 0 | 0 | 0 | 0 | 1 | -90 | 90 | 0.021848 | 0.0054824 | -0.021846 | -0.0054813
119 | 139 | 0.013697 | 0.0087664 | 2.3002e-11 | 0 | 0 | 0 | 0 | 0 | 1 | -90 | 90 | 0.029552 | 0.0074269 | -0.029552 | -0.0074269
120 | 121 | 1.4476 | 0.92645 | 2.4309e-09 | 0 | 0 | 0 | 0 | 0 | 1 | -90 | 90 | 0.02009 | 0.0050411 | -0.020083 | -0.0050371
139 | 140 | 1.5219 | 0.97402 | 2.5557e-09 | 0 | 0 | 0 | 0 | 0 | 1 | -90 | 90 | 0.027718 | 0.0069673 | -0.027705 | -0.0069592
121 | 122 | 0.711 | 0.45504 | 1.194e-09 | 0 | 0 | 0 | 0 | 0 | 1 | -90 | 90 | 0.018616 | 0.0046693 | -0.018613 | -0.0046677
140 | 141 | 0.93809 | 0.60038 | 1.5753e-09 | 0 | 0 | 0 | 0 | 0 | 1 | -90 | 90 | 0.025744 | 0.0064676 | -0.025737 | -0.0064633
122 | 134 | 1.9885 | 1.2726 | 3.3392e-09 | 0 | 0 | 0 | 0 | 0 | 1 | -90 | 90 | 0.015876 | 0.0039815 | -0.01587 | -0.0039782
134 | 132 | 0.14039 | 0.08985 | 2.3575e-10 | 0 | 0 | 0 | 0 | 0 | 1 | -90 | 90 | 0.014504 | 0.0036359 | -0.014504 | -0.0036357
132 | 131 | 0.54278 | 0.34738 | 9.1147e-10 | 0 | 0 | 0 | 0 | 0 | 1 | -90 | 90 | 0.013135 | 0.0032928 | -0.013134 | -0.0032922
125 | 126 | 0.36671 | 0.2347 | 1.8474e-09 | 0 | 0 | 0 | 0 | 0 | 1 | -90 | 90 | -0.10688 | -0.027031 | 0.10693 | 0.02706
126 | 127 | 0.45135 | 0.28887 | 2.2738e-09 | 0 | 0 | 0 | 0 | 0 | 1 | -90 | 90 | -0.10965 | -0.027741 | 0.10971 | 0.027779
127 | 128 | 1.1109 | 0.711 | 1.8656e-09 | 0 | 0 | 0 | 0 | 0 | 1 | -90 | 90 | 0.0017376 | 0.00043534 | -0.0017376 | -0.00043549
127 | 130 | 0.28441 | 0.18202 | 1.4328e-09 | 0 | 0 | 0 | 0 | 0 | 1 | -90 | 90 | -0.11144 | -0.028215 | 0.11148 | 0.028239
130 | 157 | 0.74481 | 0.47668 | 3.7522e-09 | 0 | 0 | 0 | 0 | 0 | 1 | -90 | 90 | -0.11415 | -0.028907 | 0.11425 | 0.028975
129 | 156 | 0.19885 | 0.12726 | 3.3392e-10 | 0 | 0 | 0 | 0 | 0 | 1 | -90 | 90 | -0.0018441 | -0.0004622 | 0.0018441 | 0.00046217
156 | 155 | 1.007 | 0.64449 | 1.691e-09 | 0 | 0 | 0 | 0 | 0 | 1 | -90 | 90 | -0.0028727 | -0.00071998 | 0.0028728 | 0.00071988
157 | 158 | 0.16056 | 0.10276 | 8.0885e-10 | 0 | 0 | 0 | 0 | 0 | 1 | -90 | 90 | -0.11653 | -0.029545 | 0.11655 | 0.02956
160 | 182 | 0.86413 | 0.55305 | 1.4511e-09 | 0 | 0 | 0 | 0 | 0 | 1 | -90 | 90 | -0.0020292 | -0.00050857 | 0.0020293 | 0.00050845
182 | 181 | 1.3122 | 0.83979 | 2.2035e-09 | 0 | 0 | 0 | 0 | 0 | 1 | -90 | 90 | -0.0059509 | -0.0014913 | 0.0059514 | 0.0014914
155 | 154 | 0.18822 | 0.12046 | 3.1607e-10 | 0 | 0 | 0 | 0 | 0 | 1 | -90 | 90 | -0.0035019 | -0.00087755 | 0.0035019 | 0.00087754
158 | 159 | 0.43894 | 0.28092 | 2.2113e-09 | 0 | 0 | 0 | 0 | 0 | 1 | -90 | 90 | -0.12149 | -0.030797 | 0.12156 | 0.030842
131 | 133 | 2.2001 | 1.4081 | 3.6945e-09 | 0 | 0 | 0 | 0 | 0 | 1 | -90 | 90 | 0.0098766 | 0.0024757 | -0.0098742 | -0.0024745
133 | 135 | 2.2667 | 1.4507 | 3.8064e-09 | 0 | 0 | 0 | 0 | 0 | 1 | -90 | 90 | 0.0012695 | 0.00031783 | -0.0012694 | -0.00031817
133 | 136 | 0.57391 | 0.3673 | 9.6375e-10 | 0 | 0 | 0 | 0 | 0 | 1 | -90 | 90 | 0.0086047 | 0.0021566 | -0.0086042 | -0.0021564
136 | 138 | 1.0543 | 0.67474 | 1.7704e-09 | 0 | 0 | 0 | 0 | 0 | 1 | -90 | 90 | 0.0072956 | 0.0018284 | -0.007295 | -0.0018282
138 | 153 | 0.53374 | 0.3416 | 8.963e-10 | 0 | 0 | 0 | 0 | 0 | 1 | -90 | 90 | 0.006427 | 0.0016107 | -0.0064268 | -0.0016106
153 | 154 | 0.67017 | 0.42891 | 1.1254e-09 | 0 | 0 | 0 | 0 | 0 | 1 | -90 | 90 | 0.0043633 | 0.0010934 | -0.0043632 | -0.0010934
141 | 142 | 2.4911 | 1.5943 | 4.1832e-09 | 0 | 0 | 0 | 0 | 0 | 1 | -90 | 90 | 0.023792 | 0.0059759 | -0.023776 | -0.0059661
142 | 143 | 1.1303 | 0.72337 | 1.898e-09 | 0 | 0 | 0 | 0 | 0 | 1 | -90 | 90 | 0.022781 | 0.0057168 | -0.022774 | -0.0057128
142 | 144 | 1.2227 | 0.78251 | 2.0532e-09 | 0 | 0 | 0 | 0 | 0 | 1 | -90 | 90 | 0.00099545 | 0.00024931 | -0.00099543 | -0.0002495
143 | 145 | 0.38318 | 0.24524 | 6.4347e-10 | 0 | 0 | 0 | 0 | 0 | 1 | -90 | 90 | 0.021301 | 0.0053435 | -0.021299 | -0.0053423
145 | 146 | 1.5507 | 0.99246 | 2.6041e-09 | 0 | 0 | 0 | 0 | 0 | 1 | -90 | 90 | 0.019845 | 0.0049779 | -0.019838 | -0.0049737
146 | 147 | 0.14252 | 0.091214 | 2.3933e-10 | 0 | 0 | 0 | 0 | 0 | 1 | -90 | 90 | 0.018238 | 0.0045728 | -0.018237 | -0.0045724
147 | 148 | 0.77327 | 0.49489 | 1.2985e-09 | 0 | 0 | 0 | 0 | 0 | 1 | -90 | 90 | 0.015631 | 0.0039191 | -0.015628 | -0.0039178
148 | 149 | 0.90074 | 0.57647 | 1.5126e-09 | 0 | 0 | 0 | 0 | 0 | 1 | -90 | 90 | 0.015066 | 0.0037769 | -0.015064 | -0.0037755
149 | 150 | 0.64327 | 0.4117 | 1.0802e-09 | 0 | 0 | 0 | 0 | 0 | 1 | -90 | 90 | 0.012524 | 0.0031389 | -0.012523 | -0.0031383
159 | 161 | 0.011364 | 0.0072728 | 5.7248e-11 | 0 | 0 | 0 | 0 | 0 | 1 | -90 | 90 | -0.12524 | -0.031765 | 0.12524 | 0.031766
161 | 162 | 0.076797 | 0.04915 | 3.8689e-10 | 0 | 0 | 0 | 0 | 0 | 1 | -90 | 90 | -0.12653 | -0.03209 | 0.12655 | 0.032099
162 | 163 | 0.93819 | 0.60044 | 1.5755e-09 | 0 | 0 | 0 | 0 | 0 | 1 | -90 | 90 | 0.0079373 | 0.0019894 | -0.0079367 | -0.0019891
162 | 164 | 0.57724 | 0.36944 | 2.908e-09 | 0 | 0 | 0 | 0 | 0 | 1 | -90 | 90 | -0.13448 | -0.034088 | 0.1346 | 0.034161
181 | 183 | 0.14133 | 0.090451 | 7.1199e-10 | 0 | 0 | 0 | 0 | 0 | 1 | -90 | 90 | -0.16952 | -0.043374 | 0.16956 | 0.043401
181 | 180 | 0.65957 | 0.42212 | 3.3228e-09 | 0 | 0 | 0 | 0 | 0 | 1 | -90 | 90 | 0.16357 | 0.041882 | -0.16338 | -0.041761
163 | 165 | 0.41738 | 0.26712 | 7.0089e-10 | 0 | 0 | 0 | 0 | 0 | 1 | -90 | 90 | 0.0047353 | 0.0011868 | -0.0047352 | -0.0011868
164 | 166 | 0.21531 | 0.1378 | 1.0847e-09 | 0 | 0 | 0 | 0 | 0 | 1 | -90 | 90 | -0.13584 | -0.034472 | 0.13588 | 0.034499
166 | 167 | 0.090589 | 0.057977 | 4.5637e-10 | 0 | 0 | 0 | 0 | 0 | 1 | -90 | 90 | -0.13796 | -0.035019 | 0.13797 | 0.035031
167 | 168 | 0.25447 | 0.16286 | 1.282e-09 | 0 | 0 | 0 | 0 | 0 | 1 | -90 | 90 | -0.14024 | -0.035599 | 0.1403 | 0.035634
168 | 169 | 0.39679 | 0.25394 | 1.9989e-09 | 0 | 0 | 0 | 0 | 0 | 1 | -90 | 90 | -0.14485 | -0.036776 | 0.14494 | 0.036834
169 | 170 | 0.34917 | 0.22347 | 1.7591e-09 | 0 | 0 | 0 | 0 | 0 | 1 | -90 | 90 | -0.14849 | -0.037722 | 0.14857 | 0.037776
170 | 171 | 0.49527 | 0.31697 | 2.4951e-09 | 0 | 0 | 0 | 0 | 0 | 1 | -90 | 90 | -0.14949 | -0.038005 | 0.14961 | 0.038082
171 | 172 | 0.38687 | 0.2476 | 1.949e-09 | 0 | 0 | 0 | 0 | 0 | 1 | -90 | 90 | -0.15114 | -0.038465 | 0.15123 | 0.038527
177 | 178 | 1.8364 | 1.1753 | 3.0839e-09 | 0 | 0 | 0 | 0 | 0 | 1 | -90 | 90 | -0.014579 | -0.0036544 | 0.014584 | 0.003657
178 | 219 | 0.2704 | 0.17305 | 4.5407e-10 | 0 | 0 | 0 | 0 | 0 | 1 | -90 | 90 | -0.017076 | -0.0042817 | 0.017077 | 0.0042822
219 | 220 | 1.8212 | 1.1656 | 3.0583e-09 | 0 | 0 | 0 | 0 | 0 | 1 | -90 | 90 | -0.020097 | -0.005039 | 0.020105 | 0.0050441
220 | 221 | 0.33666 | 0.21546 | 5.6534e-10 | 0 | 0 | 0 | 0 | 0 | 1 | -90 | 90 | -0.022005 | -0.0055204 | 0.022007 | 0.0055215
183 | 184 | 0.82707 | 0.52933 | 4.1666e-09 | 0 | 0 | 0 | 0 | 0 | 1 | -90 | 90 | -0.17156 | -0.043903 | 0.17182 | 0.04407
184 | 185 | 0.1496 | 0.095743 | 7.5365e-10 | 0 | 0 | 0 | 0 | 0 | 1 | -90 | 90 | -0.17305 | -0.044376 | 0.17309 | 0.044407
185 | 186 | 0.31548 | 0.20191 | 1.5893e-09 | 0 | 0 | 0 | 0 | 0 | 1 | -90 | 90 | -0.20812 | -0.0532 | 0.20826 | 0.053293
185 | 187 | 0.93515 | 0.59849 | 1.5704e-09 | 0 | 0 | 0 | 0 | 0 | 1 | -90 | 90 | 0.035022 | 0.008793 | -0.03501 | -0.0087853
186 | 192 | 0.0049012 | 0.0031368 | 2.4692e-11 | 0 | 0 | 0 | 0 | 0 | 1 | -90 | 90 | -0.20982 | -0.053685 | 0.20983 | 0.053686
187 | 188 | 1.9746 | 1.2637 | 3.3159e-09 | 0 | 0 | 0 | 0 | 0 | 1 | -90 | 90 | 0.032708 | 0.0082084 | -0.032685 | -0.0081943
192 | 208 | 0.38295 | 0.24509 | 1.9292e-09 | 0 | 0 | 0 | 0 | 0 | 1 | -90 | 90 | -0.21171 | -0.054159 | 0.2119 | 0.054276
188 | 189 | 0.20397 | 0.13054 | 3.4253e-10 | 0 | 0 | 0 | 0 | 0 | 1 | -90 | 90 | 0.028664 | 0.0071864 | -0.028662 | -0.0071853
208 | 205 | 0.16111 | 0.10311 | 8.1165e-10 | 0 | 0 | 0 | 0 | 0 | 1 | -90 | 90 | -0.21314 | -0.054588 | 0.21322 | 0.054638
189 | 190 | 1.5879 | 1.0163 | 2.6666e-09 | 0 | 0 | 0 | 0 | 0 | 1 | -90 | 90 | 0.015754 | 0.0039491 | -0.015749 | -0.0039467
189 | 191 | 0.55852 | 0.35745 | 9.379e-10 | 0 | 0 | 0 | 0 | 0 | 1 | -90 | 90 | 0.012908 | 0.0032361 | -0.012907 | -0.0032356
190 | 197 | 0.0068519 | 0.0043852 | 1.1506e-11 | 0 | 0 | 0 | 0 | 0 | 1 | -90 | 90 | 0.0119 | 0.0029819 | -0.0119 | -0.0029819
191 | 193 | 1.3646 | 0.87333 | 2.2915e-09 | 0 | 0 | 0 | 0 | 0 | 1 | -90 | 90 | 0.011511 | 0.0028856 | -0.011509 | -0.0028845
193 | 194 | 0.58777 | 0.37617 | 9.8703e-10 | 0 | 0 | 0 | 0 | 0 | 1 | -90 | 90 | 0.0099038 | 0.0024823 | -0.0099032 | -0.002482
205 | 202 | 0.3981 | 0.25478 | 2.0056e-09 | 0 | 0 | 0 | 0 | 0 | 1 | -90 | 90 | -0.21472 | -0.055014 | 0.21492 | 0.05514
203 | 206 | 0.78278 | 0.50098 | 1.3145e-09 | 0 | 0 | 0 | 0 | 0 | 1 | -90 | 90 | 0.01884 | 0.0047254 | -0.018837 | -0.0047237
206 | 209 | 2.541 | 1.6263 | 4.2671e-09 | 0 | 0 | 0 | 0 | 0 | 1 | -90 | 90 | 0.01492 | 0.0037421 | -0.014914 | -0.0037387
209 | 210 | 1.5674 | 1.0031 | 2.6321e-09 | 0 | 0 | 0 | 0 | 0 | 1 | -90 | 90 | 0.012223 | 0.0030642 | -0.012221 | -0.0030628
210 | 211 | 0.015639 | 0.010009 | 2.6261e-11 | 0 | 0 | 0 | 0 | 0 | 1 | -90 | 90 | 0.0092818 | 0.0023263 | -0.0092817 | -0.0023263
215 | 218 | 1.1867 | 0.7595 | 1.9928e-09 | 0 | 0 | 0 | 0 | 0 | 1 | -90 | 90 | 0.001096 | 0.00027449 | -0.001096 | -0.00027468
211 | 212 | 1.1141 | 0.713 | 1.8708e-09 | 0 | 0 | 0 | 0 | 0 | 1 | -90 | 90 | 0.0081765 | 0.0020493 | -0.0081757 | -0.002049
212 | 213 | 1.2602 | 0.80654 | 2.1163e-09 | 0 | 0 | 0 | 0 | 0 | 1 | -90 | 90 | 0.0058153 | 0.0014574 | -0.0058148 | -0.0014573
221 | 222 | 1.5502 | 0.99213 | 2.6032e-09 | 0 | 0 | 0 | 0 | 0 | 1 | -90 | 90 | -0.024181 | -0.0060663 | 0.024191 | 0.0060726
222 | 223 | 0.65953 | 0.4221 | 1.1075e-09 | 0 | 0 | 0 | 0 | 0 | 1 | -90 | 90 | -0.026425 | -0.0066325 | 0.02643 | 0.0066357
225 | 228 | 1.5274 | 0.97753 | 2.5649e-09 | 0 | 0 | 0 | 0 | 0 | 1 | -90 | 90 | 0.0036401 | 0.00091222 | -0.0036399 | -0.00091231