## bus_data
BUS_I | BUS_TYPE | Pd | Qd | Gs | Bs | area | Vm | Va | baseKV | zone | Vmax | Vmin
1 | 1 | 0.0018889 | 0.0004734 | 0 | 0 | 1 | 0.9909 | -0.17398 | 0.4 | 1 | 1.1 | 0.9
2 | 1 | 0.0013678 | 0.0003428 | 0 | 0 | 1 | 0.99119 | -0.16853 | 0.4 | 1 | 1.1 | 0.9
3 | 1 | 0.00025939 | 6.5009e-05 | 0 | 0 | 1 | 0.99085 | -0.17507 | 0.4 | 1 | 1.1 | 0.9
4 | 1 | 0.0015839 | 0.00039696 | 0 | 0 | 1 | 0.99181 | -0.15647 | 0.4 | 1 | 1.1 | 0.9
5 | 1 | 0.00024013 | 6.0183e-05 | 0 | 0 | 1 | 0.99047 | -0.18231 | 0.4 | 1 | 1.1 | 0.9
26 | 1 | 0 | 0 | 0 | 0 | 1 | 0.99195 | -0.15374 | 0.4 | 1 | 1.1 | 0.9
21 | 1 | 0.00040071 | 0.00010043 | 0 | 0 | 1 | 0.99008 | -0.18997 | 0.4 | 1 | 1.1 | 0.9
18 | 1 | 0 | 0 | 0 | 0 | 1 | 0.99216 | -0.14968 | 0.4 | 1 | 1.1 | 0.9
24 | 1 | 0.0017946 | 0.00044977 | 0 | 0 | 1 | 0.99185 | -0.1557 | 0.4 | 1 | 1.1 | 0.9
22 | 1 | 0.00036511 | 9.1505e-05 | 0 | 0 | 1 | 0.99003 | -0.19094 | 0.4 | 1 | 1.1 | 0.9
6 | 1 | 0.00078193 | 0.00019597 | 0 | 0 | 1 | 0.98807 | -0.22894 | 0.4 | 1 | 1.1 | 0.9
7 | 1 | 0 | 0 | 0 | 0 | 1 | 0.98843 | -0.22204 | 0.4 | 1 | 1.1 | 0.9
8 | 1 | 0 | 0 | 0 | 0 | 1 | 0.988 | -0.23026 | 0.4 | 1 | 1.1 | 0.9
10 | 1 | 0 | 0 | 0 | 0 | 1 | 0.98847 | -0.22109 | 0.4 | 1 | 1.1 | 0.9
13 | 1 | 0 | 0 | 0 | 0 | 1 | 0.98733 | -0.24334 | 0.4 | 1 | 1.1 | 0.9
9 | 1 | 0 | 0 | 0 | 0 | 1 | 0.98877 | -0.21527 | 0.4 | 1 | 1.1 | 0.9
36 | 1 | 0 | 0 | 0 | 0 | 1 | 0.98865 | -0.21769 | 0.4 | 1 | 1.1 | 0.9
32 | 1 | 0.00034024 | 8.5272e-05 | 0 | 0 | 1 | 0.98895 | -0.21188 | 0.4 | 1 | 1.1 | 0.9
126 | 1 | 0.00081637 | 0.0002046 | 0 | 0 | 1 | 0.98835 | -0.22347 | 0.4 | 1 | 1.1 | 0.9
11 | 1 | 0.0031224 | 0.00078256 | 0 | 0 | 1 | 0.98685 | -0.25268 | 0.4 | 1 | 1.1 | 0.9
12 | 1 | 0.0063394 | 0.0015888 | 0 | 0 | 1 | 0.98689 | -0.252 | 0.4 | 1 | 1.1 | 0.9
124 | 1 | 0.00081126 | 0.00020332 | 0 | 0 | 1 | 0.98864 | -0.21797 | 0.4 | 1 | 1.1 | 0.9
122 | 1 | 0.00072704 | 0.00018221 | 0 | 0 | 1 | 0.98853 | -0.21995 | 0.4 | 1 | 1.1 | 0.9
31 | 1 | 0.00081813 | 0.00020504 | 0 | 0 | 1 | 0.98969 | -0.19747 | 0.4 | 1 | 1.1 | 0.9
135 | 1 | 0.0011413 | 0.00028603 | 0 | 0 | 1 | 0.9883 | -0.22455 | 0.4 | 1 | 1.1 | 0.9
106 | 1 | 0 | 0 | 0 | 0 | 1 | 0.98816 | -0.22724 | 0.4 | 1 | 1.1 | 0.9
14 | 1 | 0.0053734 | 0.0013467 | 0 | 0 | 1 | 0.98778 | -0.23464 | 0.4 | 1 | 1.1 | 0.9
15 | 1 | 0.0017478 | 0.00043804 | 0 | 0 | 1 | 0.98804 | -0.22957 | 0.4 | 1 | 1.1 | 0.9
17 | 1 | 0.001146 | 0.00028722 | 0 | 0 | 1 | 0.98811 | -0.22823 | 0.4 | 1 | 1.1 | 0.9
16 | 1 | 0 | 0 | 0 | 0 | 1 | 0.99311 | -0.13145 | 0.4 | 1 | 1.1 | 0.9
19 | 1 | 0 | 0 | 0 | 0 | 1 | 0.99235 | -0.14599 | 0.4 | 1 | 1.1 | 0.9
20 | 1 | 0.004167 | 0.0010443 | 0 | 0 | 1 | 0.99383 | -0.11745 | 0.4 | 1 | 1.1 | 0.9
40 | 1 | 0.0016492 | 0.00041334 | 0 | 0 | 1 | 0.98823 | -0.22592 | 0.4 | 1 | 1.1 | 0.9
120 | 1 | 0.007846 | 0.0019664 | 0 | 0 | 1 | 0.99218 | -0.14928 | 0.4 | 1 | 1.1 | 0.9
33 | 1 | 0.020962 | 0.0052536 | 0 | 0 | 1 | 0.9945 | -0.10465 | 0.4 | 1 | 1.1 | 0.9
41 | 1 | 0 | 0 | 0 | 0 | 1 | 0.98841 | -0.2223 | 0.4 | 1 | 1.1 | 0.9
123 | 1 | 0.0036216 | 0.00090766 | 0 | 0 | 1 | 0.98845 | -0.22155 | 0.4 | 1 | 1.1 | 0.9
34 | 1 | 0.0067786 | 0.0016989 | 0 | 0 | 1 | 0.99514 | -0.092257 | 0.4 | 1 | 1.1 | 0.9
23 | 1 | 0.00034674 | 8.69e-05 | 0 | 0 | 1 | 0.98958 | -0.19967 | 0.4 | 1 | 1.1 | 0.9
37 | 1 | 0.001441 | 0.00036114 | 0 | 0 | 1 | 0.98925 | -0.20604 | 0.4 | 1 | 1.1 | 0.9
38 | 1 | 0.0039833 | 0.00099832 | 0 | 0 | 1 | 0.98871 | -0.21662 | 0.4 | 1 | 1.1 | 0.9
25 | 1 | 0.0028496 | 0.00071417 | 0 | 0 | 1 | 0.99176 | -0.15752 | 0.4 | 1 | 1.1 | 0.9
27 | 1 | 0.0013032 | 0.00032662 | 0 | 0 | 1 | 0.9914 | -0.16448 | 0.4 | 1 | 1.1 | 0.9
28 | 1 | 0.00083561 | 0.00020942 | 0 | 0 | 1 | 0.99075 | -0.17705 | 0.4 | 1 | 1.1 | 0.9
29 | 1 | 0.0030689 | 0.00076913 | 0 | 0 | 1 | 0.99059 | -0.18007 | 0.4 | 1 | 1.1 | 0.9
30 | 1 | 0.00051381 | 0.00012877 | 0 | 0 | 1 | 0.98982 | -0.19489 | 0.4 | 1 | 1.1 | 0.9
35 | 1 | 0 | 0 | 0 | 0 | 1 | 0.99613 | -0.073282 | 0.4 | 1 | 1.1 | 0.9
117 | 1 | 0.003845 | 0.00096365 | 0 | 0 | 1 | 0.99476 | -0.09925 | 0.4 | 1 | 1.1 | 0.9
114 | 1 | 0.004157 | 0.0010418 | 0 | 0 | 1 | 0.99749 | -0.04754 | 0.4 | 1 | 1.1 | 0.9
116 | 1 | 0.0053213 | 0.0013337 | 0 | 0 | 1 | 0.97553 | -0.46992 | 0.4 | 1 | 1.1 | 0.9
118 | 1 | 0.0026904 | 0.00067427 | 0 | 0 | 1 | 0.9756 | -0.46846 | 0.4 | 1 | 1.1 | 0.9
48 | 1 | 0.0038289 | 0.00095961 | 0 | 0 | 1 | 0.99357 | -0.12178 | 0.4 | 1 | 1.1 | 0.9
113 | 3 | 0.003867 | 0.00096915 | 0 | 0 | 1 | 1 | 0 | 0.4 | 1 | 1.1 | 0.9
39 | 1 | 0 | 0 | 0 | 0 | 1 | 0.98862 | -0.21836 | 0.4 | 1 | 1.1 | 0.9
56 | 1 | 0 | 0 | 0 | 0 | 1 | 0.9885 | -0.22065 | 0.4 | 1 | 1.1 | 0.9
55 | 1 | 0.0023043 | 0.00057751 | 0 | 0 | 1 | 0.98848 | -0.22111 | 0.4 | 1 | 1.1 | 0.9
42 | 1 | 0.0018502 | 0.00046371 | 0 | 0 | 1 | 0.98957 | -0.19794 | 0.4 | 1 | 1.1 | 0.9
43 | 1 | 0.0019653 | 0.00049254 | 0 | 0 | 1 | 0.98824 | -0.22334 | 0.4 | 1 | 1.1 | 0.9
44 | 1 | 0.0015897 | 0.00039843 | 0 | 0 | 1 | 0.98971 | -0.19527 | 0.4 | 1 | 1.1 | 0.9
45 | 1 | 0.0024405 | 0.00061166 | 0 | 0 | 1 | 0.98819 | -0.22433 | 0.4 | 1 | 1.1 | 0.9
46 | 1 | 0.0019174 | 0.00048056 | 0 | 0 | 1 | 0.98979 | -0.19366 | 0.4 | 1 | 1.1 | 0.9
49 | 1 | 0.0019712 | 0.00049403 | 0 | 0 | 1 | 0.98791 | -0.22962 | 0.4 | 1 | 1.1 | 0.9
47 | 1 | 0.0037501 | 0.00093987 | 0 | 0 | 1 | 0.99175 | -0.15634 | 0.4 | 1 | 1.1 | 0.9
50 | 1 | 0.0011299 | 0.00028317 | 0 | 0 | 1 | 0.98724 | -0.24256 | 0.4 | 1 | 1.1 | 0.9
51 | 1 | 0 | 0 | 0 | 0 | 1 | 0.98603 | -0.26581 | 0.4 | 1 | 1.1 | 0.9
54 | 1 | 0.0015312 | 0.00038377 | 0 | 0 | 1 | 0.9851 | -0.28372 | 0.4 | 1 | 1.1 | 0.9
52 | 1 | 0.0021475 | 0.00053822 | 0 | 0 | 1 | 0.98597 | -0.267 | 0.4 | 1 | 1.1 | 0.9
57 | 1 | 0.002142 | 0.00053685 | 0 | 0 | 1 | 0.98331 | -0.31817 | 0.4 | 1 | 1.1 | 0.9
58 | 1 | 0 | 0 | 0 | 0 | 1 | 0.98241 | -0.33568 | 0.4 | 1 | 1.1 | 0.9
59 | 1 | 0.0017353 | 0.0004349 | 0 | 0 | 1 | 0.98238 | -0.33615 | 0.4 | 1 | 1.1 | 0.9
60 | 1 | 0.001861 | 0.00046641 | 0 | 0 | 1 | 0.98046 | -0.37358 | 0.4 | 1 | 1.1 | 0.9
64 | 1 | 0.0014085 | 0.000353 | 0 | 0 | 1 | 0.98044 | -0.37396 | 0.4 | 1 | 1.1 | 0.9
61 | 1 | 0 | 0 | 0 | 0 | 1 | 0.97417 | -0.4966 | 0.4 | 1 | 1.1 | 0.9
62 | 1 | 0.0015365 | 0.00038509 | 0 | 0 | 1 | 0.97421 | -0.4958 | 0.4 | 1 | 1.1 | 0.9
63 | 1 | 0.0017426 | 0.00043673 | 0 | 0 | 1 | 0.97413 | -0.49739 | 0.4 | 1 | 1.1 | 0.9
65 | 1 | 0.0018125 | 0.00045425 | 0 | 0 | 1 | 0.9792 | -0.39797 | 0.4 | 1 | 1.1 | 0.9
66 | 1 | 0.0018149 | 0.00045487 | 0 | 0 | 1 | 0.97428 | -0.49452 | 0.4 | 1 | 1.1 | 0.9
70 | 1 | 0.0017091 | 0.00042834 | 0 | 0 | 1 | 0.97408 | -0.49848 | 0.4 | 1 | 1.1 | 0.9
67 | 1 | 0.0019039 | 0.00047717 | 0 | 0 | 1 | 0.97432 | -0.49371 | 0.4 | 1 | 1.1 | 0.9
71 | 1 | 0 | 0 | 0 | 0 | 1 | 0.97402 | -0.49955 | 0.4 | 1 | 1.1 | 0.9
133 | 1 | 0.0022126 | 0.00055454 | 0 | 0 | 1 | 0.97866 | -0.40863 | 0.4 | 1 | 1.1 | 0.9
132 | 1 | 0.0018213 | 0.00045645 | 0 | 0 | 1 | 0.97788 | -0.42389 | 0.4 | 1 | 1.1 | 0.9
68 | 1 | 0.0015294 | 0.00038331 | 0 | 0 | 1 | 0.97438 | -0.49245 | 0.4 | 1 | 1.1 | 0.9
69 | 1 | 0.0020684 | 0.0005184 | 0 | 0 | 1 | 0.97446 | -0.49095 | 0.4 | 1 | 1.1 | 0.9
72 | 1 | 0.00098635 | 0.0002472 | 0 | 0 | 1 | 0.97451 | -0.48994 | 0.4 | 1 | 1.1 | 0.9
78 | 1 | 0.0013977 | 0.00035029 | 0 | 0 | 1 | 0.97457 | -0.48887 | 0.4 | 1 | 1.1 | 0.9
73 | 1 | 0.0019823 | 0.00049681 | 0 | 0 | 1 | 0.97392 | -0.50168 | 0.4 | 1 | 1.1 | 0.9
74 | 1 | 0.0012626 | 0.00031644 | 0 | 0 | 1 | 0.97389 | -0.50212 | 0.4 | 1 | 1.1 | 0.9
79 | 1 | 0.0021681 | 0.00054336 | 0 | 0 | 1 | 0.97463 | -0.48752 | 0.4 | 1 | 1.1 | 0.9
76 | 1 | 0 | 0 | 0 | 0 | 1 | 0.97475 | -0.48521 | 0.4 | 1 | 1.1 | 0.9
77 | 1 | 0 | 0 | 0 | 0 | 1 | 0.97479 | -0.48449 | 0.4 | 1 | 1.1 | 0.9
83 | 1 | 0.0019851 | 0.0004975 | 0 | 0 | 1 | 0.975 | -0.48033 | 0.4 | 1 | 1.1 | 0.9
80 | 1 | 0.0019407 | 0.00048639 | 0 | 0 | 1 | 0.97475 | -0.48526 | 0.4 | 1 | 1.1 | 0.9
119 | 1 | 0 | 0 | 0 | 0 | 1 | 0.97568 | -0.46693 | 0.4 | 1 | 1.1 | 0.9
130 | 1 | 0.0013323 | 0.00033392 | 0 | 0 | 1 | 0.97677 | -0.44559 | 0.4 | 1 | 1.1 | 0.9
115 | 1 | 0 | 0 | 0 | 0 | 1 | 0.97551 | -0.47017 | 0.4 | 1 | 1.1 | 0.9
129 | 1 | 0.0017613 | 0.00044142 | 0 | 0 | 1 | 0.97534 | -0.47365 | 0.4 | 1 | 1.1 | 0.9
81 | 1 | 0.0014124 | 0.00035397 | 0 | 0 | 1 | 0.97468 | -0.48661 | 0.4 | 1 | 1.1 | 0.9
82 | 1 | 0.0020651 | 0.00051756 | 0 | 0 | 1 | 0.97467 | -0.4868 | 0.4 | 1 | 1.1 | 0.9
84 | 1 | 0.001495 | 0.00037468 | 0 | 0 | 1 | 0.97464 | -0.48735 | 0.4 | 1 | 1.1 | 0.9
128 | 1 | 0.0017771 | 0.00044537 | 0 | 0 | 1 | 0.97461 | -0.48793 | 0.4 | 1 | 1.1 | 0.9
85 | 1 | 0.0074368 | 0.0018638 | 0 | 0 | 1 | 0.97016 | -0.57571 | 0.4 | 1 | 1.1 | 0.9
86 | 1 | 0.011029 | 0.0027642 | 0 | 0 | 1 | 0.97011 | -0.57677 | 0.4 | 1 | 1.1 | 0.9
87 | 1 | 0 | 0 | 0 | 0 | 1 | 0.9704 | -0.57092 | 0.4 | 1 | 1.1 | 0.9
88 | 1 | 0.010853 | 0.0027201 | 0 | 0 | 1 | 0.97 | -0.57891 | 0.4 | 1 | 1.1 | 0.9
89 | 1 | 0 | 0 | 0 | 0 | 1 | 0.97068 | -0.56535 | 0.4 | 1 | 1.1 | 0.9
90 | 1 | 0.0089093 | 0.0022329 | 0 | 0 | 1 | 0.97036 | -0.57172 | 0.4 | 1 | 1.1 | 0.9
93 | 1 | 0.0021773 | 0.00054567 | 0 | 0 | 1 | 0.97098 | -0.55955 | 0.4 | 1 | 1.1 | 0.9
97 | 1 | 0.0061529 | 0.0015421 | 0 | 0 | 1 | 0.9994 | -0.01153 | 0.4 | 1 | 1.1 | 0.9
100 | 1 | 0.0025584 | 0.0006412 | 0 | 0 | 1 | 0.99956 | -0.0084474 | 0.4 | 1 | 1.1 | 0.9
91 | 1 | 0.0045971 | 0.0011521 | 0 | 0 | 1 | 0.97109 | -0.55732 | 0.4 | 1 | 1.1 | 0.9
92 | 1 | 0.0025145 | 0.0006302 | 0 | 0 | 1 | 0.9714 | -0.55128 | 0.4 | 1 | 1.1 | 0.9
94 | 1 | 0 | 0 | 0 | 0 | 1 | 0.97179 | -0.54347 | 0.4 | 1 | 1.1 | 0.9
96 | 1 | 0.0041798 | 0.0010475 | 0 | 0 | 1 | 0.97271 | -0.52525 | 0.4 | 1 | 1.1 | 0.9
98 | 1 | 0.0036525 | 0.0009154 | 0 | 0 | 1 | 0.97278 | -0.524 | 0.4 | 1 | 1.1 | 0.9
99 | 1 | 0.0028868 | 0.0007235 | 0 | 0 | 1 | 0.97335 | -0.51262 | 0.4 | 1 | 1.1 | 0.9
101 | 1 | 0.0031798 | 0.00079694 | 0 | 0 | 1 | 0.99961 | -0.0074639 | 0.4 | 1 | 1.1 | 0.9
108 | 1 | 0.0017944 | 0.00044971 | 0 | 0 | 1 | 0.97364 | -0.50691 | 0.4 | 1 | 1.1 | 0.9
109 | 1 | 0.0037965 | 0.0009515 | 0 | 0 | 1 | 0.97382 | -0.50353 | 0.4 | 1 | 1.1 | 0.9
107 | 1 | 0.0024677 | 0.00061847 | 0 | 0 | 1 | 0.99975 | -0.0047973 | 0.4 | 1 | 1.1 | 0.9
112 | 1 | 0.0028574 | 0.00071613 | 0 | 0 | 1 | 0.99988 | -0.0022178 | 0.4 | 1 | 1.1 | 0.9
103 | 1 | 0 | 0 | 0 | 0 | 1 | 0.988 | -0.23026 | 0.4 | 1 | 1.1 | 0.9
104 | 1 | 0 | 0 | 0 | 0 | 1 | 0.98776 | -0.23501 | 0.4 | 1 | 1.1 | 0.9
125 | 1 | 0.00075598 | 0.00018947 | 0 | 0 | 1 | 0.98812 | -0.22801 | 0.4 | 1 | 1.1 | 0.9
105 | 1 | 0 | 0 | 0 | 0 | 1 | 0.98768 | -0.23662 | 0.4 | 1 | 1.1 | 0.9
121 | 1 | 0.0092078 | 0.0023077 | 0 | 0 | 1 | 0.98754 | -0.23937 | 0.4 | 1 | 1.1 | 0.9
110 | 1 | 0.0039834 | 0.00099834 | 0 | 0 | 1 | 0.97443 | -0.49152 | 0.4 | 1 | 1.1 | 0.9
111 | 1 | 0.0014598 | 0.00036586 | 0 | 0 | 1 | 0.97448 | -0.49054 | 0.4 | 1 | 1.1 | 0.9
131 | 1 | 0.004041 | 0.0010128 | 0 | 0 | 1 | 0.97745 | -0.43224 | 0.4 | 1 | 1.1 | 0.9

## generator_data
GEN_BUS | PG | QG | QMAX | QMIN | VG | MBASE | GEN_STATUS | PMAX | PMIN
113 | 0.28842 | 0.073941 | 10 | -10 | 1 | 100 | 1 | 10 | 0

## branch_data
F_BUS | T_BUS | BR_R | BR_X | BR_B | RATE_A | RATE_B | RATE_C | TAP | SHIFT | BR_STATUS | ANGMIN | ANGMAX | P_in | Q_in | P_out | Q_out
1 | 2 | 1.133 | 0.72512 | 1.9026e-09 | 0 | 0 | 0 | 0 | 0 | 1 | -90 | 90 | -0.02119 | -0.0053243 | 0.021195 | 0.0053276
1 | 3 | 0.24863 | 0.15913 | 4.1752e-10 | 0 | 0 | 0 | 0 | 0 | 1 | -90 | 90 | 0.019301 | 0.0048509 | -0.0193 | -0.0048503
2 | 4 | 2.3606 | 1.5108 | 3.9642e-09 | 0 | 0 | 0 | 0 | 0 | 1 | -90 | 90 | -0.022563 | -0.0056704 | 0.022576 | 0.0056783
3 | 5 | 1.678 | 1.0739 | 2.8178e-09 | 0 | 0 | 0 | 0 | 0 | 1 | -90 | 90 | 0.019041 | 0.0047853 | -0.019034 | -0.0047813
4 | 26 | 0.49847 | 0.31902 | 8.3706e-10 | 0 | 0 | 0 | 0 | 0 | 1 | -90 | 90 | -0.02416 | -0.0060753 | 0.024163 | 0.0060772
5 | 21 | 1.7933 | 1.1477 | 3.0114e-09 | 0 | 0 | 0 | 0 | 0 | 1 | -90 | 90 | 0.018794 | 0.0047211 | -0.018787 | -0.004717
26 | 18 | 0.28469 | 0.1822 | 4.7807e-10 | 0 | 0 | 0 | 0 | 0 | 1 | -90 | 90 | -0.063133 | -0.015884 | 0.063145 | 0.015892
26 | 24 | 0.22279 | 0.14258 | 3.7412e-10 | 0 | 0 | 0 | 0 | 0 | 1 | -90 | 90 | 0.03897 | 0.0098067 | -0.038966 | -0.0098044
21 | 22 | 0.23102 | 0.14785 | 3.8794e-10 | 0 | 0 | 0 | 0 | 0 | 1 | -90 | 90 | 0.018386 | 0.0046166 | -0.018385 | -0.0046161
18 | 19 | 0.25859 | 0.1655 | 8.685e-10 | 0 | 0 | 0 | 0 | 0 | 1 | -90 | 90 | -0.063145 | -0.015892 | 0.063156 | 0.015899
24 | 25 | 0.21547 | 0.1379 | 3.6183e-10 | 0 | 0 | 0 | 0 | 0 | 1 | -90 | 90 | 0.037171 | 0.0093546 | -0.037168 | -0.0093526
22 | 23 | 2.1302 | 1.3633 | 3.5772e-09 | 0 | 0 | 0 | 0 | 0 | 1 | -90 | 90 | 0.01802 | 0.0045246 | -0.018013 | -0.0045202
6 | 7 | 2.9465 | 1.8857 | 4.9479e-09 | 0 | 0 | 0 | 0 | 0 | 1 | -90 | 90 | -0.010254 | -0.0025721 | 0.010258 | 0.0025738
6 | 8 | 0.60921 | 0.3899 | 1.023e-09 | 0 | 0 | 0 | 0 | 0 | 1 | -90 | 90 | 0.0094723 | 0.0023762 | -0.0094717 | -0.0023759
7 | 10 | 0.40375 | 0.2584 | 6.78e-10 | 0 | 0 | 0 | 0 | 0 | 1 | -90 | 90 | -0.010258 | -0.0025738 | 0.010258 | 0.0025741
8 | 13 | 6.0445 | 3.8685 | 1.015e-08 | 0 | 0 | 0 | 0 | 0 | 1 | -90 | 90 | 0.0094717 | 0.0023759 | -0.0094658 | -0.0023731
10 | 36 | 0.67336 | 0.43095 | 1.1308e-09 | 0 | 0 | 0 | 0 | 0 | 1 | -90 | 90 | -0.022188 | -0.0055653 | 0.022192 | 0.0055675
10 | 126 | 0.87275 | 0.55856 | 1.4656e-09 | 0 | 0 | 0 | 0 | 0 | 1 | -90 | 90 | 0.01193 | 0.0029912 | -0.011929 | -0.0029905
13 | 12 | 3.9972 | 2.5582 | 6.7124e-09 | 0 | 0 | 0 | 0 | 0 | 1 | -90 | 90 | 0.0094658 | 0.0023731 | -0.0094618 | -0.0023713
9 | 36 | 0.38672 | 0.2475 | 6.494e-10 | 0 | 0 | 0 | 0 | 0 | 1 | -90 | 90 | 0.027355 | 0.0068622 | -0.027352 | -0.0068602
9 | 32 | 0.54442 | 0.34843 | 9.1423e-10 | 0 | 0 | 0 | 0 | 0 | 1 | -90 | 90 | -0.027355 | -0.0068622 | 0.02736 | 0.0068649
36 | 124 | 1.5189 | 0.9721 | 2.5507e-09 | 0 | 0 | 0 | 0 | 0 | 1 | -90 | 90 | 0.00081127 | 0.00020308 | -0.00081126 | -0.00020332
36 | 122 | 2.2786 | 1.4583 | 3.8264e-09 | 0 | 0 | 0 | 0 | 0 | 1 | -90 | 90 | 0.0043494 | 0.0010897 | -0.0043489 | -0.0010897
32 | 31 | 2.2829 | 1.461 | 3.8336e-09 | 0 | 0 | 0 | 0 | 0 | 1 | -90 | 90 | -0.0277 | -0.0069502 | 0.027719 | 0.006962
126 | 135 | 4.134 | 2.6458 | 6.9421e-09 | 0 | 0 | 0 | 0 | 0 | 1 | -90 | 90 | 0.0011413 | 0.00028539 | -0.0011413 | -0.00028603
126 | 106 | 1.6564 | 1.0601 | 2.7815e-09 | 0 | 0 | 0 | 0 | 0 | 1 | -90 | 90 | 0.0099708 | 0.0025005 | -0.0099691 | -0.0024996
11 | 12 | 0.95607 | 0.61188 | 1.6055e-09 | 0 | 0 | 0 | 0 | 0 | 1 | -90 | 90 | -0.0031224 | -0.00078256 | 0.0031225 | 0.00078247
122 | 123 | 1.9372 | 1.2398 | 3.2531e-09 | 0 | 0 | 0 | 0 | 0 | 1 | -90 | 90 | 0.0036219 | 0.00090753 | -0.0036216 | -0.00090767
31 | 30 | 0.39853 | 0.25506 | 6.6925e-10 | 0 | 0 | 0 | 0 | 0 | 1 | -90 | 90 | -0.028537 | -0.007167 | 0.028541 | 0.0071692
106 | 125 | 0.33628 | 0.21522 | 5.6471e-10 | 0 | 0 | 0 | 0 | 0 | 1 | -90 | 90 | 0.0099691 | 0.0024996 | -0.0099687 | -0.0024995
14 | 15 | 4.1217 | 2.6379 | 6.9214e-09 | 0 | 0 | 0 | 0 | 0 | 1 | -90 | 90 | -0.0053734 | -0.0013467 | 0.0053747 | 0.0013469
15 | 17 | 0.82757 | 0.52965 | 1.3897e-09 | 0 | 0 | 0 | 0 | 0 | 1 | -90 | 90 | -0.0071225 | -0.0017849 | 0.0071229 | 0.0017851
17 | 40 | 1.2177 | 0.77931 | 2.0448e-09 | 0 | 0 | 0 | 0 | 0 | 1 | -90 | 90 | -0.0082689 | -0.0020723 | 0.0082698 | 0.0020727
16 | 19 | 0.90664 | 0.58025 | 3.045e-09 | 0 | 0 | 0 | 0 | 0 | 1 | -90 | 90 | 0.071053 | 0.017897 | -0.071003 | -0.017866
16 | 20 | 0.87473 | 0.55982 | 2.9378e-09 | 0 | 0 | 0 | 0 | 0 | 1 | -90 | 90 | -0.071053 | -0.017897 | 0.0711 | 0.017927
19 | 120 | 1.8525 | 1.1856 | 3.1108e-09 | 0 | 0 | 0 | 0 | 0 | 1 | -90 | 90 | 0.0078472 | 0.0019669 | -0.007846 | -0.0019664
20 | 33 | 0.75576 | 0.48369 | 2.5382e-09 | 0 | 0 | 0 | 0 | 0 | 1 | -90 | 90 | -0.075267 | -0.018971 | 0.075314 | 0.019001
40 | 41 | 1.6006 | 1.0244 | 2.6879e-09 | 0 | 0 | 0 | 0 | 0 | 1 | -90 | 90 | -0.0099191 | -0.002486 | 0.0099208 | 0.0024868
33 | 34 | 0.57317 | 0.36683 | 1.925e-09 | 0 | 0 | 0 | 0 | 0 | 1 | -90 | 90 | -0.096276 | -0.024254 | 0.096333 | 0.024291
41 | 56 | 0.72852 | 0.46625 | 1.2234e-09 | 0 | 0 | 0 | 0 | 0 | 1 | -90 | 90 | -0.0099208 | -0.0024868 | 0.0099216 | 0.0024872
34 | 35 | 0.82069 | 0.52524 | 2.7563e-09 | 0 | 0 | 0 | 0 | 0 | 1 | -90 | 90 | -0.10311 | -0.025989 | 0.10321 | 0.026049
23 | 37 | 1.5834 | 1.0134 | 2.659e-09 | 0 | 0 | 0 | 0 | 0 | 1 | -90 | 90 | 0.017666 | 0.0044333 | -0.017661 | -0.0044301
37 | 38 | 2.8615 | 1.8314 | 4.8052e-09 | 0 | 0 | 0 | 0 | 0 | 1 | -90 | 90 | 0.01622 | 0.004069 | -0.016212 | -0.0040642
38 | 39 | 0.62536 | 0.40023 | 1.0501e-09 | 0 | 0 | 0 | 0 | 0 | 1 | -90 | 90 | 0.012228 | 0.0030659 | -0.012227 | -0.0030653
25 | 27 | 0.89729 | 0.57427 | 1.5068e-09 | 0 | 0 | 0 | 0 | 0 | 1 | -90 | 90 | 0.034319 | 0.0086384 | -0.034307 | -0.0086312
27 | 28 | 1.6805 | 1.0756 | 2.8221e-09 | 0 | 0 | 0 | 0 | 0 | 1 | -90 | 90 | 0.033004 | 0.0083046 | -0.032984 | -0.0082922
28 | 29 | 0.41416 | 0.26507 | 6.9549e-10 | 0 | 0 | 0 | 0 | 0 | 1 | -90 | 90 | 0.032149 | 0.0080828 | -0.032144 | -0.0080799
29 | 30 | 2.2446 | 1.4365 | 3.7693e-09 | 0 | 0 | 0 | 0 | 0 | 1 | -90 | 90 | 0.029075 | 0.0073108 | -0.029054 | -0.007298
35 | 117 | 0.73849 | 0.47264 | 2.4803e-09 | 0 | 0 | 0 | 0 | 0 | 1 | -90 | 90 | 0.15902 | 0.04096 | -0.15882 | -0.040832
35 | 114 | 0.44279 | 0.28339 | 1.4871e-09 | 0 | 0 | 0 | 0 | 0 | 1 | -90 | 90 | -0.26223 | -0.06701 | 0.26256 | 0.067219
117 | 48 | 0.65514 | 0.41929 | 2.2003e-09 | 0 | 0 | 0 | 0 | 0 | 1 | -90 | 90 | 0.15498 | 0.039869 | -0.15481 | -0.03976
114 | 113 | 0.80796 | 0.51709 | 2.7136e-09 | 0 | 0 | 0 | 0 | 0 | 1 | -90 | 90 | -0.26671 | -0.06826 | 0.26733 | 0.068654
116 | 118 | 1.1704 | 0.74908 | 1.9655e-09 | 0 | 0 | 0 | 0 | 0 | 1 | -90 | 90 | -0.0053212 | -0.0013337 | 0.0053216 | 0.0013338
118 | 119 | 0.8156 | 0.52198 | 1.3696e-09 | 0 | 0 | 0 | 0 | 0 | 1 | -90 | 90 | -0.0080119 | -0.002008 | 0.0080125 | 0.0020083
48 | 47 | 1.0279 | 0.65785 | 3.4522e-09 | 0 | 0 | 0 | 0 | 0 | 1 | -90 | 90 | 0.15098 | 0.038801 | -0.15073 | -0.038639
113 | 112 | 0.57728 | 0.36946 | 9.6941e-10 | 0 | 0 | 0 | 0 | 0 | 1 | -90 | 90 | 0.017223 | 0.004318 | -0.017221 | -0.004317
39 | 56 | 0.81964 | 0.52457 | 1.3764e-09 | 0 | 0 | 0 | 0 | 0 | 1 | -90 | 90 | 0.012227 | 0.0030653 | -0.012226 | -0.0030646
56 | 55 | 0.87275 | 0.55856 | 1.4656e-09 | 0 | 0 | 0 | 0 | 0 | 1 | -90 | 90 | 0.0023043 | 0.0005774 | -0.0023043 | -0.00057751
42 | 43 | 0.79871 | 0.51118 | 2.6825e-09 | 0 | 0 | 0 | 0 | 0 | 1 | -90 | 90 | 0.14132 | 0.036168 | -0.14115 | -0.036058
42 | 44 | 0.083212 | 0.053256 | 2.7947e-10 | 0 | 0 | 0 | 0 | 0 | 1 | -90 | 90 | -0.14317 | -0.036632 | 0.14319 | 0.036644
43 | 45 | 0.031275 | 0.020016 | 1.0504e-10 | 0 | 0 | 0 | 0 | 0 | 1 | -90 | 90 | 0.13919 | 0.035565 | -0.13918 | -0.035561
44 | 46 | 0.049394 | 0.031612 | 1.6589e-10 | 0 | 0 | 0 | 0 | 0 | 1 | -90 | 90 | -0.14478 | -0.037042 | 0.14479 | 0.037049
45 | 49 | 0.17147 | 0.10974 | 5.759e-10 | 0 | 0 | 0 | 0 | 0 | 1 | -90 | 90 | 0.13674 | 0.034949 | -0.1367 | -0.034927
46 | 47 | 1.1343 | 0.72597 | 3.8097e-09 | 0 | 0 | 0 | 0 | 0 | 1 | -90 | 90 | -0.14671 | -0.03753 | 0.14698 | 0.037699
49 | 50 | 0.42552 | 0.27233 | 1.4291e-09 | 0 | 0 | 0 | 0 | 0 | 1 | -90 | 90 | 0.13473 | 0.034433 | -0.13465 | -0.034379
50 | 51 | 0.76919 | 0.49228 | 2.5834e-09 | 0 | 0 | 0 | 0 | 0 | 1 | -90 | 90 | 0.13352 | 0.034096 | -0.13337 | -0.034
51 | 54 | 0.60097 | 0.38462 | 2.0184e-09 | 0 | 0 | 0 | 0 | 0 | 1 | -90 | 90 | 0.13122 | 0.033462 | -0.13111 | -0.03339
51 | 52 | 2.4117 | 1.5435 | 4.0498e-09 | 0 | 0 | 0 | 0 | 0 | 1 | -90 | 90 | 0.0021476 | 0.00053791 | -0.0021475 | -0.00053823
54 | 57 | 1.1667 | 0.74672 | 3.9186e-09 | 0 | 0 | 0 | 0 | 0 | 1 | -90 | 90 | 0.12958 | 0.033007 | -0.12936 | -0.032869
57 | 58 | 0.6013 | 0.38483 | 2.0195e-09 | 0 | 0 | 0 | 0 | 0 | 1 | -90 | 90 | 0.12722 | 0.032333 | -0.12711 | -0.032264
58 | 59 | 1.1742 | 0.75146 | 1.9717e-09 | 0 | 0 | 0 | 0 | 0 | 1 | -90 | 90 | 0.0017353 | 0.00043474 | -0.0017353 | -0.00043491
58 | 60 | 1.3159 | 0.8422 | 4.4196e-09 | 0 | 0 | 0 | 0 | 0 | 1 | -90 | 90 | 0.12538 | 0.03183 | -0.12515 | -0.031684
60 | 64 | 0.0136 | 0.0087038 | 4.5675e-11 | 0 | 0 | 0 | 0 | 0 | 1 | -90 | 90 | 0.12329 | 0.031218 | -0.12328 | -0.031216
64 | 65 | 0.85345 | 0.54621 | 2.8664e-09 | 0 | 0 | 0 | 0 | 0 | 1 | -90 | 90 | 0.12188 | 0.030864 | -0.12174 | -0.030774
61 | 62 | 0.51054 | 0.32675 | 1.7147e-09 | 0 | 0 | 0 | 0 | 0 | 1 | -90 | 90 | -0.0066974 | -0.0016777 | 0.0066977 | 0.0016777
61 | 63 | 0.49986 | 0.31991 | 1.6788e-09 | 0 | 0 | 0 | 0 | 0 | 1 | -90 | 90 | 0.0066974 | 0.0016777 | -0.0066972 | -0.0016777
62 | 66 | 0.65904 | 0.42179 | 2.2134e-09 | 0 | 0 | 0 | 0 | 0 | 1 | -90 | 90 | -0.0082342 | -0.0020628 | 0.0082347 | 0.0020629
63 | 70 | 0.9363 | 0.59923 | 3.1446e-09 | 0 | 0 | 0 | 0 | 0 | 1 | -90 | 90 | 0.0049547 | 0.0012409 | -0.0049544 | -0.0012411
65 | 133 | 0.38393 | 0.24572 | 1.2894e-09 | 0 | 0 | 0 | 0 | 0 | 1 | -90 | 90 | 0.11992 | 0.03032 | -0.11986 | -0.030281
66 | 67 | 0.34508 | 0.22085 | 1.159e-09 | 0 | 0 | 0 | 0 | 0 | 1 | -90 | 90 | -0.01005 | -0.0025178 | 0.01005 | 0.0025179
70 | 71 | 1.406 | 0.89987 | 2.3611e-09 | 0 | 0 | 0 | 0 | 0 | 1 | -90 | 90 | 0.0032453 | 0.00081271 | -0.0032452 | -0.00081283
67 | 68 | 0.44699 | 0.28607 | 1.5012e-09 | 0 | 0 | 0 | 0 | 0 | 1 | -90 | 90 | -0.011954 | -0.0029951 | 0.011955 | 0.0029954
71 | 73 | 2.7839 | 1.7817 | 4.6748e-09 | 0 | 0 | 0 | 0 | 0 | 1 | -90 | 90 | 0.0032452 | 0.00081283 | -0.0032448 | -0.00081306
133 | 132 | 0.55932 | 0.35796 | 1.8785e-09 | 0 | 0 | 0 | 0 | 0 | 1 | -90 | 90 | 0.11765 | 0.029726 | -0.11756 | -0.029671
132 | 131 | 0.3105 | 0.19872 | 1.0428e-09 | 0 | 0 | 0 | 0 | 0 | 1 | -90 | 90 | 0.11574 | 0.029215 | -0.1157 | -0.029186
68 | 69 | 0.47458 | 0.30373 | 1.5939e-09 | 0 | 0 | 0 | 0 | 0 | 1 | -90 | 90 | -0.013484 | -0.0033788 | 0.013485 | 0.0033792
69 | 72 | 0.2762 | 0.17677 | 9.2763e-10 | 0 | 0 | 0 | 0 | 0 | 1 | -90 | 90 | -0.015553 | -0.0038976 | 0.015554 | 0.003898
72 | 78 | 0.27437 | 0.1756 | 9.2149e-10 | 0 | 0 | 0 | 0 | 0 | 1 | -90 | 90 | -0.01654 | -0.0041452 | 0.016541 | 0.0041457
78 | 79 | 0.3199 | 0.20474 | 1.0744e-09 | 0 | 0 | 0 | 0 | 0 | 1 | -90 | 90 | -0.017939 | -0.004496 | 0.01794 | 0.0044966
73 | 74 | 1.489 | 0.95294 | 2.5004e-09 | 0 | 0 | 0 | 0 | 0 | 1 | -90 | 90 | 0.0012626 | 0.00031624 | -0.0012626 | -0.00031646
79 | 76 | 0.49025 | 0.31376 | 1.6465e-09 | 0 | 0 | 0 | 0 | 0 | 1 | -90 | 90 | -0.020108 | -0.00504 | 0.02011 | 0.0050413
76 | 77 | 0.15328 | 0.0981 | 5.148e-10 | 0 | 0 | 0 | 0 | 0 | 1 | -90 | 90 | -0.02011 | -0.0050413 | 0.020111 | 0.0050417
77 | 83 | 0.61517 | 0.39371 | 2.0661e-09 | 0 | 0 | 0 | 0 | 0 | 1 | -90 | 90 | -0.028802 | -0.0072194 | 0.028808 | 0.0072229
77 | 80 | 0.37776 | 0.24177 | 1.2687e-09 | 0 | 0 | 0 | 0 | 0 | 1 | -90 | 90 | 0.008691 | 0.0021778 | -0.0086906 | -0.0021777
83 | 129 | 0.92395 | 0.59133 | 3.1031e-09 | 0 | 0 | 0 | 0 | 0 | 1 | -90 | 90 | -0.030793 | -0.0077204 | 0.030802 | 0.0077264
80 | 81 | 0.85354 | 0.54627 | 2.8667e-09 | 0 | 0 | 0 | 0 | 0 | 1 | -90 | 90 | 0.00675 | 0.0016913 | -0.0067495 | -0.0016913
119 | 130 | 0.82967 | 0.53099 | 2.7865e-09 | 0 | 0 | 0 | 0 | 0 | 1 | -90 | 90 | -0.11014 | -0.027722 | 0.11025 | 0.027794
119 | 115 | 0.13613 | 0.087125 | 4.5721e-10 | 0 | 0 | 0 | 0 | 0 | 1 | -90 | 90 | 0.10213 | 0.025714 | -0.10211 | -0.025704
130 | 131 | 0.51411 | 0.32903 | 1.7267e-09 | 0 | 0 | 0 | 0 | 0 | 1 | -90 | 90 | -0.11158 | -0.028127 | 0.11165 | 0.028173
115 | 129 | 0.45595 | 0.29181 | 1.5313e-09 | 0 | 0 | 0 | 0 | 0 | 1 | -90 | 90 | 0.032569 | 0.0081711 | -0.032564 | -0.0081678
115 | 111 | 1.2526 | 0.80166 | 4.2069e-09 | 0 | 0 | 0 | 0 | 0 | 1 | -90 | 90 | 0.069541 | 0.017533 | -0.069474 | -0.01749
81 | 82 | 0.14905 | 0.095393 | 5.006e-10 | 0 | 0 | 0 | 0 | 0 | 1 | -90 | 90 | 0.0053372 | 0.0013373 | -0.0053372 | -0.0013373
82 | 84 | 0.71862 | 0.45991 | 2.4135e-09 | 0 | 0 | 0 | 0 | 0 | 1 | -90 | 90 | 0.0032721 | 0.00081972 | -0.003272 | -0.00081989
84 | 128 | 1.4003 | 0.89619 | 2.3515e-09 | 0 | 0 | 0 | 0 | 0 | 1 | -90 | 90 | 0.0017771 | 0.0004452 | -0.001777 | -0.00044539
85 | 86 | 0.20479 | 0.13107 | 6.8781e-10 | 0 | 0 | 0 | 0 | 0 | 1 | -90 | 90 | 0.021884 | 0.0054856 | -0.021883 | -0.005485
85 | 87 | 0.68912 | 0.44103 | 2.3144e-09 | 0 | 0 | 0 | 0 | 0 | 1 | -90 | 90 | -0.02932 | -0.0073496 | 0.029327 | 0.0073536
86 | 88 | 0.82985 | 0.53111 | 2.7871e-09 | 0 | 0 | 0 | 0 | 0 | 1 | -90 | 90 | 0.010854 | 0.0027207 | -0.010853 | -0.0027202
87 | 89 | 0.615 | 0.3936 | 2.0655e-09 | 0 | 0 | 0 | 0 | 0 | 1 | -90 | 90 | -0.038236 | -0.0095867 | 0.038247 | 0.009593
87 | 90 | 0.37897 | 0.24254 | 1.2728e-09 | 0 | 0 | 0 | 0 | 0 | 1 | -90 | 90 | 0.0089093 | 0.0022331 | -0.0089089 | -0.002233
89 | 93 | 0.64112 | 0.41032 | 2.1532e-09 | 0 | 0 | 0 | 0 | 0 | 1 | -90 | 90 | -0.038247 | -0.009593 | 0.038257 | 0.0095996
93 | 91 | 0.23395 | 0.14973 | 7.8574e-10 | 0 | 0 | 0 | 0 | 0 | 1 | -90 | 90 | -0.040434 | -0.010145 | 0.040439 | 0.010148
97 | 100 | 2.2433 | 1.4357 | 3.7672e-09 | 0 | 0 | 0 | 0 | 0 | 1 | -90 | 90 | -0.0061529 | -0.0015421 | 0.0061538 | 0.0015423
100 | 101 | 0.50558 | 0.32357 | 8.49e-10 | 0 | 0 | 0 | 0 | 0 | 1 | -90 | 90 | -0.0087122 | -0.0021835 | 0.0087126 | 0.0021836
91 | 92 | 0.56712 | 0.36296 | 1.9047e-09 | 0 | 0 | 0 | 0 | 0 | 1 | -90 | 90 | -0.045036 | -0.0113 | 0.045048 | 0.011308
92 | 94 | 0.69549 | 0.44511 | 2.3358e-09 | 0 | 0 | 0 | 0 | 0 | 1 | -90 | 90 | -0.047563 | -0.011938 | 0.047581 | 0.01195
94 | 96 | 1.6245 | 1.0397 | 5.4559e-09 | 0 | 0 | 0 | 0 | 0 | 1 | -90 | 90 | -0.047581 | -0.011949 | 0.047622 | 0.011975
96 | 98 | 0.10286 | 0.06583 | 3.4546e-10 | 0 | 0 | 0 | 0 | 0 | 1 | -90 | 90 | -0.051802 | -0.013023 | 0.051805 | 0.013025
98 | 99 | 0.87231 | 0.55828 | 2.9297e-09 | 0 | 0 | 0 | 0 | 0 | 1 | -90 | 90 | -0.055457 | -0.01394 | 0.055487 | 0.013959
99 | 108 | 0.4164 | 0.26649 | 1.3985e-09 | 0 | 0 | 0 | 0 | 0 | 1 | -90 | 90 | -0.058374 | -0.014683 | 0.05839 | 0.014693
101 | 107 | 1.0044 | 0.64282 | 1.6867e-09 | 0 | 0 | 0 | 0 | 0 | 1 | -90 | 90 | -0.011892 | -0.0029806 | 0.011894 | 0.0029814
108 | 109 | 0.23954 | 0.15331 | 8.0451e-10 | 0 | 0 | 0 | 0 | 0 | 1 | -90 | 90 | -0.060184 | -0.015143 | 0.060194 | 0.015149
109 | 110 | 0.80021 | 0.51214 | 2.6875e-09 | 0 | 0 | 0 | 0 | 0 | 1 | -90 | 90 | -0.063991 | -0.0161 | 0.064027 | 0.016124
107 | 112 | 0.80484 | 0.5151 | 1.3516e-09 | 0 | 0 | 0 | 0 | 0 | 1 | -90 | 90 | -0.014362 | -0.0035998 | 0.014363 | 0.0036008
103 | 104 | 2.2522 | 1.4414 | 3.7821e-09 | 0 | 0 | 0 | 0 | 0 | 1 | -90 | 90 | 0.0092117 | 0.0023095 | -0.0092096 | -0.0023086
103 | 125 | 1.0722 | 0.68623 | 1.8006e-09 | 0 | 0 | 0 | 0 | 0 | 1 | -90 | 90 | -0.0092117 | -0.0023095 | 0.0092127 | 0.00231
104 | 105 | 0.76586 | 0.49015 | 1.2861e-09 | 0 | 0 | 0 | 0 | 0 | 1 | -90 | 90 | 0.0092096 | 0.0023086 | -0.0092089 | -0.0023083
105 | 121 | 1.3065 | 0.83615 | 2.1939e-09 | 0 | 0 | 0 | 0 | 0 | 1 | -90 | 90 | 0.0092089 | 0.0023083 | -0.0092077 | -0.0023077
110 | 111 | 0.061592 | 0.039419 | 2.0686e-10 | 0 | 0 | 0 | 0 | 0 | 1 | -90 | 90 | -0.068011 | -0.017122 | 0.068014 | 0.017124