## bus_data
BUS_I | BUS_TYPE | Pd | Qd | Gs | Bs | area | Vm | Va | baseKV | zone | Vmax | Vmin
1 | 1 | 0.00077195 | 0.00019347 | 0 | 0 | 1 | 0.99542 | -0.088054 | 0.4 | 1 | 1.1 | 0.9
2 | 1 | 0.0010723 | 0.00026874 | 0 | 0 | 1 | 0.99542 | -0.088048 | 0.4 | 1 | 1.1 | 0.9
3 | 1 | 0.0013664 | 0.00034244 | 0 | 0 | 1 | 0.99545 | -0.087456 | 0.4 | 1 | 1.1 | 0.9
15 | 1 | 0.06805 | 0.017055 | 0 | 0 | 1 | 0.99657 | -0.065957 | 0.4 | 1 | 1.1 | 0.9
8 | 1 | 0.00076022 | 0.00019053 | 0 | 0 | 1 | 0.99553 | -0.085972 | 0.4 | 1 | 1.1 | 0.9
12 | 1 | 0 | 0 | 0 | 0 | 1 | 0.99819 | -0.034607 | 0.4 | 1 | 1.1 | 0.9
4 | 1 | 0.0054513 | 0.0013662 | 0 | 0 | 1 | 0.99163 | -0.16104 | 0.4 | 1 | 1.1 | 0.9
5 | 1 | 0.0043961 | 0.0011018 | 0 | 0 | 1 | 0.99152 | -0.16329 | 0.4 | 1 | 1.1 | 0.9
6 | 1 | 0.042847 | 0.010738 | 0 | 0 | 1 | 0.99284 | -0.13772 | 0.4 | 1 | 1.1 | 0.9
7 | 1 | 0 | 0 | 0 | 0 | 1 | 0.99559 | -0.084626 | 0.4 | 1 | 1.1 | 0.9
11 | 1 | 0 | 0 | 0 | 0 | 1 | 0.99846 | -0.02957 | 0.4 | 1 | 1.1 | 0.9
13 | 1 | 0.017041 | 0.004271 | 0 | 0 | 1 | 0.99799 | -0.038485 | 0.4 | 1 | 1.1 | 0.9
9 | 3 | 0.011667 | 0.002924 | 0 | 0 | 1 | 1 | 0 | 0.4 | 1 | 1.1 | 0.9
10 | 1 | 0.091761 | 0.022997 | 0 | 0 | 1 | 0.99325 | -0.12974 | 0.4 | 1 | 1.1 | 0.9

## generator_data
GEN_BUS | PG | QG | QMAX | QMIN | VG | MBASE | GEN_STATUS | PMAX | PMIN
9 | 0.24638 | 0.062202 | 10 | -10 | 1 | 100 | 1 | 10 | 0

## branch_data
F_BUS | T_BUS | BR_R | BR_X | BR_B | RATE_A | RATE_B | RATE_C | TAP | SHIFT | BR_STATUS | ANGMIN | ANGMAX | P_in | Q_in | P_out | Q_out
1 | 2 | 0.036227 | 0.023185 | 6.0835e-11 | 0 | 0 | 0 | 0 | 0 | 1 | -90 | 90 | -0.00077195 | -0.00019347 | 0.00077195 | 0.00019346
2 | 3 | 1.4252 | 0.91215 | 2.3934e-09 | 0 | 0 | 0 | 0 | 0 | 1 | -90 | 90 | -0.0018442 | -0.0004622 | 0.0018443 | 0.000462
3 | 8 | 2.0522 | 1.3134 | 3.4462e-09 | 0 | 0 | 0 | 0 | 0 | 1 | -90 | 90 | -0.0032106 | -0.00080444 | 0.0032109 | 0.00080424
15 | 8 | 22.3794 | 14.3228 | 3.7581e-08 | 0 | 0 | 0 | 0 | 0 | 1 | -90 | 90 | 0.0039749 | 0.00099347 | -0.0039711 | -0.00099477
15 | 12 | 1.9406 | 1.242 | 3.2588e-09 | 0 | 0 | 0 | 0 | 0 | 1 | -90 | 90 | -0.072025 | -0.018048 | 0.072133 | 0.018117
12 | 11 | 0.31242 | 0.19995 | 5.2464e-10 | 0 | 0 | 0 | 0 | 0 | 1 | -90 | 90 | -0.072133 | -0.018117 | 0.07215 | 0.018128
4 | 5 | 2.2565 | 1.4442 | 3.7893e-09 | 0 | 0 | 0 | 0 | 0 | 1 | -90 | 90 | 0.0043965 | 0.0011017 | -0.0043961 | -0.0011018
4 | 6 | 10.4467 | 6.6859 | 1.7543e-08 | 0 | 0 | 0 | 0 | 0 | 1 | -90 | 90 | -0.0098479 | -0.0024679 | 0.0098588 | 0.0024732
6 | 7 | 4.4641 | 2.857 | 7.4964e-09 | 0 | 0 | 0 | 0 | 0 | 1 | -90 | 90 | -0.052706 | -0.013212 | 0.052839 | 0.013296
7 | 11 | 4.6547 | 2.979 | 7.8165e-09 | 0 | 0 | 0 | 0 | 0 | 1 | -90 | 90 | -0.052839 | -0.013296 | 0.052979 | 0.013385
11 | 13 | 2.3365 | 1.4953 | 3.9236e-09 | 0 | 0 | 0 | 0 | 0 | 1 | -90 | 90 | 0.017049 | 0.0042752 | -0.017041 | -0.004271
11 | 9 | 0.93341 | 0.59738 | 3.1349e-09 | 0 | 0 | 0 | 0 | 0 | 1 | -90 | 90 | -0.14218 | -0.035788 | 0.14238 | 0.035917
9 | 10 | 6.2946 | 4.0285 | 1.057e-08 | 0 | 0 | 0 | 0 | 0 | 1 | -90 | 90 | 0.092332 | 0.023362 | -0.091761 | -0.022997