## bus_data
BUS_I | BUS_TYPE | Pd | Qd | Gs | Bs | area | Vm | Va | baseKV | zone | Vmax | Vmin
1 | 1 | 0.010319 | 0.0025863 | 0 | 0 | 1 | 0.97237 | -0.53321 | 0.4 | 1 | 1.1 | 0.9
2 | 1 | 0 | 0 | 0 | 0 | 1 | 0.97313 | -0.5182 | 0.4 | 1 | 1.1 | 0.9
5 | 1 | 0 | 0 | 0 | 0 | 1 | 0.97412 | -0.49867 | 0.4 | 1 | 1.1 | 0.9
52 | 1 | 0.03381 | 0.0084735 | 0 | 0 | 1 | 0.98322 | -0.32104 | 0.4 | 1 | 1.1 | 0.9
33 | 1 | 0 | 0 | 0 | 0 | 1 | 0.98459 | -0.29436 | 0.4 | 1 | 1.1 | 0.9
4 | 1 | 0 | 0 | 0 | 0 | 1 | 0.97806 | -0.4212 | 0.4 | 1 | 1.1 | 0.9
7 | 1 | 0 | 0 | 0 | 0 | 1 | 0.97761 | -0.42991 | 0.4 | 1 | 1.1 | 0.9
51 | 1 | 0.0020972 | 0.00052561 | 0 | 0 | 1 | 0.97941 | -0.39475 | 0.4 | 1 | 1.1 | 0.9
6 | 1 | 0.028969 | 0.0072603 | 0 | 0 | 1 | 0.97456 | -0.48985 | 0.4 | 1 | 1.1 | 0.9
23 | 1 | 0.025373 | 0.006359 | 0 | 0 | 1 | 0.99612 | -0.073255 | 0.4 | 1 | 1.1 | 0.9
24 | 1 | 0.0091897 | 0.0023032 | 0 | 0 | 1 | 0.99092 | -0.17219 | 0.4 | 1 | 1.1 | 0.9
21 | 3 | 0.046896 | 0.011753 | 0 | 0 | 1 | 1 | 0 | 0.4 | 1 | 1.1 | 0.9
9 | 1 | 0.0040116 | 0.0010054 | 0 | 0 | 1 | 0.99566 | -0.082188 | 0.4 | 1 | 1.1 | 0.9
17 | 1 | 0.00044682 | 0.00011198 | 0 | 0 | 1 | 0.98058 | -0.37204 | 0.4 | 1 | 1.1 | 0.9
19 | 1 | 0.023596 | 0.0059137 | 0 | 0 | 1 | 0.99708 | -0.05531 | 0.4 | 1 | 1.1 | 0.9
8 | 1 | 0.0055172 | 0.0013827 | 0 | 0 | 1 | 0.99445 | -0.10516 | 0.4 | 1 | 1.1 | 0.9
10 | 1 | 0 | 0 | 0 | 0 | 1 | 0.98722 | -0.24333 | 0.4 | 1 | 1.1 | 0.9
11 | 1 | 0.0029402 | 0.00073689 | 0 | 0 | 1 | 0.98234 | -0.3376 | 0.4 | 1 | 1.1 | 0.9
18 | 1 | 0.017314 | 0.0043394 | 0 | 0 | 1 | 0.99706 | -0.055689 | 0.4 | 1 | 1.1 | 0.9
16 | 1 | 0.0004373 | 0.0001096 | 0 | 0 | 1 | 0.98149 | -0.35423 | 0.4 | 1 | 1.1 | 0.9
14 | 1 | 0 | 0 | 0 | 0 | 1 | 0.98069 | -0.36978 | 0.4 | 1 | 1.1 | 0.9
12 | 1 | 0.013793 | 0.0034569 | 0 | 0 | 1 | 0.98034 | -0.37664 | 0.4 | 1 | 1.1 | 0.9
13 | 1 | 0.0063375 | 0.0015883 | 0 | 0 | 1 | 0.98024 | -0.3786 | 0.4 | 1 | 1.1 | 0.9
31 | 1 | 0.074896 | 0.018771 | 0 | 0 | 1 | 0.97568 | -0.46735 | 0.4 | 1 | 1.1 | 0.9
48 | 1 | 0 | 0 | 0 | 0 | 1 | 0.97897 | -0.40278 | 0.4 | 1 | 1.1 | 0.9
30 | 1 | 0 | 0 | 0 | 0 | 1 | 0.97451 | -0.49018 | 0.4 | 1 | 1.1 | 0.9
25 | 1 | 0.011407 | 0.0028588 | 0 | 0 | 1 | 0.99018 | -0.18636 | 0.4 | 1 | 1.1 | 0.9
32 | 1 | 0.0072309 | 0.0018122 | 0 | 0 | 1 | 0.98914 | -0.20623 | 0.4 | 1 | 1.1 | 0.9
29 | 1 | 0 | 0 | 0 | 0 | 1 | 0.98758 | -0.23624 | 0.4 | 1 | 1.1 | 0.9
26 | 1 | 0.061342 | 0.015374 | 0 | 0 | 1 | 0.97115 | -0.5565 | 0.4 | 1 | 1.1 | 0.9
28 | 1 | 0 | 0 | 0 | 0 | 1 | 0.97279 | -0.52416 | 0.4 | 1 | 1.1 | 0.9
34 | 1 | 0.0023654 | 0.00059283 | 0 | 0 | 1 | 0.98474 | -0.29091 | 0.4 | 1 | 1.1 | 0.9
35 | 1 | 0.0015462 | 0.00038751 | 0 | 0 | 1 | 0.98347 | -0.31538 | 0.4 | 1 | 1.1 | 0.9
36 | 1 | 0 | 0 | 0 | 0 | 1 | 0.98445 | -0.29652 | 0.4 | 1 | 1.1 | 0.9
37 | 1 | 0.0015554 | 0.00038981 | 0 | 0 | 1 | 0.98316 | -0.32129 | 0.4 | 1 | 1.1 | 0.9
38 | 1 | 0 | 0 | 0 | 0 | 1 | 0.98424 | -0.30057 | 0.4 | 1 | 1.1 | 0.9
39 | 1 | 0.0016747 | 0.00041971 | 0 | 0 | 1 | 0.98221 | -0.33968 | 0.4 | 1 | 1.1 | 0.9
41 | 1 | 0.0017312 | 0.00043389 | 0 | 0 | 1 | 0.98424 | -0.30058 | 0.4 | 1 | 1.1 | 0.9
42 | 1 | 0.0012089 | 0.00030297 | 0 | 0 | 1 | 0.98416 | -0.30208 | 0.4 | 1 | 1.1 | 0.9
40 | 1 | 0.0016568 | 0.00041523 | 0 | 0 | 1 | 0.98184 | -0.34694 | 0.4 | 1 | 1.1 | 0.9
44 | 1 | 0.001415 | 0.00035464 | 0 | 0 | 1 | 0.98035 | -0.37586 | 0.4 | 1 | 1.1 | 0.9
43 | 1 | 0.0012608 | 0.00031598 | 0 | 0 | 1 | 0.98413 | -0.3028 | 0.4 | 1 | 1.1 | 0.9
46 | 1 | 0.0014335 | 0.00035927 | 0 | 0 | 1 | 0.98026 | -0.37758 | 0.4 | 1 | 1.1 | 0.9
47 | 1 | 0.0021867 | 0.00054804 | 0 | 0 | 1 | 0.97885 | -0.40507 | 0.4 | 1 | 1.1 | 0.9
50 | 1 | 0.001106 | 0.00027718 | 0 | 0 | 1 | 0.9789 | -0.40427 | 0.4 | 1 | 1.1 | 0.9
49 | 1 | 0.001216 | 0.00030476 | 0 | 0 | 1 | 0.97892 | -0.40385 | 0.4 | 1 | 1.1 | 0.9

## generator_data
GEN_BUS | PG | QG | QMAX | QMIN | VG | MBASE | GEN_STATUS | PMAX | PMIN
21 | 0.41245 | 0.10575 | 10 | -10 | 1 | 100 | 1 | 10 | 0

## branch_data
F_BUS | T_BUS | BR_R | BR_X | BR_B | RATE_A | RATE_B | RATE_C | TAP | SHIFT | BR_STATUS | ANGMIN | ANGMAX | P_in | Q_in | P_out | Q_out
1 | 2 | 6.1678 | 3.9474 | 1.0357e-08 | 0 | 0 | 0 | 0 | 0 | 1 | -90 | 90 | -0.010319 | -0.0025863 | 0.010327 | 0.00259
2 | 5 | 8.037 | 5.1437 | 1.3496e-08 | 0 | 0 | 0 | 0 | 0 | 1 | -90 | 90 | -0.010327 | -0.00259 | 0.010336 | 0.0025949
5 | 6 | 3.6382 | 2.3284 | 6.1095e-09 | 0 | 0 | 0 | 0 | 0 | 1 | -90 | 90 | -0.010336 | -0.0025949 | 0.010341 | 0.0025971
52 | 33 | 3.4229 | 2.1907 | 5.748e-09 | 0 | 0 | 0 | 0 | 0 | 1 | -90 | 90 | -0.03381 | -0.0084735 | 0.033853 | 0.0085005
33 | 29 | 7.4925 | 4.7952 | 1.2582e-08 | 0 | 0 | 0 | 0 | 0 | 1 | -90 | 90 | -0.033853 | -0.0085005 | 0.033947 | 0.0085595
4 | 7 | 0.94977 | 0.60785 | 1.5949e-09 | 0 | 0 | 0 | 0 | 0 | 1 | -90 | 90 | 0.039439 | 0.0099389 | -0.039423 | -0.0099285
4 | 51 | 2.8899 | 1.8495 | 4.8529e-09 | 0 | 0 | 0 | 0 | 0 | 1 | -90 | 90 | -0.039439 | -0.0099389 | 0.039489 | 0.0099704
7 | 6 | 6.5138 | 4.1688 | 1.0938e-08 | 0 | 0 | 0 | 0 | 0 | 1 | -90 | 90 | 0.039423 | 0.0099285 | -0.03931 | -0.0098575
51 | 17 | 2.3614 | 1.5113 | 3.9654e-09 | 0 | 0 | 0 | 0 | 0 | 1 | -90 | 90 | -0.041586 | -0.010496 | 0.041631 | 0.010525
23 | 24 | 2.0055 | 1.2835 | 1.0104e-08 | 0 | 0 | 0 | 0 | 0 | 1 | -90 | 90 | 0.22194 | 0.057054 | -0.22087 | -0.056376
23 | 21 | 1.3207 | 0.84528 | 6.6537e-09 | 0 | 0 | 0 | 0 | 0 | 1 | -90 | 90 | -0.25132 | -0.064418 | 0.25222 | 0.064991
23 | 9 | 9.895 | 6.3328 | 1.6616e-08 | 0 | 0 | 0 | 0 | 0 | 1 | -90 | 90 | 0.0040133 | 0.0010048 | -0.0040116 | -0.0010054
24 | 25 | 0.29815 | 0.19081 | 1.502e-09 | 0 | 0 | 0 | 0 | 0 | 1 | -90 | 90 | 0.21169 | 0.054073 | -0.21154 | -0.05398
21 | 19 | 2.2112 | 1.4152 | 1.1139e-08 | 0 | 0 | 0 | 0 | 0 | 1 | -90 | 90 | 0.11334 | 0.029007 | -0.11304 | -0.028815
17 | 14 | 0.23256 | 0.14884 | 3.9053e-10 | 0 | 0 | 0 | 0 | 0 | 1 | -90 | 90 | -0.042078 | -0.010637 | 0.042083 | 0.010639
19 | 18 | 0.09772 | 0.062541 | 1.641e-10 | 0 | 0 | 0 | 0 | 0 | 1 | -90 | 90 | 0.017315 | 0.0043396 | -0.017314 | -0.0043394
19 | 8 | 3.1261 | 2.0007 | 1.0499e-08 | 0 | 0 | 0 | 0 | 0 | 1 | -90 | 90 | 0.072127 | 0.018562 | -0.071953 | -0.018451
8 | 10 | 9.3025 | 5.9536 | 1.5621e-08 | 0 | 0 | 0 | 0 | 0 | 1 | -90 | 90 | 0.066435 | 0.017068 | -0.065993 | -0.016786
10 | 11 | 6.2697 | 4.0126 | 1.0529e-08 | 0 | 0 | 0 | 0 | 0 | 1 | -90 | 90 | 0.065993 | 0.016786 | -0.065695 | -0.016597
11 | 16 | 1.1515 | 0.73699 | 1.9338e-09 | 0 | 0 | 0 | 0 | 0 | 1 | -90 | 90 | 0.062754 | 0.01586 | -0.062704 | -0.015828
16 | 14 | 1.0827 | 0.69295 | 1.8182e-09 | 0 | 0 | 0 | 0 | 0 | 1 | -90 | 90 | 0.062267 | 0.015718 | -0.062221 | -0.015689
14 | 12 | 1.4673 | 0.93909 | 2.464e-09 | 0 | 0 | 0 | 0 | 0 | 1 | -90 | 90 | 0.020138 | 0.0050494 | -0.020131 | -0.0050454
12 | 13 | 1.3362 | 0.85514 | 2.2438e-09 | 0 | 0 | 0 | 0 | 0 | 1 | -90 | 90 | 0.0063381 | 0.0015885 | -0.0063375 | -0.0015883
31 | 48 | 2.029 | 1.2986 | 6.8146e-09 | 0 | 0 | 0 | 0 | 0 | 1 | -90 | 90 | -0.1365 | -0.034311 | 0.13692 | 0.03458
31 | 30 | 1.586 | 1.015 | 5.3265e-09 | 0 | 0 | 0 | 0 | 0 | 1 | -90 | 90 | 0.061603 | 0.01554 | -0.061536 | -0.015497
48 | 49 | 1.0233 | 0.65489 | 1.7183e-09 | 0 | 0 | 0 | 0 | 0 | 1 | -90 | 90 | 0.0045091 | 0.0011297 | -0.0045088 | -0.0011297
48 | 46 | 0.77005 | 0.49283 | 3.8794e-09 | 0 | 0 | 0 | 0 | 0 | 1 | -90 | 90 | -0.14143 | -0.03571 | 0.1416 | 0.035819
30 | 28 | 2.3541 | 1.5067 | 3.9532e-09 | 0 | 0 | 0 | 0 | 0 | 1 | -90 | 90 | 0.061536 | 0.015497 | -0.061436 | -0.015434
25 | 32 | 0.44134 | 0.28245 | 2.2234e-09 | 0 | 0 | 0 | 0 | 0 | 1 | -90 | 90 | 0.20013 | 0.051122 | -0.19994 | -0.050999
32 | 29 | 0.68996 | 0.44157 | 3.4759e-09 | 0 | 0 | 0 | 0 | 0 | 1 | -90 | 90 | 0.19271 | 0.049187 | -0.19243 | -0.049008
29 | 34 | 1.5217 | 0.97389 | 7.666e-09 | 0 | 0 | 0 | 0 | 0 | 1 | -90 | 90 | 0.15848 | 0.040449 | -0.15807 | -0.040183
26 | 28 | 2.2326 | 1.4289 | 3.7492e-09 | 0 | 0 | 0 | 0 | 0 | 1 | -90 | 90 | -0.061342 | -0.015374 | 0.061436 | 0.015434
34 | 35 | 0.70791 | 0.45306 | 3.5663e-09 | 0 | 0 | 0 | 0 | 0 | 1 | -90 | 90 | 0.1515 | 0.038538 | -0.15132 | -0.038424
34 | 36 | 5.7926 | 3.7072 | 9.7273e-09 | 0 | 0 | 0 | 0 | 0 | 1 | -90 | 90 | 0.004203 | 0.0010518 | -0.0042019 | -0.001052
35 | 37 | 0.17272 | 0.11054 | 8.7012e-10 | 0 | 0 | 0 | 0 | 0 | 1 | -90 | 90 | 0.14977 | 0.038037 | -0.14973 | -0.038009
36 | 38 | 4.1865 | 2.6794 | 7.0303e-09 | 0 | 0 | 0 | 0 | 0 | 1 | -90 | 90 | 0.0042019 | 0.001052 | -0.0042011 | -0.0010522
37 | 39 | 0.54166 | 0.34666 | 2.7288e-09 | 0 | 0 | 0 | 0 | 0 | 1 | -90 | 90 | 0.14818 | 0.03762 | -0.14805 | -0.037536
38 | 41 | 0.0096385 | 0.0061686 | 1.6186e-11 | 0 | 0 | 0 | 0 | 0 | 1 | -90 | 90 | 0.0042011 | 0.0010522 | -0.0042011 | -0.0010522
39 | 40 | 0.21601 | 0.13825 | 1.0882e-09 | 0 | 0 | 0 | 0 | 0 | 1 | -90 | 90 | 0.14637 | 0.037116 | -0.14632 | -0.037084
41 | 42 | 2.641 | 1.6903 | 4.435e-09 | 0 | 0 | 0 | 0 | 0 | 1 | -90 | 90 | 0.0024699 | 0.00061826 | -0.0024697 | -0.00061858
42 | 43 | 2.4777 | 1.5857 | 4.1607e-09 | 0 | 0 | 0 | 0 | 0 | 1 | -90 | 90 | 0.0012608 | 0.0003156 | -0.0012608 | -0.00031598
40 | 44 | 0.86879 | 0.55603 | 4.3768e-09 | 0 | 0 | 0 | 0 | 0 | 1 | -90 | 90 | 0.14466 | 0.036668 | -0.14446 | -0.03654
44 | 46 | 0.0523 | 0.033472 | 2.6348e-10 | 0 | 0 | 0 | 0 | 0 | 1 | -90 | 90 | 0.14305 | 0.036186 | -0.14304 | -0.036178
47 | 50 | 1.5618 | 0.99958 | 2.6228e-09 | 0 | 0 | 0 | 0 | 0 | 1 | -90 | 90 | -0.0021867 | -0.00054804 | 0.0021868 | 0.00054784
50 | 49 | 0.5471 | 0.35015 | 9.1873e-10 | 0 | 0 | 0 | 0 | 0 | 1 | -90 | 90 | -0.0032928 | -0.00082503 | 0.0032928 | 0.00082498