## bus_data
BUS_I | BUS_TYPE | Pd | Qd | Gs | Bs | area | Vm | Va | baseKV | zone | Vmax | Vmin
1 | 1 | 0.032588 | 0.0081674 | 0 | 0 | 1 | 0.98026 | -0.379 | 0.4 | 1 | 1.1 | 0.9
2 | 1 | 0 | 0 | 0 | 0 | 1 | 0.98178 | -0.34924 | 0.4 | 1 | 1.1 | 0.9
3 | 1 | 0 | 0 | 0 | 0 | 1 | 0.98484 | -0.2897 | 0.4 | 1 | 1.1 | 0.9
56 | 1 | 0 | 0 | 0 | 0 | 1 | 0.98251 | -0.33475 | 0.4 | 1 | 1.1 | 0.9
57 | 1 | 0.016648 | 0.0041723 | 0 | 0 | 1 | 0.9858 | -0.27108 | 0.4 | 1 | 1.1 | 0.9
55 | 1 | 0.0066435 | 0.001665 | 0 | 0 | 1 | 0.98171 | -0.3503 | 0.4 | 1 | 1.1 | 0.9
17 | 1 | 0.0070695 | 0.0017718 | 0 | 0 | 1 | 0.98703 | -0.24724 | 0.4 | 1 | 1.1 | 0.9
4 | 1 | 0.036755 | 0.0092117 | 0 | 0 | 1 | 0.99729 | -0.051239 | 0.4 | 1 | 1.1 | 0.9
5 | 1 | 0 | 0 | 0 | 0 | 1 | 0.99425 | -0.10893 | 0.4 | 1 | 1.1 | 0.9
6 | 1 | 0 | 0 | 0 | 0 | 1 | 0.99778 | -0.041854 | 0.4 | 1 | 1.1 | 0.9
7 | 1 | 0 | 0 | 0 | 0 | 1 | 0.99351 | -0.12305 | 0.4 | 1 | 1.1 | 0.9
9 | 3 | 0 | 0 | 0 | 0 | 1 | 1 | 0 | 0.4 | 1 | 1.1 | 0.9
12 | 1 | 0 | 0 | 0 | 0 | 1 | 0.99275 | -0.13747 | 0.4 | 1 | 1.1 | 0.9
21 | 1 | 0.013429 | 0.0033655 | 0 | 0 | 1 | 0.99255 | -0.14131 | 0.4 | 1 | 1.1 | 0.9
11 | 1 | 0.055732 | 0.013968 | 0 | 0 | 1 | 0.99842 | -0.03039 | 0.4 | 1 | 1.1 | 0.9
19 | 1 | 0.019416 | 0.004866 | 0 | 0 | 1 | 0.99248 | -0.14257 | 0.4 | 1 | 1.1 | 0.9
22 | 1 | 0.020058 | 0.005027 | 0 | 0 | 1 | 0.98966 | -0.19649 | 0.4 | 1 | 1.1 | 0.9
26 | 1 | 0 | 0 | 0 | 0 | 1 | 0.97522 | -0.47658 | 0.4 | 1 | 1.1 | 0.9
29 | 1 | 0.0026415 | 0.00066203 | 0 | 0 | 1 | 0.97502 | -0.4805 | 0.4 | 1 | 1.1 | 0.9
30 | 1 | 0.0030672 | 0.0007687 | 0 | 0 | 1 | 0.97436 | -0.49331 | 0.4 | 1 | 1.1 | 0.9
27 | 1 | 0.0022229 | 0.00055712 | 0 | 0 | 1 | 0.97514 | -0.47806 | 0.4 | 1 | 1.1 | 0.9
25 | 1 | 0 | 0 | 0 | 0 | 1 | 0.97915 | -0.3996 | 0.4 | 1 | 1.1 | 0.9
46 | 1 | 0.019721 | 0.0049426 | 0 | 0 | 1 | 0.97118 | -0.55687 | 0.4 | 1 | 1.1 | 0.9
47 | 1 | 0.0098898 | 0.0024786 | 0 | 0 | 1 | 0.9719 | -0.5427 | 0.4 | 1 | 1.1 | 0.9
16 | 1 | 0 | 0 | 0 | 0 | 1 | 0.98741 | -0.23995 | 0.4 | 1 | 1.1 | 0.9
54 | 1 | 0.010312 | 0.0025844 | 0 | 0 | 1 | 0.98704 | -0.24727 | 0.4 | 1 | 1.1 | 0.9
14 | 1 | 0 | 0 | 0 | 0 | 1 | 0.98774 | -0.23358 | 0.4 | 1 | 1.1 | 0.9
18 | 1 | 0 | 0 | 0 | 0 | 1 | 0.99101 | -0.17085 | 0.4 | 1 | 1.1 | 0.9
13 | 1 | 0.012243 | 0.0030684 | 0 | 0 | 1 | 0.98822 | -0.22442 | 0.4 | 1 | 1.1 | 0.9
15 | 1 | 0 | 0 | 0 | 0 | 1 | 0.989 | -0.20944 | 0.4 | 1 | 1.1 | 0.9
20 | 1 | 0 | 0 | 0 | 0 | 1 | 0.98811 | -0.2263 | 0.4 | 1 | 1.1 | 0.9
23 | 1 | 0.020537 | 0.005147 | 0 | 0 | 1 | 0.9828 | -0.32884 | 0.4 | 1 | 1.1 | 0.9
24 | 1 | 0.020114 | 0.005041 | 0 | 0 | 1 | 0.98076 | -0.36839 | 0.4 | 1 | 1.1 | 0.9
31 | 1 | 0.0026475 | 0.00066353 | 0 | 0 | 1 | 0.97466 | -0.48751 | 0.4 | 1 | 1.1 | 0.9
33 | 1 | 0 | 0 | 0 | 0 | 1 | 0.97204 | -0.53906 | 0.4 | 1 | 1.1 | 0.9
32 | 1 | 0 | 0 | 0 | 0 | 1 | 0.97462 | -0.48832 | 0.4 | 1 | 1.1 | 0.9
34 | 1 | 0.014013 | 0.003512 | 0 | 0 | 1 | 0.97114 | -0.55687 | 0.4 | 1 | 1.1 | 0.9
36 | 1 | 0.0036643 | 0.00091837 | 0 | 0 | 1 | 0.97449 | -0.49093 | 0.4 | 1 | 1.1 | 0.9
37 | 1 | 0.0020882 | 0.00052336 | 0 | 0 | 1 | 0.97459 | -0.48889 | 0.4 | 1 | 1.1 | 0.9
38 | 1 | 0 | 0 | 0 | 0 | 1 | 0.97442 | -0.49223 | 0.4 | 1 | 1.1 | 0.9
41 | 1 | 0.0044671 | 0.0011196 | 0 | 0 | 1 | 0.97077 | -0.56415 | 0.4 | 1 | 1.1 | 0.9
35 | 1 | 0.0033732 | 0.00084539 | 0 | 0 | 1 | 0.97385 | -0.50432 | 0.4 | 1 | 1.1 | 0.9
44 | 1 | 0 | 0 | 0 | 0 | 1 | 0.97424 | -0.49657 | 0.4 | 1 | 1.1 | 0.9
42 | 1 | 0.013561 | 0.0033986 | 0 | 0 | 1 | 0.9703 | -0.5736 | 0.4 | 1 | 1.1 | 0.9
45 | 1 | 0 | 0 | 0 | 0 | 1 | 0.9744 | -0.49353 | 0.4 | 1 | 1.1 | 0.9
39 | 1 | 0.0025791 | 0.00064638 | 0 | 0 | 1 | 0.9744 | -0.49274 | 0.4 | 1 | 1.1 | 0.9
43 | 1 | 0.0098001 | 0.0024561 | 0 | 0 | 1 | 0.97029 | -0.57375 | 0.4 | 1 | 1.1 | 0.9
53 | 1 | 0.023896 | 0.0059889 | 0 | 0 | 1 | 0.97581 | -0.4657 | 0.4 | 1 | 1.1 | 0.9
48 | 1 | 0.0023434 | 0.00058731 | 0 | 0 | 1 | 0.97406 | -0.50017 | 0.4 | 1 | 1.1 | 0.9
51 | 1 | 0 | 0 | 0 | 0 | 1 | 0.97738 | -0.43487 | 0.4 | 1 | 1.1 | 0.9
49 | 1 | 0.0094223 | 0.0023615 | 0 | 0 | 1 | 0.97842 | -0.41448 | 0.4 | 1 | 1.1 | 0.9
50 | 1 | 0.033033 | 0.0082789 | 0 | 0 | 1 | 0.97873 | -0.40843 | 0.4 | 1 | 1.1 | 0.9
52 | 1 | 0.0092507 | 0.0023184 | 0 | 0 | 1 | 0.98 | -0.38376 | 0.4 | 1 | 1.1 | 0.9

## generator_data
GEN_BUS | PG | QG | QMAX | QMIN | VG | MBASE | GEN_STATUS | PMAX | PMIN
9 | 0.44988 | 0.11532 | 10 | -10 | 1 | 100 | 1 | 10 | 0

## branch_data
F_BUS | T_BUS | BR_R | BR_X | BR_B | RATE_A | RATE_B | RATE_C | TAP | SHIFT | BR_STATUS | ANGMIN | ANGMAX | P_in | Q_in | P_out | Q_out
1 | 2 | 3.9384 | 2.5206 | 6.6136e-09 | 0 | 0 | 0 | 0 | 0 | 1 | -90 | 90 | -0.032588 | -0.0081675 | 0.032634 | 0.0081965
2 | 3 | 7.9188 | 5.0681 | 1.3298e-08 | 0 | 0 | 0 | 0 | 0 | 1 | -90 | 90 | -0.032634 | -0.0081964 | 0.032727 | 0.0082547
3 | 56 | 1.6617 | 1.0635 | 1.1161e-08 | 0 | 0 | 0 | 0 | 0 | 1 | -90 | 90 | 0.11851 | 0.03006 | -0.11826 | -0.029897
3 | 57 | 0.53932 | 0.34516 | 3.6226e-09 | 0 | 0 | 0 | 0 | 0 | 1 | -90 | 90 | -0.15124 | -0.038314 | 0.15137 | 0.038401
56 | 55 | 0.5717 | 0.36589 | 3.8401e-09 | 0 | 0 | 0 | 0 | 0 | 1 | -90 | 90 | 0.11826 | 0.029897 | -0.11817 | -0.029841
57 | 17 | 0.6232 | 0.39885 | 4.1861e-09 | 0 | 0 | 0 | 0 | 0 | 1 | -90 | 90 | -0.16802 | -0.042573 | 0.16822 | 0.042696
55 | 52 | 1.3006 | 0.83238 | 8.7362e-09 | 0 | 0 | 0 | 0 | 0 | 1 | -90 | 90 | 0.11152 | 0.028176 | -0.11135 | -0.028063
17 | 14 | 0.34329 | 0.21971 | 2.3059e-09 | 0 | 0 | 0 | 0 | 0 | 1 | -90 | 90 | -0.17528 | -0.044467 | 0.1754 | 0.044541
4 | 5 | 0.73095 | 0.46781 | 4.9099e-09 | 0 | 0 | 0 | 0 | 0 | 1 | -90 | 90 | 0.35634 | 0.091465 | -0.35534 | -0.090829
4 | 6 | 0.10801 | 0.069127 | 7.2551e-10 | 0 | 0 | 0 | 0 | 0 | 1 | -90 | 90 | -0.39309 | -0.10068 | 0.39327 | 0.10079
5 | 7 | 0.17822 | 0.11406 | 1.1971e-09 | 0 | 0 | 0 | 0 | 0 | 1 | -90 | 90 | 0.35534 | 0.090829 | -0.3551 | -0.090674
6 | 9 | 0.48301 | 0.30912 | 3.2444e-09 | 0 | 0 | 0 | 0 | 0 | 1 | -90 | 90 | -0.39327 | -0.10079 | 0.39407 | 0.1013
7 | 12 | 0.29533 | 0.18901 | 1.9838e-09 | 0 | 0 | 0 | 0 | 0 | 1 | -90 | 90 | 0.21845 | 0.055746 | -0.2183 | -0.055649
7 | 21 | 0.59838 | 0.38297 | 3.0145e-09 | 0 | 0 | 0 | 0 | 0 | 1 | -90 | 90 | 0.13665 | 0.034928 | -0.13653 | -0.034851
9 | 11 | 2.4403 | 1.5618 | 4.098e-09 | 0 | 0 | 0 | 0 | 0 | 1 | -90 | 90 | 0.055812 | 0.014019 | -0.055732 | -0.013968
12 | 19 | 0.10432 | 0.066768 | 7.0075e-10 | 0 | 0 | 0 | 0 | 0 | 1 | -90 | 90 | 0.2183 | 0.055649 | -0.21824 | -0.055615
21 | 22 | 1.9999 | 1.2799 | 3.3584e-09 | 0 | 0 | 0 | 0 | 0 | 1 | -90 | 90 | 0.1231 | 0.031485 | -0.12277 | -0.031276
19 | 18 | 0.63456 | 0.40612 | 4.2624e-09 | 0 | 0 | 0 | 0 | 0 | 1 | -90 | 90 | 0.19883 | 0.050749 | -0.19856 | -0.050576
22 | 20 | 1.2886 | 0.82467 | 2.1638e-09 | 0 | 0 | 0 | 0 | 0 | 1 | -90 | 90 | 0.10272 | 0.026249 | -0.10257 | -0.026155
26 | 29 | 1.2242 | 0.78346 | 2.0557e-09 | 0 | 0 | 0 | 0 | 0 | 1 | -90 | 90 | 0.013628 | 0.003417 | -0.013625 | -0.0034156
26 | 30 | 1.5866 | 1.0154 | 2.6644e-09 | 0 | 0 | 0 | 0 | 0 | 1 | -90 | 90 | 0.04509 | 0.011371 | -0.045054 | -0.011348
26 | 27 | 2.8405 | 1.8179 | 4.77e-09 | 0 | 0 | 0 | 0 | 0 | 1 | -90 | 90 | 0.002223 | 0.00055678 | -0.0022229 | -0.00055714
26 | 25 | 5.4228 | 3.4706 | 9.1063e-09 | 0 | 0 | 0 | 0 | 0 | 1 | -90 | 90 | -0.060941 | -0.015345 | 0.061166 | 0.015488
29 | 31 | 2.7221 | 1.7422 | 4.5712e-09 | 0 | 0 | 0 | 0 | 0 | 1 | -90 | 90 | 0.010984 | 0.0027535 | -0.01098 | -0.0027516
30 | 33 | 4.6422 | 2.971 | 7.7954e-09 | 0 | 0 | 0 | 0 | 0 | 1 | -90 | 90 | 0.041987 | 0.01058 | -0.041895 | -0.010522
25 | 24 | 2.2109 | 1.415 | 3.7127e-09 | 0 | 0 | 0 | 0 | 0 | 1 | -90 | 90 | -0.061167 | -0.015488 | 0.061258 | 0.015546
46 | 47 | 3.0406 | 1.946 | 5.106e-09 | 0 | 0 | 0 | 0 | 0 | 1 | -90 | 90 | -0.019721 | -0.0049428 | 0.019734 | 0.0049508
47 | 48 | 6.0947 | 3.9006 | 1.0235e-08 | 0 | 0 | 0 | 0 | 0 | 1 | -90 | 90 | -0.029623 | -0.0074295 | 0.029684 | 0.007467
16 | 54 | 3.1032 | 1.9861 | 5.2112e-09 | 0 | 0 | 0 | 0 | 0 | 1 | -90 | 90 | 0.010315 | 0.0025862 | -0.010312 | -0.0025844
16 | 14 | 2.6973 | 1.7263 | 4.5294e-09 | 0 | 0 | 0 | 0 | 0 | 1 | -90 | 90 | -0.010315 | -0.0025862 | 0.010319 | 0.0025878
14 | 13 | 0.21755 | 0.13923 | 1.4613e-09 | 0 | 0 | 0 | 0 | 0 | 1 | -90 | 90 | -0.18572 | -0.047129 | 0.1858 | 0.047181
18 | 15 | 0.86285 | 0.55222 | 5.7958e-09 | 0 | 0 | 0 | 0 | 0 | 1 | -90 | 90 | 0.19855 | 0.050576 | -0.19819 | -0.05034
13 | 15 | 0.33411 | 0.21383 | 2.2443e-09 | 0 | 0 | 0 | 0 | 0 | 1 | -90 | 90 | -0.19804 | -0.050249 | 0.19819 | 0.05034
20 | 23 | 4.4008 | 2.8165 | 7.3902e-09 | 0 | 0 | 0 | 0 | 0 | 1 | -90 | 90 | 0.10257 | 0.026155 | -0.10206 | -0.025832
23 | 24 | 2.1132 | 1.3524 | 3.5486e-09 | 0 | 0 | 0 | 0 | 0 | 1 | -90 | 90 | 0.081527 | 0.020686 | -0.081372 | -0.020587
31 | 32 | 0.41426 | 0.26513 | 6.9566e-10 | 0 | 0 | 0 | 0 | 0 | 1 | -90 | 90 | 0.0083328 | 0.0020881 | -0.0083325 | -0.0020879
33 | 34 | 1.8004 | 1.1523 | 3.0234e-09 | 0 | 0 | 0 | 0 | 0 | 1 | -90 | 90 | 0.041895 | 0.010522 | -0.04186 | -0.010499
32 | 36 | 1.7748 | 1.1359 | 2.9803e-09 | 0 | 0 | 0 | 0 | 0 | 1 | -90 | 90 | 0.0062443 | 0.0015647 | -0.0062435 | -0.0015645
32 | 37 | 1.1433 | 0.73173 | 1.92e-09 | 0 | 0 | 0 | 0 | 0 | 1 | -90 | 90 | 0.0020882 | 0.00052323 | -0.0020882 | -0.00052338
34 | 41 | 1.1067 | 0.7083 | 1.8585e-09 | 0 | 0 | 0 | 0 | 0 | 1 | -90 | 90 | 0.027847 | 0.0069872 | -0.027838 | -0.0069812
36 | 38 | 2.1442 | 1.3723 | 3.6007e-09 | 0 | 0 | 0 | 0 | 0 | 1 | -90 | 90 | 0.0025792 | 0.00064607 | -0.0025791 | -0.00064631
38 | 39 | 0.85288 | 0.54584 | 1.4322e-09 | 0 | 0 | 0 | 0 | 0 | 1 | -90 | 90 | 0.0025791 | 0.00064631 | -0.002579 | -0.0006464
41 | 42 | 1.707 | 1.0925 | 2.8665e-09 | 0 | 0 | 0 | 0 | 0 | 1 | -90 | 90 | 0.023371 | 0.0058616 | -0.02336 | -0.0058551
35 | 44 | 9.7637 | 6.2487 | 1.6396e-08 | 0 | 0 | 0 | 0 | 0 | 1 | -90 | 90 | -0.0033731 | -0.00084542 | 0.0033743 | 0.00084466
44 | 45 | 3.8296 | 2.4509 | 6.4309e-09 | 0 | 0 | 0 | 0 | 0 | 1 | -90 | 90 | -0.0033743 | -0.00084466 | 0.0033748 | 0.00084436
42 | 43 | 0.065019 | 0.041612 | 1.0919e-10 | 0 | 0 | 0 | 0 | 0 | 1 | -90 | 90 | 0.0097999 | 0.0024563 | -0.0097998 | -0.0024563
45 | 53 | 3.3562 | 2.148 | 5.636e-09 | 0 | 0 | 0 | 0 | 0 | 1 | -90 | 90 | -0.035412 | -0.008905 | 0.035459 | 0.0089346
45 | 48 | 0.88453 | 0.5661 | 1.4854e-09 | 0 | 0 | 0 | 0 | 0 | 1 | -90 | 90 | 0.032037 | 0.0080607 | -0.032027 | -0.0080543
53 | 51 | 2.2251 | 1.4241 | 3.7366e-09 | 0 | 0 | 0 | 0 | 0 | 1 | -90 | 90 | -0.059354 | -0.014924 | 0.059442 | 0.014979
51 | 49 | 1.4755 | 0.94431 | 9.911e-09 | 0 | 0 | 0 | 0 | 0 | 1 | -90 | 90 | -0.059442 | -0.014979 | 0.0595 | 0.015015
49 | 50 | 0.37845 | 0.24221 | 2.5421e-09 | 0 | 0 | 0 | 0 | 0 | 1 | -90 | 90 | -0.068922 | -0.017377 | 0.068942 | 0.017389
50 | 52 | 1.0431 | 0.6676 | 7.0067e-09 | 0 | 0 | 0 | 0 | 0 | 1 | -90 | 90 | -0.10197 | -0.025668 | 0.1021 | 0.025745