## bus_data
BUS_I | BUS_TYPE | Pd | Qd | Gs | Bs | area | Vm | Va | baseKV | zone | Vmax | Vmin
1 | 1 | 0.01513 | 0.0037919 | 0 | 0 | 1 | 0.98483 | -0.29233 | 0.4 | 1 | 1.1 | 0.9
3 | 1 | 0 | 0 | 0 | 0 | 1 | 0.98498 | -0.2895 | 0.4 | 1 | 1.1 | 0.9
6 | 1 | 0.0022356 | 0.0005603 | 0 | 0 | 1 | 0.9853 | -0.2832 | 0.4 | 1 | 1.1 | 0.9
4 | 1 | 0 | 0 | 0 | 0 | 1 | 0.97129 | -0.55332 | 0.4 | 1 | 1.1 | 0.9
61 | 1 | 0 | 0 | 0 | 0 | 1 | 0.97144 | -0.5504 | 0.4 | 1 | 1.1 | 0.9
59 | 1 | 0.017073 | 0.0042788 | 0 | 0 | 1 | 0.97073 | -0.5644 | 0.4 | 1 | 1.1 | 0.9
5 | 1 | 0.014536 | 0.003643 | 0 | 0 | 1 | 0.99429 | -0.10953 | 0.4 | 1 | 1.1 | 0.9
11 | 1 | 0.018787 | 0.0047084 | 0 | 0 | 1 | 0.99449 | -0.10579 | 0.4 | 1 | 1.1 | 0.9
8 | 1 | 0.0027987 | 0.00070142 | 0 | 0 | 1 | 0.98536 | -0.28209 | 0.4 | 1 | 1.1 | 0.9
62 | 1 | 0.0066939 | 0.0016776 | 0 | 0 | 1 | 0.9718 | -0.54324 | 0.4 | 1 | 1.1 | 0.9
58 | 1 | 0.014599 | 0.003659 | 0 | 0 | 1 | 0.97043 | -0.57027 | 0.4 | 1 | 1.1 | 0.9
12 | 1 | 0.023124 | 0.0057954 | 0 | 0 | 1 | 0.99492 | -0.097482 | 0.4 | 1 | 1.1 | 0.9
9 | 1 | 0.0034928 | 0.00087537 | 0 | 0 | 1 | 0.98585 | -0.27248 | 0.4 | 1 | 1.1 | 0.9
44 | 1 | 0.0032725 | 0.00082017 | 0 | 0 | 1 | 0.9868 | -0.254 | 0.4 | 1 | 1.1 | 0.9
38 | 1 | 0.0019757 | 0.00049516 | 0 | 0 | 1 | 0.98683 | -0.25355 | 0.4 | 1 | 1.1 | 0.9
10 | 1 | 0.0032048 | 0.0008032 | 0 | 0 | 1 | 0.98592 | -0.27116 | 0.4 | 1 | 1.1 | 0.9
18 | 1 | 0.0016561 | 0.00041505 | 0 | 0 | 1 | 0.98632 | -0.26334 | 0.4 | 1 | 1.1 | 0.9
19 | 1 | 0.0020117 | 0.00050418 | 0 | 0 | 1 | 0.9864 | -0.26188 | 0.4 | 1 | 1.1 | 0.9
13 | 1 | 0.012754 | 0.0031965 | 0 | 0 | 1 | 0.9951 | -0.094038 | 0.4 | 1 | 1.1 | 0.9
14 | 1 | 0.019708 | 0.0049394 | 0 | 0 | 1 | 0.99613 | -0.074151 | 0.4 | 1 | 1.1 | 0.9
15 | 1 | 0 | 0 | 0 | 0 | 1 | 0.99697 | -0.057977 | 0.4 | 1 | 1.1 | 0.9
16 | 1 | 0.0020625 | 0.00051691 | 0 | 0 | 1 | 0.99585 | -0.079324 | 0.4 | 1 | 1.1 | 0.9
17 | 1 | 0.003038 | 0.0007614 | 0 | 0 | 1 | 0.99844 | -0.029808 | 0.4 | 1 | 1.1 | 0.9
21 | 1 | 0.0025202 | 0.00063163 | 0 | 0 | 1 | 0.9955 | -0.085952 | 0.4 | 1 | 1.1 | 0.9
45 | 3 | 0.0023181 | 0.00058096 | 0 | 0 | 1 | 1 | 0 | 0.4 | 1 | 1.1 | 0.9
22 | 1 | 0.0034864 | 0.00087378 | 0 | 0 | 1 | 0.9944 | -0.10712 | 0.4 | 1 | 1.1 | 0.9
46 | 1 | 0 | 0 | 0 | 0 | 1 | 0.99858 | -0.026841 | 0.4 | 1 | 1.1 | 0.9
20 | 1 | 0.0024778 | 0.000621 | 0 | 0 | 1 | 0.98689 | -0.25221 | 0.4 | 1 | 1.1 | 0.9
27 | 1 | 0.0029589 | 0.00074156 | 0 | 0 | 1 | 0.98699 | -0.25023 | 0.4 | 1 | 1.1 | 0.9
28 | 1 | 0.0036543 | 0.00091585 | 0 | 0 | 1 | 0.98746 | -0.24117 | 0.4 | 1 | 1.1 | 0.9
23 | 1 | 0.002315 | 0.00058021 | 0 | 0 | 1 | 0.99415 | -0.11194 | 0.4 | 1 | 1.1 | 0.9
24 | 1 | 0.0022192 | 0.00055618 | 0 | 0 | 1 | 0.99305 | -0.13306 | 0.4 | 1 | 1.1 | 0.9
25 | 1 | 0.0019992 | 0.00050105 | 0 | 0 | 1 | 0.99201 | -0.15318 | 0.4 | 1 | 1.1 | 0.9
26 | 1 | 0 | 0 | 0 | 0 | 1 | 0.991 | -0.17249 | 0.4 | 1 | 1.1 | 0.9
34 | 1 | 0.004913 | 0.0012313 | 0 | 0 | 1 | 0.99094 | -0.17382 | 0.4 | 1 | 1.1 | 0.9
32 | 1 | 0.0019461 | 0.00048774 | 0 | 0 | 1 | 0.99022 | -0.1877 | 0.4 | 1 | 1.1 | 0.9
33 | 1 | 0 | 0 | 0 | 0 | 1 | 0.99625 | -0.071789 | 0.4 | 1 | 1.1 | 0.9
49 | 1 | 0 | 0 | 0 | 0 | 1 | 0.99595 | -0.077541 | 0.4 | 1 | 1.1 | 0.9
53 | 1 | 0.0021001 | 0.00052633 | 0 | 0 | 1 | 0.99655 | -0.065939 | 0.4 | 1 | 1.1 | 0.9
30 | 1 | 0.0063593 | 0.0015938 | 0 | 0 | 1 | 0.98977 | -0.19644 | 0.4 | 1 | 1.1 | 0.9
29 | 1 | 0 | 0 | 0 | 0 | 1 | 0.98798 | -0.23103 | 0.4 | 1 | 1.1 | 0.9
31 | 1 | 0.0019464 | 0.00048781 | 0 | 0 | 1 | 0.98774 | -0.23573 | 0.4 | 1 | 1.1 | 0.9
40 | 1 | 0.0032588 | 0.00081674 | 0 | 0 | 1 | 0.9874 | -0.24231 | 0.4 | 1 | 1.1 | 0.9
37 | 1 | 0 | 0 | 0 | 0 | 1 | 0.98726 | -0.24505 | 0.4 | 1 | 1.1 | 0.9
48 | 1 | 0.021737 | 0.0054477 | 0 | 0 | 1 | 0.99529 | -0.090197 | 0.4 | 1 | 1.1 | 0.9
51 | 1 | 0.0024085 | 0.00060362 | 0 | 0 | 1 | 0.99658 | -0.065312 | 0.4 | 1 | 1.1 | 0.9
35 | 1 | 0.00080831 | 0.00020258 | 0 | 0 | 1 | 0.98693 | -0.25145 | 0.4 | 1 | 1.1 | 0.9
36 | 1 | 0.0024339 | 0.00061 | 0 | 0 | 1 | 0.98693 | -0.25148 | 0.4 | 1 | 1.1 | 0.9
39 | 1 | 0.00087598 | 0.00021954 | 0 | 0 | 1 | 0.98721 | -0.24605 | 0.4 | 1 | 1.1 | 0.9
43 | 1 | 0 | 0 | 0 | 0 | 1 | 0.98718 | -0.24667 | 0.4 | 1 | 1.1 | 0.9
41 | 1 | 0.0011554 | 0.00028957 | 0 | 0 | 1 | 0.98713 | -0.24763 | 0.4 | 1 | 1.1 | 0.9
57 | 1 | 0 | 0 | 0 | 0 | 1 | 0.99842 | -0.029861 | 0.4 | 1 | 1.1 | 0.9
56 | 1 | 0.0046687 | 0.0011701 | 0 | 0 | 1 | 0.998 | -0.03793 | 0.4 | 1 | 1.1 | 0.9
69 | 1 | 0.0019906 | 0.00049888 | 0 | 0 | 1 | 0.99838 | -0.030651 | 0.4 | 1 | 1.1 | 0.9
65 | 1 | 0.0071958 | 0.0018034 | 0 | 0 | 1 | 0.99741 | -0.048942 | 0.4 | 1 | 1.1 | 0.9
55 | 1 | 0.0024457 | 0.00061294 | 0 | 0 | 1 | 0.9979 | -0.039843 | 0.4 | 1 | 1.1 | 0.9
72 | 1 | 0.0051499 | 0.0012907 | 0 | 0 | 1 | 0.99397 | -0.11412 | 0.4 | 1 | 1.1 | 0.9
68 | 1 | 0 | 0 | 0 | 0 | 1 | 0.99407 | -0.11216 | 0.4 | 1 | 1.1 | 0.9
76 | 1 | 0 | 0 | 0 | 0 | 1 | 0.98929 | -0.20321 | 0.4 | 1 | 1.1 | 0.9
74 | 1 | 0 | 0 | 0 | 0 | 1 | 0.99145 | -0.16204 | 0.4 | 1 | 1.1 | 0.9
75 | 1 | 0.00679 | 0.0017017 | 0 | 0 | 1 | 0.9852 | -0.2818 | 0.4 | 1 | 1.1 | 0.9
52 | 1 | 0.0026002 | 0.00065168 | 0 | 0 | 1 | 0.99709 | -0.055505 | 0.4 | 1 | 1.1 | 0.9
54 | 1 | 0.0028842 | 0.00072285 | 0 | 0 | 1 | 0.99721 | -0.053197 | 0.4 | 1 | 1.1 | 0.9
66 | 1 | 0 | 0 | 0 | 0 | 1 | 0.99524 | -0.090113 | 0.4 | 1 | 1.1 | 0.9
60 | 1 | 0.0052007 | 0.0013034 | 0 | 0 | 1 | 0.97042 | -0.57055 | 0.4 | 1 | 1.1 | 0.9
63 | 1 | 0 | 0 | 0 | 0 | 1 | 0.97269 | -0.52573 | 0.4 | 1 | 1.1 | 0.9
64 | 1 | 0 | 0 | 0 | 0 | 1 | 0.97386 | -0.5026 | 0.4 | 1 | 1.1 | 0.9
83 | 1 | 0.0027996 | 0.00070165 | 0 | 0 | 1 | 0.97363 | -0.50726 | 0.4 | 1 | 1.1 | 0.9
84 | 1 | 0.003198 | 0.0008015 | 0 | 0 | 1 | 0.97477 | -0.48475 | 0.4 | 1 | 1.1 | 0.9
81 | 1 | 0.0025963 | 0.0006507 | 0 | 0 | 1 | 0.97359 | -0.50792 | 0.4 | 1 | 1.1 | 0.9
85 | 1 | 0 | 0 | 0 | 0 | 1 | 0.97613 | -0.45798 | 0.4 | 1 | 1.1 | 0.9
67 | 1 | 0.004661 | 0.0011682 | 0 | 0 | 1 | 0.99513 | -0.092135 | 0.4 | 1 | 1.1 | 0.9
70 | 1 | 0.0066412 | 0.0016644 | 0 | 0 | 1 | 0.99349 | -0.12325 | 0.4 | 1 | 1.1 | 0.9
71 | 1 | 0 | 0 | 0 | 0 | 1 | 0.99169 | -0.15752 | 0.4 | 1 | 1.1 | 0.9
73 | 1 | 0.0055108 | 0.0013811 | 0 | 0 | 1 | 0.99161 | -0.1591 | 0.4 | 1 | 1.1 | 0.9
90 | 1 | 0.0049729 | 0.0012463 | 0 | 0 | 1 | 0.99138 | -0.16345 | 0.4 | 1 | 1.1 | 0.9
77 | 1 | 0 | 0 | 0 | 0 | 1 | 0.98343 | -0.31593 | 0.4 | 1 | 1.1 | 0.9
78 | 1 | 0.0041207 | 0.0010328 | 0 | 0 | 1 | 0.98338 | -0.31693 | 0.4 | 1 | 1.1 | 0.9
79 | 1 | 0 | 0 | 0 | 0 | 1 | 0.98286 | -0.32702 | 0.4 | 1 | 1.1 | 0.9
87 | 1 | 0.0058326 | 0.0014618 | 0 | 0 | 1 | 0.98071 | -0.36867 | 0.4 | 1 | 1.1 | 0.9
86 | 1 | 0 | 0 | 0 | 0 | 1 | 0.97898 | -0.40232 | 0.4 | 1 | 1.1 | 0.9
80 | 1 | 0.0024372 | 0.00061082 | 0 | 0 | 1 | 0.97348 | -0.51006 | 0.4 | 1 | 1.1 | 0.9
82 | 1 | 0.0052351 | 0.0013121 | 0 | 0 | 1 | 0.97338 | -0.51211 | 0.4 | 1 | 1.1 | 0.9
88 | 1 | 0.004206 | 0.0010541 | 0 | 0 | 1 | 0.97887 | -0.40447 | 0.4 | 1 | 1.1 | 0.9
89 | 1 | 0.0062504 | 0.0015665 | 0 | 0 | 1 | 0.97884 | -0.40503 | 0.4 | 1 | 1.1 | 0.9

## generator_data
GEN_BUS | PG | QG | QMAX | QMIN | VG | MBASE | GEN_STATUS | PMAX | PMIN
45 | 0.34315 | 0.08743 | 10 | -10 | 1 | 100 | 1 | 10 | 0

## branch_data
F_BUS | T_BUS | BR_R | BR_X | BR_B | RATE_A | RATE_B | RATE_C | TAP | SHIFT | BR_STATUS | ANGMIN | ANGMAX | P_in | Q_in | P_out | Q_out
1 | 3 | 0.81154 | 0.51938 | 1.3628e-09 | 0 | 0 | 0 | 0 | 0 | 1 | -90 | 90 | -0.01513 | -0.003792 | 0.015132 | 0.0037931
3 | 6 | 1.8133 | 1.1605 | 3.0451e-09 | 0 | 0 | 0 | 0 | 0 | 1 | -90 | 90 | -0.015132 | -0.0037931 | 0.015137 | 0.0037957
6 | 8 | 0.27669 | 0.17708 | 4.6463e-10 | 0 | 0 | 0 | 0 | 0 | 1 | -90 | 90 | -0.017372 | -0.0043561 | 0.017373 | 0.0043566
4 | 61 | 0.33492 | 0.21435 | 5.6242e-10 | 0 | 0 | 0 | 0 | 0 | 1 | -90 | 90 | -0.036897 | -0.0092572 | 0.036902 | 0.0092604
4 | 59 | 1.2704 | 0.81305 | 2.1333e-09 | 0 | 0 | 0 | 0 | 0 | 1 | -90 | 90 | 0.036896 | 0.0092572 | -0.036877 | -0.009245
61 | 62 | 0.8216 | 0.52583 | 1.3797e-09 | 0 | 0 | 0 | 0 | 0 | 1 | -90 | 90 | -0.036902 | -0.0092604 | 0.036914 | 0.0092684
59 | 58 | 1.2505 | 0.80032 | 2.0999e-09 | 0 | 0 | 0 | 0 | 0 | 1 | -90 | 90 | 0.019805 | 0.004966 | -0.0198 | -0.0049626
5 | 11 | 1.1418 | 0.73073 | 1.9173e-09 | 0 | 0 | 0 | 0 | 0 | 1 | -90 | 90 | -0.014536 | -0.003643 | 0.014538 | 0.0036444
11 | 12 | 1.1053 | 0.70739 | 1.8561e-09 | 0 | 0 | 0 | 0 | 0 | 1 | -90 | 90 | -0.033325 | -0.0083529 | 0.033338 | 0.0083611
8 | 9 | 2.0766 | 1.329 | 3.4871e-09 | 0 | 0 | 0 | 0 | 0 | 1 | -90 | 90 | -0.020172 | -0.005058 | 0.020181 | 0.0050636
62 | 63 | 1.7032 | 1.09 | 2.86e-09 | 0 | 0 | 0 | 0 | 0 | 1 | -90 | 90 | -0.043608 | -0.010946 | 0.043644 | 0.010969
58 | 60 | 0.23182 | 0.14836 | 3.8928e-10 | 0 | 0 | 0 | 0 | 0 | 1 | -90 | 90 | 0.0052006 | 0.0013035 | -0.0052005 | -0.0013035
12 | 13 | 0.27071 | 0.17325 | 4.5459e-10 | 0 | 0 | 0 | 0 | 0 | 1 | -90 | 90 | -0.056462 | -0.014157 | 0.056472 | 0.014162
9 | 10 | 0.24204 | 0.1549 | 4.0644e-10 | 0 | 0 | 0 | 0 | 0 | 1 | -90 | 90 | -0.023674 | -0.005939 | 0.023675 | 0.0059399
44 | 38 | 0.60799 | 0.38911 | 1.021e-09 | 0 | 0 | 0 | 0 | 0 | 1 | -90 | 90 | -0.0032725 | -0.00082018 | 0.0032726 | 0.00082012
38 | 36 | 1.7244 | 1.1036 | 2.8957e-09 | 0 | 0 | 0 | 0 | 0 | 1 | -90 | 90 | -0.0052483 | -0.0013153 | 0.0052488 | 0.0013153
10 | 18 | 1.2697 | 0.81261 | 2.1322e-09 | 0 | 0 | 0 | 0 | 0 | 1 | -90 | 90 | -0.02688 | -0.0067431 | 0.02689 | 0.0067493
18 | 19 | 0.22341 | 0.14298 | 3.7516e-10 | 0 | 0 | 0 | 0 | 0 | 1 | -90 | 90 | -0.028546 | -0.0071643 | 0.028548 | 0.0071656
19 | 20 | 1.3808 | 0.88372 | 2.3188e-09 | 0 | 0 | 0 | 0 | 0 | 1 | -90 | 90 | -0.03056 | -0.0076698 | 0.030574 | 0.0076786
13 | 14 | 1.2769 | 0.81719 | 2.1442e-09 | 0 | 0 | 0 | 0 | 0 | 1 | -90 | 90 | -0.069226 | -0.017359 | 0.069291 | 0.017401
14 | 15 | 0.80976 | 0.51825 | 1.3598e-09 | 0 | 0 | 0 | 0 | 0 | 1 | -90 | 90 | -0.089 | -0.02234 | 0.089068 | 0.022384
15 | 16 | 1.142 | 0.73088 | 1.9177e-09 | 0 | 0 | 0 | 0 | 0 | 1 | -90 | 90 | 0.083844 | 0.021269 | -0.083758 | -0.021214
15 | 17 | 0.73032 | 0.46741 | 2.4528e-09 | 0 | 0 | 0 | 0 | 0 | 1 | -90 | 90 | -0.17291 | -0.043653 | 0.17315 | 0.043803
16 | 21 | 0.36307 | 0.23236 | 6.0968e-10 | 0 | 0 | 0 | 0 | 0 | 1 | -90 | 90 | 0.081695 | 0.020698 | -0.081669 | -0.020681
17 | 45 | 0.7617 | 0.48749 | 2.5582e-09 | 0 | 0 | 0 | 0 | 0 | 1 | -90 | 90 | -0.17618 | -0.044564 | 0.17644 | 0.044725
21 | 22 | 1.1948 | 0.76469 | 2.0064e-09 | 0 | 0 | 0 | 0 | 0 | 1 | -90 | 90 | 0.079149 | 0.020049 | -0.079069 | -0.019998
45 | 46 | 0.74151 | 0.47457 | 2.4904e-09 | 0 | 0 | 0 | 0 | 0 | 1 | -90 | 90 | 0.16439 | 0.042124 | -0.16418 | -0.041988
22 | 23 | 0.28429 | 0.18194 | 4.774e-10 | 0 | 0 | 0 | 0 | 0 | 1 | -90 | 90 | 0.075582 | 0.019124 | -0.075565 | -0.019113
46 | 57 | 0.10957 | 0.070125 | 3.68e-10 | 0 | 0 | 0 | 0 | 0 | 1 | -90 | 90 | 0.12525 | 0.0322 | -0.12523 | -0.032188
46 | 56 | 1.2751 | 0.81605 | 2.1412e-09 | 0 | 0 | 0 | 0 | 0 | 1 | -90 | 90 | 0.038929 | 0.009788 | -0.038909 | -0.0097751
20 | 27 | 0.26239 | 0.16793 | 4.4062e-10 | 0 | 0 | 0 | 0 | 0 | 1 | -90 | 90 | -0.033052 | -0.0082996 | 0.033055 | 0.0083015
27 | 28 | 1.1 | 0.70403 | 1.8473e-09 | 0 | 0 | 0 | 0 | 0 | 1 | -90 | 90 | -0.036014 | -0.0090431 | 0.036029 | 0.0090529
28 | 29 | 1.1196 | 0.71652 | 1.88e-09 | 0 | 0 | 0 | 0 | 0 | 1 | -90 | 90 | -0.039684 | -0.0099687 | 0.039703 | 0.0099808
23 | 24 | 1.2837 | 0.8216 | 2.1558e-09 | 0 | 0 | 0 | 0 | 0 | 1 | -90 | 90 | 0.07325 | 0.018533 | -0.073176 | -0.018486
24 | 25 | 1.2587 | 0.80555 | 2.1137e-09 | 0 | 0 | 0 | 0 | 0 | 1 | -90 | 90 | 0.070956 | 0.01793 | -0.070888 | -0.017886
25 | 26 | 1.2411 | 0.7943 | 2.0841e-09 | 0 | 0 | 0 | 0 | 0 | 1 | -90 | 90 | 0.068889 | 0.017385 | -0.068825 | -0.017345
26 | 34 | 1.1915 | 0.76253 | 2.0008e-09 | 0 | 0 | 0 | 0 | 0 | 1 | -90 | 90 | 0.0049133 | 0.0012313 | -0.004913 | -0.0012313
26 | 32 | 1.0507 | 0.67245 | 1.7644e-09 | 0 | 0 | 0 | 0 | 0 | 1 | -90 | 90 | 0.063912 | 0.016113 | -0.063865 | -0.016084
32 | 30 | 0.62241 | 0.39834 | 1.0452e-09 | 0 | 0 | 0 | 0 | 0 | 1 | -90 | 90 | 0.061919 | 0.015596 | -0.061893 | -0.015579
33 | 49 | 1.1767 | 0.7531 | 1.976e-09 | 0 | 0 | 0 | 0 | 0 | 1 | -90 | 90 | 0.021756 | 0.0054593 | -0.02175 | -0.0054556
33 | 53 | 1.1975 | 0.76643 | 2.011e-09 | 0 | 0 | 0 | 0 | 0 | 1 | -90 | 90 | -0.021756 | -0.0054593 | 0.021762 | 0.005463
49 | 48 | 2.587 | 1.6557 | 4.3442e-09 | 0 | 0 | 0 | 0 | 0 | 1 | -90 | 90 | 0.02175 | 0.0054557 | -0.021737 | -0.0054477
53 | 51 | 0.11718 | 0.074997 | 1.9678e-10 | 0 | 0 | 0 | 0 | 0 | 1 | -90 | 90 | -0.023862 | -0.0059893 | 0.023862 | 0.0059897
30 | 29 | 2.7382 | 1.7525 | 4.5982e-09 | 0 | 0 | 0 | 0 | 0 | 1 | -90 | 90 | 0.055534 | 0.013986 | -0.055442 | -0.013927
29 | 31 | 1.3069 | 0.83639 | 2.1946e-09 | 0 | 0 | 0 | 0 | 0 | 1 | -90 | 90 | 0.01574 | 0.0039467 | -0.015736 | -0.0039446
31 | 40 | 2.0871 | 1.3357 | 3.5048e-09 | 0 | 0 | 0 | 0 | 0 | 1 | -90 | 90 | 0.01379 | 0.0034568 | -0.013785 | -0.0034544
40 | 37 | 1.1369 | 0.7276 | 1.9091e-09 | 0 | 0 | 0 | 0 | 0 | 1 | -90 | 90 | 0.010527 | 0.0026376 | -0.010525 | -0.0026369
37 | 39 | 2.144 | 1.3721 | 3.6003e-09 | 0 | 0 | 0 | 0 | 0 | 1 | -90 | 90 | 0.0020316 | 0.00050791 | -0.0020315 | -0.0005082
37 | 35 | 3.2934 | 2.1078 | 5.5306e-09 | 0 | 0 | 0 | 0 | 0 | 1 | -90 | 90 | 0.0084936 | 0.002129 | -0.008491 | -0.0021279
51 | 52 | 1.6642 | 1.0651 | 2.7946e-09 | 0 | 0 | 0 | 0 | 0 | 1 | -90 | 90 | -0.026271 | -0.0065933 | 0.026283 | 0.0066009
35 | 36 | 0.01241 | 0.0079426 | 2.084e-11 | 0 | 0 | 0 | 0 | 0 | 1 | -90 | 90 | 0.0076827 | 0.0019253 | -0.0076827 | -0.0019253
39 | 43 | 2.343 | 1.4995 | 3.9345e-09 | 0 | 0 | 0 | 0 | 0 | 1 | -90 | 90 | 0.0011555 | 0.00028865 | -0.0011555 | -0.00028902
43 | 41 | 3.6196 | 2.3166 | 6.0783e-09 | 0 | 0 | 0 | 0 | 0 | 1 | -90 | 90 | 0.0011555 | 0.00028902 | -0.0011554 | -0.00028957
57 | 69 | 1.7709 | 1.1334 | 2.9738e-09 | 0 | 0 | 0 | 0 | 0 | 1 | -90 | 90 | 0.0019906 | 0.00049863 | -0.0019906 | -0.00049888
57 | 65 | 0.70283 | 0.44981 | 2.3605e-09 | 0 | 0 | 0 | 0 | 0 | 1 | -90 | 90 | 0.12324 | 0.031689 | -0.12313 | -0.031616
56 | 55 | 0.24989 | 0.15993 | 4.1962e-10 | 0 | 0 | 0 | 0 | 0 | 1 | -90 | 90 | 0.03424 | 0.008605 | -0.034237 | -0.008603
65 | 66 | 1.6071 | 1.0285 | 2.6988e-09 | 0 | 0 | 0 | 0 | 0 | 1 | -90 | 90 | 0.11593 | 0.029813 | -0.1157 | -0.029665
55 | 54 | 1.877 | 1.2013 | 3.152e-09 | 0 | 0 | 0 | 0 | 0 | 1 | -90 | 90 | 0.031791 | 0.0079901 | -0.031771 | -0.0079774
72 | 68 | 1.6864 | 1.0793 | 2.8319e-09 | 0 | 0 | 0 | 0 | 0 | 1 | -90 | 90 | -0.0051499 | -0.0012907 | 0.0051504 | 0.0012907
68 | 70 | 0.47132 | 0.30164 | 7.9147e-10 | 0 | 0 | 0 | 0 | 0 | 1 | -90 | 90 | 0.10577 | 0.02713 | -0.10571 | -0.027094
68 | 66 | 0.89437 | 0.5724 | 1.5019e-09 | 0 | 0 | 0 | 0 | 0 | 1 | -90 | 90 | -0.11092 | -0.028421 | 0.11104 | 0.028497
76 | 74 | 2.0792 | 1.3307 | 3.4916e-09 | 0 | 0 | 0 | 0 | 0 | 1 | -90 | 90 | -0.088227 | -0.022572 | 0.088403 | 0.022684
76 | 75 | 3.9446 | 2.5245 | 6.624e-09 | 0 | 0 | 0 | 0 | 0 | 1 | -90 | 90 | 0.088227 | 0.022572 | -0.087893 | -0.022359
74 | 90 | 1.2461 | 0.79747 | 2.0925e-09 | 0 | 0 | 0 | 0 | 0 | 1 | -90 | 90 | 0.0049732 | 0.0012463 | -0.0049729 | -0.0012463
74 | 71 | 0.21648 | 0.13855 | 3.6354e-10 | 0 | 0 | 0 | 0 | 0 | 1 | -90 | 90 | -0.093376 | -0.023931 | 0.093397 | 0.023944
75 | 77 | 1.8465 | 1.1818 | 3.1008e-09 | 0 | 0 | 0 | 0 | 0 | 1 | -90 | 90 | 0.081103 | 0.020657 | -0.080969 | -0.020572
52 | 54 | 0.35656 | 0.2282 | 5.9876e-10 | 0 | 0 | 0 | 0 | 0 | 1 | -90 | 90 | -0.028883 | -0.0072526 | 0.028887 | 0.0072546
66 | 67 | 1.9255 | 1.2323 | 3.2334e-09 | 0 | 0 | 0 | 0 | 0 | 1 | -90 | 90 | 0.0046615 | 0.0011681 | -0.004661 | -0.0011682
63 | 64 | 2.2544 | 1.4428 | 3.7857e-09 | 0 | 0 | 0 | 0 | 0 | 1 | -90 | 90 | -0.043644 | -0.010969 | 0.043693 | 0.011
64 | 83 | 1.5166 | 0.97061 | 2.5468e-09 | 0 | 0 | 0 | 0 | 0 | 1 | -90 | 90 | 0.013072 | 0.0032775 | -0.01307 | -0.0032759
64 | 84 | 1.341 | 0.85824 | 2.2519e-09 | 0 | 0 | 0 | 0 | 0 | 1 | -90 | 90 | -0.056765 | -0.014277 | 0.056814 | 0.014308
83 | 81 | 0.27387 | 0.17527 | 4.5989e-10 | 0 | 0 | 0 | 0 | 0 | 1 | -90 | 90 | 0.01027 | 0.0025742 | -0.01027 | -0.0025741
84 | 85 | 1.9078 | 1.221 | 3.2038e-09 | 0 | 0 | 0 | 0 | 0 | 1 | -90 | 90 | -0.060012 | -0.015109 | 0.060088 | 0.015158
81 | 80 | 1.183 | 0.75712 | 1.9866e-09 | 0 | 0 | 0 | 0 | 0 | 1 | -90 | 90 | 0.0076734 | 0.0019233 | -0.0076726 | -0.001923
85 | 86 | 3.9851 | 2.5504 | 6.692e-09 | 0 | 0 | 0 | 0 | 0 | 1 | -90 | 90 | -0.060089 | -0.015158 | 0.060249 | 0.01526
70 | 71 | 1.5518 | 0.99313 | 2.6058e-09 | 0 | 0 | 0 | 0 | 0 | 1 | -90 | 90 | 0.099073 | 0.02543 | -0.098908 | -0.025325
71 | 73 | 1.26 | 0.80638 | 2.1158e-09 | 0 | 0 | 0 | 0 | 0 | 1 | -90 | 90 | 0.0055112 | 0.0013812 | -0.0055108 | -0.0013811
77 | 78 | 1.0518 | 0.67317 | 1.7663e-09 | 0 | 0 | 0 | 0 | 0 | 1 | -90 | 90 | 0.0041209 | 0.0010327 | -0.0041207 | -0.0010328
77 | 79 | 0.63125 | 0.404 | 1.06e-09 | 0 | 0 | 0 | 0 | 0 | 1 | -90 | 90 | 0.076848 | 0.01954 | -0.076807 | -0.019513
79 | 87 | 2.3637 | 1.5128 | 3.9693e-09 | 0 | 0 | 0 | 0 | 0 | 1 | -90 | 90 | 0.076807 | 0.019514 | -0.076654 | -0.019416
87 | 86 | 2.0599 | 1.3184 | 3.4592e-09 | 0 | 0 | 0 | 0 | 0 | 1 | -90 | 90 | 0.070821 | 0.017954 | -0.070707 | -0.017881
86 | 88 | 0.88683 | 0.56757 | 1.4892e-09 | 0 | 0 | 0 | 0 | 0 | 1 | -90 | 90 | 0.010457 | 0.0026213 | -0.010456 | -0.0026207
80 | 82 | 1.6643 | 1.0652 | 2.7948e-09 | 0 | 0 | 0 | 0 | 0 | 1 | -90 | 90 | 0.0052355 | 0.0013122 | -0.005235 | -0.0013121
88 | 89 | 0.38298 | 0.24511 | 6.4312e-10 | 0 | 0 | 0 | 0 | 0 | 1 | -90 | 90 | 0.0062504 | 0.0015666 | -0.0062503 | -0.0015665