## bus_data
BUS_I | BUS_TYPE | Pd | Qd | Gs | Bs | area | Vm | Va | baseKV | zone | Vmax | Vmin
1 | 1 | 0.0066415 | 0.0016645 | 0 | 0 | 1 | 0.97533 | -0.47451 | 0.4 | 1 | 1.1 | 0.9
2 | 1 | 0.024974 | 0.0062592 | 0 | 0 | 1 | 0.97503 | -0.48049 | 0.4 | 1 | 1.1 | 0.9
3 | 1 | 0 | 0 | 0 | 0 | 1 | 0.97649 | -0.45185 | 0.4 | 1 | 1.1 | 0.9
4 | 1 | 0.0053514 | 0.0013412 | 0 | 0 | 1 | 0.97487 | -0.48366 | 0.4 | 1 | 1.1 | 0.9
5 | 1 | 0 | 0 | 0 | 0 | 1 | 0.97614 | -0.45872 | 0.4 | 1 | 1.1 | 0.9
6 | 1 | 0.019022 | 0.0047675 | 0 | 0 | 1 | 0.98054 | -0.37257 | 0.4 | 1 | 1.1 | 0.9
9 | 1 | 0 | 0 | 0 | 0 | 1 | 0.97471 | -0.48674 | 0.4 | 1 | 1.1 | 0.9
14 | 1 | 0.0097139 | 0.0024345 | 0 | 0 | 1 | 0.976 | -0.4615 | 0.4 | 1 | 1.1 | 0.9
13 | 1 | 0.0081823 | 0.0020507 | 0 | 0 | 1 | 0.97548 | -0.47162 | 0.4 | 1 | 1.1 | 0.9
50 | 1 | 0.0021373 | 0.00053566 | 0 | 0 | 1 | 0.9839 | -0.30724 | 0.4 | 1 | 1.1 | 0.9
7 | 1 | 0.0062296 | 0.0015613 | 0 | 0 | 1 | 0.97453 | -0.4903 | 0.4 | 1 | 1.1 | 0.9
8 | 1 | 0.0057952 | 0.0014524 | 0 | 0 | 1 | 0.97444 | -0.49221 | 0.4 | 1 | 1.1 | 0.9
11 | 1 | 0 | 0 | 0 | 0 | 1 | 0.9744 | -0.49297 | 0.4 | 1 | 1.1 | 0.9
16 | 1 | 0 | 0 | 0 | 0 | 1 | 0.97447 | -0.49153 | 0.4 | 1 | 1.1 | 0.9
26 | 1 | 0.0019494 | 0.00048857 | 0 | 0 | 1 | 0.97439 | -0.49317 | 0.4 | 1 | 1.1 | 0.9
12 | 1 | 0 | 0 | 0 | 0 | 1 | 0.97518 | -0.47761 | 0.4 | 1 | 1.1 | 0.9
15 | 1 | 0.0080917 | 0.002028 | 0 | 0 | 1 | 0.9748 | -0.48503 | 0.4 | 1 | 1.1 | 0.9
21 | 1 | 0 | 0 | 0 | 0 | 1 | 0.97548 | -0.47165 | 0.4 | 1 | 1.1 | 0.9
17 | 1 | 0.0076002 | 0.0019048 | 0 | 0 | 1 | 0.97443 | -0.49229 | 0.4 | 1 | 1.1 | 0.9
46 | 1 | 0.0050233 | 0.001259 | 0 | 0 | 1 | 0.97479 | -0.48518 | 0.4 | 1 | 1.1 | 0.9
39 | 3 | 0.036785 | 0.0092193 | 0 | 0 | 1 | 1 | 0 | 0.4 | 1 | 1.1 | 0.9
40 | 1 | 0.027496 | 0.0068912 | 0 | 0 | 1 | 0.9995 | -0.0096209 | 0.4 | 1 | 1.1 | 0.9
41 | 1 | 0 | 0 | 0 | 0 | 1 | 0.99661 | -0.064079 | 0.4 | 1 | 1.1 | 0.9
42 | 1 | 0.021325 | 0.0053444 | 0 | 0 | 1 | 0.99913 | -0.016782 | 0.4 | 1 | 1.1 | 0.9
43 | 1 | 0 | 0 | 0 | 0 | 1 | 0.99141 | -0.16296 | 0.4 | 1 | 1.1 | 0.9
45 | 1 | 0 | 0 | 0 | 0 | 1 | 0.98934 | -0.204 | 0.4 | 1 | 1.1 | 0.9
49 | 1 | 0 | 0 | 0 | 0 | 1 | 0.98802 | -0.2278 | 0.4 | 1 | 1.1 | 0.9
51 | 1 | 0.0099559 | 0.0024952 | 0 | 0 | 1 | 0.98985 | -0.19312 | 0.4 | 1 | 1.1 | 0.9
61 | 1 | 0 | 0 | 0 | 0 | 1 | 0.98778 | -0.23421 | 0.4 | 1 | 1.1 | 0.9
57 | 1 | 0.040855 | 0.010239 | 0 | 0 | 1 | 0.98699 | -0.24947 | 0.4 | 1 | 1.1 | 0.9
48 | 1 | 0.014513 | 0.0036372 | 0 | 0 | 1 | 0.97408 | -0.49934 | 0.4 | 1 | 1.1 | 0.9
52 | 1 | 0 | 0 | 0 | 0 | 1 | 0.98977 | -0.19481 | 0.4 | 1 | 1.1 | 0.9
53 | 1 | 0.0087798 | 0.0022004 | 0 | 0 | 1 | 0.98933 | -0.20331 | 0.4 | 1 | 1.1 | 0.9
54 | 1 | 0.009331 | 0.0023386 | 0 | 0 | 1 | 0.98898 | -0.21001 | 0.4 | 1 | 1.1 | 0.9
55 | 1 | 0.0017857 | 0.00044754 | 0 | 0 | 1 | 0.98898 | -0.21011 | 0.4 | 1 | 1.1 | 0.9
56 | 1 | 0.0028989 | 0.00072653 | 0 | 0 | 1 | 0.98896 | -0.2104 | 0.4 | 1 | 1.1 | 0.9
58 | 1 | 0.016747 | 0.0041973 | 0 | 0 | 1 | 0.98644 | -0.26029 | 0.4 | 1 | 1.1 | 0.9
91 | 1 | 0.0054934 | 0.0013768 | 0 | 0 | 1 | 0.98757 | -0.2383 | 0.4 | 1 | 1.1 | 0.9
92 | 1 | 0.016969 | 0.0042528 | 0 | 0 | 1 | 0.98742 | -0.24121 | 0.4 | 1 | 1.1 | 0.9

## generator_data
GEN_BUS | PG | QG | QMAX | QMIN | VG | MBASE | GEN_STATUS | PMAX | PMIN
39 | 0.32779 | 0.083753 | 10 | -10 | 1 | 100 | 1 | 10 | 0

## branch_data
F_BUS | T_BUS | BR_R | BR_X | BR_B | RATE_A | RATE_B | RATE_C | TAP | SHIFT | BR_STATUS | ANGMIN | ANGMAX | P_in | Q_in | P_out | Q_out
1 | 2 | 0.60247 | 0.38558 | 1.0117e-09 | 0 | 0 | 0 | 0 | 0 | 1 | -90 | 90 | 0.042369 | 0.010626 | -0.042356 | -0.010618
1 | 3 | 1.9748 | 1.2638 | 3.3162e-09 | 0 | 0 | 0 | 0 | 0 | 1 | -90 | 90 | -0.04901 | -0.01229 | 0.049063 | 0.012324
2 | 4 | 0.77688 | 0.4972 | 1.3046e-09 | 0 | 0 | 0 | 0 | 0 | 1 | -90 | 90 | 0.017383 | 0.0043587 | -0.01738 | -0.0043572
3 | 5 | 0.53281 | 0.341 | 8.9474e-10 | 0 | 0 | 0 | 0 | 0 | 1 | -90 | 90 | 0.055157 | 0.013854 | -0.055139 | -0.013842
3 | 6 | 3.2694 | 2.0924 | 5.4902e-09 | 0 | 0 | 0 | 0 | 0 | 1 | -90 | 90 | -0.10422 | -0.026177 | 0.10462 | 0.02643
4 | 9 | 1.0911 | 0.6983 | 1.8323e-09 | 0 | 0 | 0 | 0 | 0 | 1 | -90 | 90 | 0.012029 | 0.003016 | -0.012027 | -0.003015
5 | 14 | 0.40584 | 0.25974 | 6.8151e-10 | 0 | 0 | 0 | 0 | 0 | 1 | -90 | 90 | 0.029285 | 0.0073522 | -0.029281 | -0.0073498
5 | 13 | 2.1335 | 1.3654 | 3.5827e-09 | 0 | 0 | 0 | 0 | 0 | 1 | -90 | 90 | 0.025854 | 0.0064898 | -0.025838 | -0.00648
6 | 50 | 2.295 | 1.4688 | 3.8539e-09 | 0 | 0 | 0 | 0 | 0 | 1 | -90 | 90 | -0.12364 | -0.031197 | 0.12403 | 0.031445
9 | 7 | 1.2593 | 0.80598 | 2.1148e-09 | 0 | 0 | 0 | 0 | 0 | 1 | -90 | 90 | 0.012027 | 0.003015 | -0.012025 | -0.0030139
14 | 21 | 2.2174 | 1.4191 | 3.7236e-09 | 0 | 0 | 0 | 0 | 0 | 1 | -90 | 90 | 0.019567 | 0.0049152 | -0.019558 | -0.0049095
13 | 12 | 1.4454 | 0.92504 | 2.4272e-09 | 0 | 0 | 0 | 0 | 0 | 1 | -90 | 90 | 0.017656 | 0.0044292 | -0.017651 | -0.0044263
50 | 49 | 2.764 | 1.7689 | 4.6415e-09 | 0 | 0 | 0 | 0 | 0 | 1 | -90 | 90 | -0.12616 | -0.03198 | 0.12665 | 0.032289
7 | 8 | 1.3993 | 0.89552 | 2.3497e-09 | 0 | 0 | 0 | 0 | 0 | 1 | -90 | 90 | 0.0057955 | 0.0014526 | -0.005795 | -0.0014525
11 | 16 | 3.133 | 2.0051 | 5.2611e-09 | 0 | 0 | 0 | 0 | 0 | 1 | -90 | 90 | -0.0019494 | -0.00048853 | 0.0019495 | 0.00048811
11 | 26 | 0.43282 | 0.277 | 7.2682e-10 | 0 | 0 | 0 | 0 | 0 | 1 | -90 | 90 | 0.0019494 | 0.00048853 | -0.0019494 | -0.00048859
16 | 17 | 0.42088 | 0.26936 | 7.0677e-10 | 0 | 0 | 0 | 0 | 0 | 1 | -90 | 90 | 0.0076003 | 0.001905 | -0.0076 | -0.0019049
16 | 15 | 2.9015 | 1.857 | 4.8725e-09 | 0 | 0 | 0 | 0 | 0 | 1 | -90 | 90 | -0.0095498 | -0.0023931 | 0.0095528 | 0.0023945
12 | 15 | 1.7919 | 1.1468 | 3.0091e-09 | 0 | 0 | 0 | 0 | 0 | 1 | -90 | 90 | 0.017651 | 0.0044263 | -0.017644 | -0.0044226
21 | 46 | 2.9526 | 1.8896 | 4.9582e-09 | 0 | 0 | 0 | 0 | 0 | 1 | -90 | 90 | 0.019558 | 0.0049095 | -0.019545 | -0.0049019
46 | 48 | 4.1515 | 2.657 | 6.9716e-09 | 0 | 0 | 0 | 0 | 0 | 1 | -90 | 90 | 0.014522 | 0.0036429 | -0.014512 | -0.0036373
39 | 40 | 0.88287 | 0.56503 | 1.4826e-09 | 0 | 0 | 0 | 0 | 0 | 1 | -90 | 90 | 0.04885 | 0.012254 | -0.048828 | -0.01224
39 | 41 | 1.2024 | 0.76951 | 4.0382e-09 | 0 | 0 | 0 | 0 | 0 | 1 | -90 | 90 | 0.24216 | 0.06228 | -0.2414 | -0.061799
40 | 42 | 1.5032 | 0.96208 | 2.5244e-09 | 0 | 0 | 0 | 0 | 0 | 1 | -90 | 90 | 0.021332 | 0.0053489 | -0.021325 | -0.0053444
41 | 43 | 2.7718 | 1.7739 | 9.3092e-09 | 0 | 0 | 0 | 0 | 0 | 1 | -90 | 90 | 0.16063 | 0.04128 | -0.15986 | -0.04079
41 | 45 | 7.7226 | 4.9425 | 1.2968e-08 | 0 | 0 | 0 | 0 | 0 | 1 | -90 | 90 | 0.080778 | 0.020519 | -0.080238 | -0.020175
43 | 49 | 2.2729 | 1.4546 | 3.8168e-09 | 0 | 0 | 0 | 0 | 0 | 1 | -90 | 90 | 0.12705 | 0.032543 | -0.12665 | -0.032289
43 | 51 | 4.0496 | 2.5917 | 6.8004e-09 | 0 | 0 | 0 | 0 | 0 | 1 | -90 | 90 | 0.032814 | 0.008247 | -0.032767 | -0.0082175
45 | 61 | 5.8914 | 3.7705 | 9.8932e-09 | 0 | 0 | 0 | 0 | 0 | 1 | -90 | 90 | 0.022501 | 0.0056534 | -0.022469 | -0.0056336
45 | 57 | 3.4554 | 2.2115 | 5.8026e-09 | 0 | 0 | 0 | 0 | 0 | 1 | -90 | 90 | 0.057736 | 0.014521 | -0.057611 | -0.014442
51 | 52 | 0.3255 | 0.20832 | 5.4661e-10 | 0 | 0 | 0 | 0 | 0 | 1 | -90 | 90 | 0.022811 | 0.0057223 | -0.022809 | -0.0057212
61 | 91 | 0.79576 | 0.50928 | 1.3363e-09 | 0 | 0 | 0 | 0 | 0 | 1 | -90 | 90 | 0.022469 | 0.0056336 | -0.022464 | -0.005631
57 | 58 | 2.8182 | 1.8037 | 4.7325e-09 | 0 | 0 | 0 | 0 | 0 | 1 | -90 | 90 | 0.016756 | 0.0042024 | -0.016747 | -0.0041973
52 | 53 | 1.6367 | 1.0475 | 2.7485e-09 | 0 | 0 | 0 | 0 | 0 | 1 | -90 | 90 | 0.022809 | 0.0057212 | -0.0228 | -0.0057156
53 | 54 | 2.0964 | 1.3417 | 3.5204e-09 | 0 | 0 | 0 | 0 | 0 | 1 | -90 | 90 | 0.01402 | 0.0035151 | -0.014016 | -0.0035126
54 | 55 | 0.094631 | 0.060564 | 1.5891e-10 | 0 | 0 | 0 | 0 | 0 | 1 | -90 | 90 | 0.0046846 | 0.001174 | -0.0046846 | -0.001174
55 | 56 | 0.44267 | 0.28331 | 7.4336e-10 | 0 | 0 | 0 | 0 | 0 | 1 | -90 | 90 | 0.0028989 | 0.00072648 | -0.0028989 | -0.00072653
91 | 92 | 0.75033 | 0.48021 | 1.26e-09 | 0 | 0 | 0 | 0 | 0 | 1 | -90 | 90 | 0.016971 | 0.0042542 | -0.016969 | -0.0042528