## bus_data
BUS_I | BUS_TYPE | Pd | Qd | Gs | Bs | area | Vm | Va | baseKV | zone | Vmax | Vmin
25 | 1 | 0 | 0 | 0 | 0 | 1 | 0.97784 | -0.4264 | 0.4 | 1 | 1.1 | 0.9
74 | 1 | 0.019288 | 0.0048339 | 0 | 0 | 1 | 0.97757 | -0.43171 | 0.4 | 1 | 1.1 | 0.9
24 | 1 | 0 | 0 | 0 | 0 | 1 | 0.9781 | -0.42135 | 0.4 | 1 | 1.1 | 0.9
19 | 1 | 0 | 0 | 0 | 0 | 1 | 0.9794 | -0.3959 | 0.4 | 1 | 1.1 | 0.9
23 | 1 | 0.0048993 | 0.0012279 | 0 | 0 | 1 | 0.97871 | -0.40942 | 0.4 | 1 | 1.1 | 0.9
73 | 1 | 0 | 0 | 0 | 0 | 1 | 0.97947 | -0.39442 | 0.4 | 1 | 1.1 | 0.9
22 | 1 | 0.0047386 | 0.0011876 | 0 | 0 | 1 | 0.97835 | -0.41642 | 0.4 | 1 | 1.1 | 0.9
75 | 1 | 0.0014974 | 0.00037529 | 0 | 0 | 1 | 0.97945 | -0.39477 | 0.4 | 1 | 1.1 | 0.9
72 | 1 | 0 | 0 | 0 | 0 | 1 | 0.97968 | -0.39029 | 0.4 | 1 | 1.1 | 0.9
27 | 1 | 0.01576 | 0.0039498 | 0 | 0 | 1 | 0.9848 | -0.29056 | 0.4 | 1 | 1.1 | 0.9
28 | 1 | 0 | 0 | 0 | 0 | 1 | 0.98364 | -0.31309 | 0.4 | 1 | 1.1 | 0.9
29 | 1 | 0 | 0 | 0 | 0 | 1 | 0.99006 | -0.18892 | 0.4 | 1 | 1.1 | 0.9
30 | 1 | 0 | 0 | 0 | 0 | 1 | 0.98354 | -0.31504 | 0.4 | 1 | 1.1 | 0.9
31 | 1 | 0 | 0 | 0 | 0 | 1 | 0.98219 | -0.34135 | 0.4 | 1 | 1.1 | 0.9
32 | 1 | 0 | 0 | 0 | 0 | 1 | 0.99452 | -0.10368 | 0.4 | 1 | 1.1 | 0.9
69 | 1 | 0.0017031 | 0.00042683 | 0 | 0 | 1 | 0.98348 | -0.31625 | 0.4 | 1 | 1.1 | 0.9
35 | 1 | 0 | 0 | 0 | 0 | 1 | 0.98053 | -0.3738 | 0.4 | 1 | 1.1 | 0.9
71 | 1 | 0.0022546 | 0.00056507 | 0 | 0 | 1 | 0.97987 | -0.38659 | 0.4 | 1 | 1.1 | 0.9
36 | 3 | 0 | 0 | 0 | 0 | 1 | 1 | 0 | 0.4 | 1 | 1.1 | 0.9
37 | 1 | 0.0027962 | 0.00070079 | 0 | 0 | 1 | 0.99446 | -0.10482 | 0.4 | 1 | 1.1 | 0.9
70 | 1 | 0.0020176 | 0.00050566 | 0 | 0 | 1 | 0.98341 | -0.31758 | 0.4 | 1 | 1.1 | 0.9
34 | 1 | 0.026428 | 0.0066236 | 0 | 0 | 1 | 0.97973 | -0.38953 | 0.4 | 1 | 1.1 | 0.9
77 | 1 | 0 | 0 | 0 | 0 | 1 | 0.99554 | -0.085218 | 0.4 | 1 | 1.1 | 0.9
86 | 1 | 0.0011569 | 0.00028996 | 0 | 0 | 1 | 0.99982 | -0.003416 | 0.4 | 1 | 1.1 | 0.9
33 | 1 | 0.016569 | 0.0041525 | 0 | 0 | 1 | 0.97939 | -0.39621 | 0.4 | 1 | 1.1 | 0.9
83 | 1 | 0.001486 | 0.00037243 | 0 | 0 | 1 | 0.99533 | -0.089127 | 0.4 | 1 | 1.1 | 0.9
67 | 1 | 0 | 0 | 0 | 0 | 1 | 0.99158 | -0.16137 | 0.4 | 1 | 1.1 | 0.9
85 | 1 | 0.0024982 | 0.0006261 | 0 | 0 | 1 | 0.99976 | -0.0045244 | 0.4 | 1 | 1.1 | 0.9
44 | 1 | 0 | 0 | 0 | 0 | 1 | 0.98843 | -0.22239 | 0.4 | 1 | 1.1 | 0.9
63 | 1 | 0.01996 | 0.0050024 | 0 | 0 | 1 | 0.98748 | -0.24076 | 0.4 | 1 | 1.1 | 0.9
62 | 1 | 0.019933 | 0.0049956 | 0 | 0 | 1 | 0.98701 | -0.25001 | 0.4 | 1 | 1.1 | 0.9
76 | 1 | 0.0064226 | 0.0016097 | 0 | 0 | 1 | 0.99141 | -0.16469 | 0.4 | 1 | 1.1 | 0.9
65 | 1 | 0 | 0 | 0 | 0 | 1 | 0.99136 | -0.16565 | 0.4 | 1 | 1.1 | 0.9
59 | 1 | 0.011502 | 0.0028827 | 0 | 0 | 1 | 0.98676 | -0.25475 | 0.4 | 1 | 1.1 | 0.9
64 | 1 | 0.015126 | 0.0037909 | 0 | 0 | 1 | 0.99102 | -0.17216 | 0.4 | 1 | 1.1 | 0.9
82 | 1 | 0.0023144 | 0.00058005 | 0 | 0 | 1 | 0.9953 | -0.089725 | 0.4 | 1 | 1.1 | 0.9
80 | 1 | 0.0010624 | 0.00026625 | 0 | 0 | 1 | 0.99519 | -0.091841 | 0.4 | 1 | 1.1 | 0.9
79 | 1 | 0.0044533 | 0.0011161 | 0 | 0 | 1 | 0.9952 | -0.091765 | 0.4 | 1 | 1.1 | 0.9
81 | 1 | 0.0010641 | 0.0002667 | 0 | 0 | 1 | 0.99521 | -0.091417 | 0.4 | 1 | 1.1 | 0.9
89 | 1 | 0.0015084 | 0.00037803 | 0 | 0 | 1 | 0.99962 | -0.0073296 | 0.4 | 1 | 1.1 | 0.9
88 | 1 | 0.0036519 | 0.00091526 | 0 | 0 | 1 | 0.99962 | -0.0073269 | 0.4 | 1 | 1.1 | 0.9
87 | 1 | 0.0020029 | 0.00050197 | 0 | 0 | 1 | 0.99973 | -0.0051794 | 0.4 | 1 | 1.1 | 0.9

## generator_data
GEN_BUS | PG | QG | QMAX | QMIN | VG | MBASE | GEN_STATUS | PMAX | PMIN
36 | 0.19471 | 0.049807 | 10 | -10 | 1 | 100 | 1 | 10 | 0

## branch_data
F_BUS | T_BUS | BR_R | BR_X | BR_B | RATE_A | RATE_B | RATE_C | TAP | SHIFT | BR_STATUS | ANGMIN | ANGMAX | P_in | Q_in | P_out | Q_out
25 | 74 | 1.1786 | 0.75431 | 1.9792e-09 | 0 | 0 | 0 | 0 | 0 | 1 | -90 | 90 | 0.019292 | 0.004837 | -0.019287 | -0.004834
25 | 24 | 1.1225 | 0.7184 | 1.885e-09 | 0 | 0 | 0 | 0 | 0 | 1 | -90 | 90 | -0.019292 | -0.0048369 | 0.019297 | 0.0048397
24 | 22 | 1.0959 | 0.70138 | 1.8403e-09 | 0 | 0 | 0 | 0 | 0 | 1 | -90 | 90 | -0.019297 | -0.0048397 | 0.019301 | 0.0048425
19 | 23 | 2.0079 | 1.2851 | 3.3719e-09 | 0 | 0 | 0 | 0 | 0 | 1 | -90 | 90 | 0.028966 | 0.0072746 | -0.028947 | -0.0072629
19 | 73 | 0.22 | 0.1408 | 3.6944e-10 | 0 | 0 | 0 | 0 | 0 | 1 | -90 | 90 | -0.028966 | -0.0072745 | 0.028968 | 0.0072758
23 | 22 | 1.2517 | 0.8011 | 2.102e-09 | 0 | 0 | 0 | 0 | 0 | 1 | -90 | 90 | 0.024048 | 0.006035 | -0.02404 | -0.0060301
73 | 75 | 1.0155 | 0.64991 | 1.7053e-09 | 0 | 0 | 0 | 0 | 0 | 1 | -90 | 90 | 0.0014974 | 0.00037515 | -0.0014974 | -0.0003753
73 | 72 | 0.58289 | 0.37305 | 9.7883e-10 | 0 | 0 | 0 | 0 | 0 | 1 | -90 | 90 | -0.030465 | -0.007651 | 0.030471 | 0.0076547
72 | 71 | 0.52332 | 0.33492 | 8.7879e-10 | 0 | 0 | 0 | 0 | 0 | 1 | -90 | 90 | -0.030471 | -0.0076547 | 0.030477 | 0.0076581
27 | 28 | 1.2322 | 0.78859 | 2.0692e-09 | 0 | 0 | 0 | 0 | 0 | 1 | -90 | 90 | 0.079813 | 0.020161 | -0.079727 | -0.020106
27 | 29 | 4.6675 | 2.9872 | 7.838e-09 | 0 | 0 | 0 | 0 | 0 | 1 | -90 | 90 | -0.095573 | -0.024111 | 0.096041 | 0.02441
28 | 30 | 2.2673 | 1.451 | 3.8073e-09 | 0 | 0 | 0 | 0 | 0 | 1 | -90 | 90 | 0.0037213 | 0.00093187 | -0.003721 | -0.00093202
28 | 31 | 1.6169 | 1.0348 | 2.7152e-09 | 0 | 0 | 0 | 0 | 0 | 1 | -90 | 90 | 0.076006 | 0.019175 | -0.075903 | -0.019109
29 | 32 | 3.9528 | 2.5298 | 6.6378e-09 | 0 | 0 | 0 | 0 | 0 | 1 | -90 | 90 | -0.096041 | -0.024409 | 0.096437 | 0.024662
30 | 69 | 1.4154 | 0.90587 | 2.3769e-09 | 0 | 0 | 0 | 0 | 0 | 1 | -90 | 90 | 0.003721 | 0.00093202 | -0.0037207 | -0.00093211
31 | 35 | 3.2583 | 2.0853 | 5.4715e-09 | 0 | 0 | 0 | 0 | 0 | 1 | -90 | 90 | 0.043101 | 0.010842 | -0.043034 | -0.0108
31 | 71 | 5.9723 | 3.8222 | 1.0029e-08 | 0 | 0 | 0 | 0 | 0 | 1 | -90 | 90 | 0.032802 | 0.0082675 | -0.032731 | -0.0082231
32 | 36 | 4.7178 | 3.0194 | 7.9225e-09 | 0 | 0 | 0 | 0 | 0 | 1 | -90 | 90 | -0.099233 | -0.025363 | 0.099734 | 0.025682
32 | 37 | 1.8017 | 1.1531 | 3.0255e-09 | 0 | 0 | 0 | 0 | 0 | 1 | -90 | 90 | 0.0027964 | 0.00070059 | -0.0027962 | -0.0007008
69 | 70 | 2.851 | 1.8246 | 4.7876e-09 | 0 | 0 | 0 | 0 | 0 | 1 | -90 | 90 | 0.0020177 | 0.00050528 | -0.0020176 | -0.00050566
35 | 34 | 1.5749 | 1.008 | 2.6447e-09 | 0 | 0 | 0 | 0 | 0 | 1 | -90 | 90 | 0.043034 | 0.0108 | -0.043002 | -0.010779
36 | 77 | 4.5632 | 2.9204 | 7.6628e-09 | 0 | 0 | 0 | 0 | 0 | 1 | -90 | 90 | 0.084158 | 0.021412 | -0.083814 | -0.021193
36 | 86 | 1.4149 | 0.90554 | 2.376e-09 | 0 | 0 | 0 | 0 | 0 | 1 | -90 | 90 | 0.010821 | 0.0027125 | -0.01082 | -0.0027117
34 | 33 | 1.7329 | 1.1091 | 2.91e-09 | 0 | 0 | 0 | 0 | 0 | 1 | -90 | 90 | 0.016574 | 0.0041557 | -0.016569 | -0.0041526
77 | 83 | 1.6725 | 1.0704 | 2.8086e-09 | 0 | 0 | 0 | 0 | 0 | 1 | -90 | 90 | 0.010383 | 0.0026027 | -0.010381 | -0.0026018
77 | 67 | 4.6191 | 2.9562 | 7.7568e-09 | 0 | 0 | 0 | 0 | 0 | 1 | -90 | 90 | 0.073431 | 0.01859 | -0.073164 | -0.01842
86 | 85 | 0.51398 | 0.32894 | 8.631e-10 | 0 | 0 | 0 | 0 | 0 | 1 | -90 | 90 | 0.0096626 | 0.0024217 | -0.0096621 | -0.0024215
83 | 82 | 0.29864 | 0.19113 | 5.0151e-10 | 0 | 0 | 0 | 0 | 0 | 1 | -90 | 90 | 0.0088951 | 0.0022293 | -0.0088949 | -0.0022292
67 | 76 | 2.2769 | 1.4572 | 3.8236e-09 | 0 | 0 | 0 | 0 | 0 | 1 | -90 | 90 | 0.0064237 | 0.0016099 | -0.0064226 | -0.0016097
67 | 65 | 1.2458 | 0.7973 | 2.092e-09 | 0 | 0 | 0 | 0 | 0 | 1 | -90 | 90 | 0.015134 | 0.0037954 | -0.015131 | -0.0037936
67 | 44 | 5.2153 | 3.3378 | 8.7579e-09 | 0 | 0 | 0 | 0 | 0 | 1 | -90 | 90 | 0.051606 | 0.013015 | -0.051456 | -0.012919
85 | 87 | 0.40963 | 0.26217 | 6.8789e-10 | 0 | 0 | 0 | 0 | 0 | 1 | -90 | 90 | 0.0071639 | 0.0017954 | -0.0071637 | -0.0017953
44 | 63 | 1.5642 | 1.0011 | 2.6267e-09 | 0 | 0 | 0 | 0 | 0 | 1 | -90 | 90 | 0.051456 | 0.012919 | -0.051411 | -0.012891
63 | 62 | 1.2849 | 0.82234 | 2.1577e-09 | 0 | 0 | 0 | 0 | 0 | 1 | -90 | 90 | 0.031451 | 0.0078883 | -0.031437 | -0.0078797
62 | 59 | 1.7986 | 1.1511 | 3.0203e-09 | 0 | 0 | 0 | 0 | 0 | 1 | -90 | 90 | 0.011505 | 0.0028841 | -0.011502 | -0.0028827
65 | 64 | 1.894 | 1.2121 | 3.1805e-09 | 0 | 0 | 0 | 0 | 0 | 1 | -90 | 90 | 0.015131 | 0.0037936 | -0.015126 | -0.0037909
82 | 81 | 1.1418 | 0.73078 | 1.9175e-09 | 0 | 0 | 0 | 0 | 0 | 1 | -90 | 90 | 0.0065805 | 0.0016492 | -0.0065799 | -0.001649
80 | 79 | 0.31806 | 0.20356 | 5.3411e-10 | 0 | 0 | 0 | 0 | 0 | 1 | -90 | 90 | -0.0010624 | -0.00026625 | 0.0010624 | 0.0002662
79 | 81 | 0.27941 | 0.17883 | 4.6921e-10 | 0 | 0 | 0 | 0 | 0 | 1 | -90 | 90 | -0.0055157 | -0.0013823 | 0.0055158 | 0.0013823
89 | 88 | 0.0081314 | 0.0052041 | 1.3655e-11 | 0 | 0 | 0 | 0 | 0 | 1 | -90 | 90 | -0.0015084 | -0.00037803 | 0.0015084 | 0.00037803
88 | 87 | 1.864 | 1.1929 | 3.1301e-09 | 0 | 0 | 0 | 0 | 0 | 1 | -90 | 90 | -0.0051603 | -0.0012933 | 0.0051608 | 0.0012933