## bus_data
BUS_I | BUS_TYPE | Pd | Qd | Gs | Bs | area | Vm | Va | baseKV | zone | Vmax | Vmin
1 | 1 | 0.0052852 | 0.0013246 | 0 | 0 | 1 | 0.97005 | -0.57746 | 0.4 | 1 | 1.1 | 0.9
2 | 1 | 0.0022797 | 0.00057135 | 0 | 0 | 1 | 0.97013 | -0.57587 | 0.4 | 1 | 1.1 | 0.9
4 | 1 | 0.0072946 | 0.0018282 | 0 | 0 | 1 | 0.97017 | -0.57504 | 0.4 | 1 | 1.1 | 0.9
3 | 1 | 0.003466 | 0.00086866 | 0 | 0 | 1 | 0.98148 | -0.35485 | 0.4 | 1 | 1.1 | 0.9
5 | 1 | 0 | 0 | 0 | 0 | 1 | 0.98162 | -0.35214 | 0.4 | 1 | 1.1 | 0.9
6 | 1 | 0.0031781 | 0.00079652 | 0 | 0 | 1 | 0.97041 | -0.57029 | 0.4 | 1 | 1.1 | 0.9
7 | 1 | 0.0046588 | 0.0011676 | 0 | 0 | 1 | 0.98167 | -0.35104 | 0.4 | 1 | 1.1 | 0.9
8 | 1 | 0.013222 | 0.0033139 | 0 | 0 | 1 | 0.97076 | -0.56345 | 0.4 | 1 | 1.1 | 0.9
132 | 1 | 0.0025907 | 0.0006493 | 0 | 0 | 1 | 0.98173 | -0.34991 | 0.4 | 1 | 1.1 | 0.9
9 | 1 | 0.00733 | 0.0018371 | 0 | 0 | 1 | 0.97104 | -0.55781 | 0.4 | 1 | 1.1 | 0.9
131 | 1 | 0.0026997 | 0.00067662 | 0 | 0 | 1 | 0.98187 | -0.34717 | 0.4 | 1 | 1.1 | 0.9
10 | 1 | 0.0031952 | 0.0008008 | 0 | 0 | 1 | 0.97135 | -0.55177 | 0.4 | 1 | 1.1 | 0.9
216 | 1 | 0.0025025 | 0.00062719 | 0 | 0 | 1 | 0.97229 | -0.53327 | 0.4 | 1 | 1.1 | 0.9
215 | 1 | 0.0028295 | 0.00070915 | 0 | 0 | 1 | 0.97319 | -0.51555 | 0.4 | 1 | 1.1 | 0.9
11 | 1 | 0.002719 | 0.00068146 | 0 | 0 | 1 | 0.99898 | -0.019207 | 0.4 | 1 | 1.1 | 0.9
12 | 1 | 0.0011115 | 0.00027856 | 0 | 0 | 1 | 0.99903 | -0.018258 | 0.4 | 1 | 1.1 | 0.9
13 | 1 | 0.001898 | 0.00047568 | 0 | 0 | 1 | 0.9991 | -0.016935 | 0.4 | 1 | 1.1 | 0.9
14 | 1 | 0 | 0 | 0 | 0 | 1 | 0.99916 | -0.015851 | 0.4 | 1 | 1.1 | 0.9
28 | 3 | 0.0018774 | 0.00047052 | 0 | 0 | 1 | 1 | 0 | 0.4 | 1 | 1.1 | 0.9
29 | 1 | 0.0020509 | 0.000514 | 0 | 0 | 1 | 0.99721 | -0.052416 | 0.4 | 1 | 1.1 | 0.9
30 | 1 | 0.001235 | 0.00030951 | 0 | 0 | 1 | 0.99883 | -0.02245 | 0.4 | 1 | 1.1 | 0.9
67 | 1 | 0.00074938 | 0.00018781 | 0 | 0 | 1 | 0.99713 | -0.054024 | 0.4 | 1 | 1.1 | 0.9
15 | 1 | 0.00091004 | 0.00022808 | 0 | 0 | 1 | 0.97103 | -0.55872 | 0.4 | 1 | 1.1 | 0.9
16 | 1 | 0.00062514 | 0.00015667 | 0 | 0 | 1 | 0.97109 | -0.55766 | 0.4 | 1 | 1.1 | 0.9
157 | 1 | 0.0025157 | 0.0006305 | 0 | 0 | 1 | 0.97218 | -0.53593 | 0.4 | 1 | 1.1 | 0.9
156 | 1 | 0.00046014 | 0.00011532 | 0 | 0 | 1 | 0.97235 | -0.53251 | 0.4 | 1 | 1.1 | 0.9
18 | 1 | 0.0028641 | 0.00071782 | 0 | 0 | 1 | 0.99653 | -0.066662 | 0.4 | 1 | 1.1 | 0.9
19 | 1 | 0.0011829 | 0.00029647 | 0 | 0 | 1 | 0.99697 | -0.058145 | 0.4 | 1 | 1.1 | 0.9
20 | 1 | 0 | 0 | 0 | 0 | 1 | 0.9962 | -0.073049 | 0.4 | 1 | 1.1 | 0.9
21 | 1 | 0.0018778 | 0.00047063 | 0 | 0 | 1 | 0.99709 | -0.055845 | 0.4 | 1 | 1.1 | 0.9
22 | 1 | 0.0014208 | 0.00035607 | 0 | 0 | 1 | 0.99609 | -0.075141 | 0.4 | 1 | 1.1 | 0.9
23 | 1 | 0.002736 | 0.00068571 | 0 | 0 | 1 | 0.99602 | -0.076573 | 0.4 | 1 | 1.1 | 0.9
24 | 1 | 0.0010773 | 0.00027 | 0 | 0 | 1 | 0.99766 | -0.044889 | 0.4 | 1 | 1.1 | 0.9
25 | 1 | 0 | 0 | 0 | 0 | 1 | 0.99593 | -0.078208 | 0.4 | 1 | 1.1 | 0.9
26 | 1 | 0.0020378 | 0.00051071 | 0 | 0 | 1 | 0.99599 | -0.077037 | 0.4 | 1 | 1.1 | 0.9
27 | 1 | 0 | 0 | 0 | 0 | 1 | 0.99791 | -0.040106 | 0.4 | 1 | 1.1 | 0.9
33 | 1 | 0.0015823 | 0.00039657 | 0 | 0 | 1 | 0.99578 | -0.081143 | 0.4 | 1 | 1.1 | 0.9
34 | 1 | 0.0023029 | 0.00057716 | 0 | 0 | 1 | 0.99587 | -0.079352 | 0.4 | 1 | 1.1 | 0.9
31 | 1 | 0.0017549 | 0.00043983 | 0 | 0 | 1 | 0.99726 | -0.052681 | 0.4 | 1 | 1.1 | 0.9
35 | 1 | 0.0013918 | 0.00034881 | 0 | 0 | 1 | 0.9956 | -0.084591 | 0.4 | 1 | 1.1 | 0.9
32 | 1 | 0 | 0 | 0 | 0 | 1 | 0.9968 | -0.061529 | 0.4 | 1 | 1.1 | 0.9
54 | 1 | 0 | 0 | 0 | 0 | 1 | 0.99705 | -0.055463 | 0.4 | 1 | 1.1 | 0.9
184 | 1 | 0.0037066 | 0.00092896 | 0 | 0 | 1 | 0.9966 | -0.065297 | 0.4 | 1 | 1.1 | 0.9
181 | 1 | 0.0028834 | 0.00072264 | 0 | 0 | 1 | 0.99649 | -0.06746 | 0.4 | 1 | 1.1 | 0.9
182 | 1 | 0.0034147 | 0.00085582 | 0 | 0 | 1 | 0.99631 | -0.071003 | 0.4 | 1 | 1.1 | 0.9
46 | 1 | 0.0018107 | 0.00045381 | 0 | 0 | 1 | 0.99544 | -0.08768 | 0.4 | 1 | 1.1 | 0.9
47 | 1 | 0.0032582 | 0.00081658 | 0 | 0 | 1 | 0.99534 | -0.089753 | 0.4 | 1 | 1.1 | 0.9
36 | 1 | 0.0022396 | 0.00056129 | 0 | 0 | 1 | 0.97653 | -0.45021 | 0.4 | 1 | 1.1 | 0.9
37 | 1 | 0.0010511 | 0.00026344 | 0 | 0 | 1 | 0.97657 | -0.44942 | 0.4 | 1 | 1.1 | 0.9
169 | 1 | 0.0014279 | 0.00035787 | 0 | 0 | 1 | 0.97686 | -0.44363 | 0.4 | 1 | 1.1 | 0.9
170 | 1 | 0.0025825 | 0.00064725 | 0 | 0 | 1 | 0.97633 | -0.45414 | 0.4 | 1 | 1.1 | 0.9
167 | 1 | 0.00089814 | 0.00022509 | 0 | 0 | 1 | 0.9772 | -0.437 | 0.4 | 1 | 1.1 | 0.9
168 | 1 | 0.0020442 | 0.00051233 | 0 | 0 | 1 | 0.97699 | -0.44106 | 0.4 | 1 | 1.1 | 0.9
166 | 1 | 0.0015844 | 0.00039708 | 0 | 0 | 1 | 0.97755 | -0.43012 | 0.4 | 1 | 1.1 | 0.9
177 | 1 | 0.0023139 | 0.00057993 | 0 | 0 | 1 | 0.97616 | -0.45757 | 0.4 | 1 | 1.1 | 0.9
39 | 1 | 0.00045003 | 0.00011279 | 0 | 0 | 1 | 0.98803 | -0.22703 | 0.4 | 1 | 1.1 | 0.9
45 | 1 | 0 | 0 | 0 | 0 | 1 | 0.98805 | -0.22676 | 0.4 | 1 | 1.1 | 0.9
220 | 1 | 0.00059674 | 0.00014956 | 0 | 0 | 1 | 0.98804 | -0.22684 | 0.4 | 1 | 1.1 | 0.9
57 | 1 | 0 | 0 | 0 | 0 | 1 | 0.98807 | -0.22631 | 0.4 | 1 | 1.1 | 0.9
41 | 1 | 0.0025086 | 0.00062871 | 0 | 0 | 1 | 0.97613 | -0.45814 | 0.4 | 1 | 1.1 | 0.9
180 | 1 | 0.0047207 | 0.0011831 | 0 | 0 | 1 | 0.97037 | -0.57139 | 0.4 | 1 | 1.1 | 0.9
179 | 1 | 0.00047626 | 0.00011936 | 0 | 0 | 1 | 0.97049 | -0.56903 | 0.4 | 1 | 1.1 | 0.9
42 | 1 | 0 | 0 | 0 | 0 | 1 | 0.98159 | -0.35134 | 0.4 | 1 | 1.1 | 0.9
43 | 1 | 0.00022099 | 5.5385e-05 | 0 | 0 | 1 | 0.98233 | -0.3369 | 0.4 | 1 | 1.1 | 0.9
44 | 1 | 0.00013693 | 3.4319e-05 | 0 | 0 | 1 | 0.97963 | -0.38944 | 0.4 | 1 | 1.1 | 0.9
145 | 1 | 0.00043035 | 0.00010786 | 0 | 0 | 1 | 0.98328 | -0.31859 | 0.4 | 1 | 1.1 | 0.9
163 | 1 | 0 | 0 | 0 | 0 | 1 | 0.97792 | -0.42293 | 0.4 | 1 | 1.1 | 0.9
143 | 1 | 0.00022537 | 5.6482e-05 | 0 | 0 | 1 | 0.98368 | -0.31094 | 0.4 | 1 | 1.1 | 0.9
164 | 1 | 0.0010436 | 0.00026156 | 0 | 0 | 1 | 0.97755 | -0.4301 | 0.4 | 1 | 1.1 | 0.9
162 | 1 | 0.0011229 | 0.00028141 | 0 | 0 | 1 | 0.97747 | -0.43171 | 0.4 | 1 | 1.1 | 0.9
158 | 1 | 0.00033101 | 8.2958e-05 | 0 | 0 | 1 | 0.97428 | -0.49425 | 0.4 | 1 | 1.1 | 0.9
159 | 1 | 0.0012788 | 0.00032051 | 0 | 0 | 1 | 0.97391 | -0.50148 | 0.4 | 1 | 1.1 | 0.9
161 | 1 | 0.00028884 | 7.2389e-05 | 0 | 0 | 1 | 0.97574 | -0.46551 | 0.4 | 1 | 1.1 | 0.9
155 | 1 | 0.00073222 | 0.00018351 | 0 | 0 | 1 | 0.97345 | -0.51069 | 0.4 | 1 | 1.1 | 0.9
221 | 1 | 0.00062696 | 0.00015713 | 0 | 0 | 1 | 0.98807 | -0.22639 | 0.4 | 1 | 1.1 | 0.9
55 | 1 | 0 | 0 | 0 | 0 | 1 | 0.9881 | -0.22572 | 0.4 | 1 | 1.1 | 0.9
48 | 1 | 0.0015719 | 0.00039397 | 0 | 0 | 1 | 0.99528 | -0.09081 | 0.4 | 1 | 1.1 | 0.9
49 | 1 | 0.0014791 | 0.00037069 | 0 | 0 | 1 | 0.99525 | -0.091324 | 0.4 | 1 | 1.1 | 0.9
50 | 1 | 0 | 0 | 0 | 0 | 1 | 0.98838 | -0.22037 | 0.4 | 1 | 1.1 | 0.9
56 | 1 | 0 | 0 | 0 | 0 | 1 | 0.98893 | -0.20975 | 0.4 | 1 | 1.1 | 0.9
58 | 1 | 0.00046148 | 0.00011566 | 0 | 0 | 1 | 0.98805 | -0.22676 | 0.4 | 1 | 1.1 | 0.9
59 | 1 | 0 | 0 | 0 | 0 | 1 | 0.98925 | -0.20362 | 0.4 | 1 | 1.1 | 0.9
60 | 1 | 0.0010808 | 0.00027089 | 0 | 0 | 1 | 0.98852 | -0.21778 | 0.4 | 1 | 1.1 | 0.9
51 | 1 | 0.0017117 | 0.00042898 | 0 | 0 | 1 | 0.9969 | -0.058406 | 0.4 | 1 | 1.1 | 0.9
52 | 1 | 0.0016999 | 0.00042605 | 0 | 0 | 1 | 0.99692 | -0.057896 | 0.4 | 1 | 1.1 | 0.9
53 | 1 | 0.0010597 | 0.00026558 | 0 | 0 | 1 | 0.99699 | -0.056701 | 0.4 | 1 | 1.1 | 0.9
66 | 1 | 0.0018248 | 0.00045734 | 0 | 0 | 1 | 0.99561 | -0.082625 | 0.4 | 1 | 1.1 | 0.9
64 | 1 | 0 | 0 | 0 | 0 | 1 | 0.99448 | -0.10402 | 0.4 | 1 | 1.1 | 0.9
134 | 1 | 0 | 0 | 0 | 0 | 1 | 0.98788 | -0.22999 | 0.4 | 1 | 1.1 | 0.9
73 | 1 | 0.0019606 | 0.00049138 | 0 | 0 | 1 | 0.98874 | -0.21352 | 0.4 | 1 | 1.1 | 0.9
71 | 1 | 0.0014777 | 0.00037034 | 0 | 0 | 1 | 0.99033 | -0.18303 | 0.4 | 1 | 1.1 | 0.9
82 | 1 | 0.00065432 | 0.00016399 | 0 | 0 | 1 | 0.98768 | -0.234 | 0.4 | 1 | 1.1 | 0.9
139 | 1 | 0.001484 | 0.00037192 | 0 | 0 | 1 | 0.98787 | -0.23023 | 0.4 | 1 | 1.1 | 0.9
133 | 1 | 0 | 0 | 0 | 0 | 1 | 0.98723 | -0.24251 | 0.4 | 1 | 1.1 | 0.9
74 | 1 | 0.0016216 | 0.00040641 | 0 | 0 | 1 | 0.98807 | -0.22625 | 0.4 | 1 | 1.1 | 0.9
70 | 1 | 0.0011967 | 0.00029991 | 0 | 0 | 1 | 0.99102 | -0.16983 | 0.4 | 1 | 1.1 | 0.9
83 | 1 | 0 | 0 | 0 | 0 | 1 | 0.98673 | -0.25235 | 0.4 | 1 | 1.1 | 0.9
61 | 1 | 0.0017326 | 0.00043423 | 0 | 0 | 1 | 0.99437 | -0.10608 | 0.4 | 1 | 1.1 | 0.9
62 | 1 | 0.00092147 | 0.00023094 | 0 | 0 | 1 | 0.9944 | -0.10551 | 0.4 | 1 | 1.1 | 0.9
63 | 1 | 0.0017963 | 0.00045019 | 0 | 0 | 1 | 0.99434 | -0.10666 | 0.4 | 1 | 1.1 | 0.9
65 | 1 | 0 | 0 | 0 | 0 | 1 | 0.99337 | -0.1251 | 0.4 | 1 | 1.1 | 0.9
69 | 1 | 0.0026614 | 0.00066702 | 0 | 0 | 1 | 0.99255 | -0.14069 | 0.4 | 1 | 1.1 | 0.9
68 | 1 | 0.0023621 | 0.00059199 | 0 | 0 | 1 | 0.97774 | -0.42637 | 0.4 | 1 | 1.1 | 0.9
72 | 1 | 0.0020233 | 0.00050709 | 0 | 0 | 1 | 0.97777 | -0.42581 | 0.4 | 1 | 1.1 | 0.9
87 | 1 | 0.0011237 | 0.00028163 | 0 | 0 | 1 | 0.97785 | -0.42422 | 0.4 | 1 | 1.1 | 0.9
88 | 1 | 0.0021726 | 0.00054451 | 0 | 0 | 1 | 0.97787 | -0.42374 | 0.4 | 1 | 1.1 | 0.9
75 | 1 | 0.0014965 | 0.00037505 | 0 | 0 | 1 | 0.9877 | -0.23334 | 0.4 | 1 | 1.1 | 0.9
76 | 1 | 0.00059362 | 0.00014878 | 0 | 0 | 1 | 0.98768 | -0.23382 | 0.4 | 1 | 1.1 | 0.9
77 | 1 | 0.001778 | 0.00044561 | 0 | 0 | 1 | 0.9871 | -0.24489 | 0.4 | 1 | 1.1 | 0.9
78 | 1 | 0.0013379 | 0.00033531 | 0 | 0 | 1 | 0.9864 | -0.25834 | 0.4 | 1 | 1.1 | 0.9
79 | 1 | 0.002003 | 0.00050199 | 0 | 0 | 1 | 0.9858 | -0.26994 | 0.4 | 1 | 1.1 | 0.9
80 | 1 | 0.0024412 | 0.00061183 | 0 | 0 | 1 | 0.98478 | -0.28949 | 0.4 | 1 | 1.1 | 0.9
81 | 1 | 0.0017736 | 0.00044452 | 0 | 0 | 1 | 0.98398 | -0.30493 | 0.4 | 1 | 1.1 | 0.9
116 | 1 | 0.00078343 | 0.00019635 | 0 | 0 | 1 | 0.98341 | -0.31591 | 0.4 | 1 | 1.1 | 0.9
112 | 1 | 0.0040036 | 0.0010034 | 0 | 0 | 1 | 0.98302 | -0.32352 | 0.4 | 1 | 1.1 | 0.9
84 | 1 | 0.00076087 | 0.00019069 | 0 | 0 | 1 | 0.98666 | -0.25376 | 0.4 | 1 | 1.1 | 0.9
86 | 1 | 0.001414 | 0.00035438 | 0 | 0 | 1 | 0.98603 | -0.266 | 0.4 | 1 | 1.1 | 0.9
128 | 1 | 0.0020374 | 0.00051062 | 0 | 0 | 1 | 0.9866 | -0.25503 | 0.4 | 1 | 1.1 | 0.9
85 | 1 | 0.0025721 | 0.00064462 | 0 | 0 | 1 | 0.98719 | -0.24329 | 0.4 | 1 | 1.1 | 0.9
129 | 1 | 0.00044054 | 0.00011041 | 0 | 0 | 1 | 0.9872 | -0.24303 | 0.4 | 1 | 1.1 | 0.9
127 | 1 | 0.0016481 | 0.00041306 | 0 | 0 | 1 | 0.98557 | -0.27486 | 0.4 | 1 | 1.1 | 0.9
124 | 1 | 0.0015574 | 0.00039031 | 0 | 0 | 1 | 0.98491 | -0.28786 | 0.4 | 1 | 1.1 | 0.9
89 | 1 | 0.0018804 | 0.00047126 | 0 | 0 | 1 | 0.97787 | -0.42372 | 0.4 | 1 | 1.1 | 0.9
90 | 1 | 0.0014612 | 0.00036621 | 0 | 0 | 1 | 0.97802 | -0.42091 | 0.4 | 1 | 1.1 | 0.9
91 | 1 | 0.001638 | 0.00041052 | 0 | 0 | 1 | 0.97804 | -0.42053 | 0.4 | 1 | 1.1 | 0.9
92 | 1 | 0.0012468 | 0.00031247 | 0 | 0 | 1 | 0.9782 | -0.41727 | 0.4 | 1 | 1.1 | 0.9
98 | 1 | 0.0017437 | 0.000437 | 0 | 0 | 1 | 0.97821 | -0.4171 | 0.4 | 1 | 1.1 | 0.9
96 | 1 | 0.00068449 | 0.00017155 | 0 | 0 | 1 | 0.97849 | -0.41156 | 0.4 | 1 | 1.1 | 0.9
93 | 1 | 0.0011727 | 0.00029391 | 0 | 0 | 1 | 0.97868 | -0.40794 | 0.4 | 1 | 1.1 | 0.9
94 | 1 | 0.001143 | 0.00028647 | 0 | 0 | 1 | 0.97862 | -0.40911 | 0.4 | 1 | 1.1 | 0.9
95 | 1 | 0.00098443 | 0.00024672 | 0 | 0 | 1 | 0.97904 | -0.40085 | 0.4 | 1 | 1.1 | 0.9
97 | 1 | 0 | 0 | 0 | 0 | 1 | 0.97934 | -0.39504 | 0.4 | 1 | 1.1 | 0.9
99 | 1 | 0.0011847 | 0.00029692 | 0 | 0 | 1 | 0.98019 | -0.37847 | 0.4 | 1 | 1.1 | 0.9
100 | 1 | 0.00077319 | 0.00019378 | 0 | 0 | 1 | 0.97851 | -0.41118 | 0.4 | 1 | 1.1 | 0.9
104 | 1 | 0.0015107 | 0.00037862 | 0 | 0 | 1 | 0.98049 | -0.37251 | 0.4 | 1 | 1.1 | 0.9
101 | 1 | 0.00096482 | 0.00024181 | 0 | 0 | 1 | 0.97828 | -0.41568 | 0.4 | 1 | 1.1 | 0.9
105 | 1 | 0.00067899 | 0.00017017 | 0 | 0 | 1 | 0.98067 | -0.36903 | 0.4 | 1 | 1.1 | 0.9
102 | 1 | 0.00066552 | 0.0001668 | 0 | 0 | 1 | 0.9774 | -0.43289 | 0.4 | 1 | 1.1 | 0.9
103 | 1 | 0.00090107 | 0.00022583 | 0 | 0 | 1 | 0.97654 | -0.44971 | 0.4 | 1 | 1.1 | 0.9
218 | 1 | 0.0011307 | 0.00028337 | 0 | 0 | 1 | 0.97644 | -0.45159 | 0.4 | 1 | 1.1 | 0.9
217 | 1 | 0.0022452 | 0.00056269 | 0 | 0 | 1 | 0.97625 | -0.4554 | 0.4 | 1 | 1.1 | 0.9
106 | 1 | 0.000933 | 0.00023383 | 0 | 0 | 1 | 0.98139 | -0.35503 | 0.4 | 1 | 1.1 | 0.9
107 | 1 | 0.0043429 | 0.0010884 | 0 | 0 | 1 | 0.98168 | -0.34948 | 0.4 | 1 | 1.1 | 0.9
108 | 1 | 0 | 0 | 0 | 0 | 1 | 0.98212 | -0.34092 | 0.4 | 1 | 1.1 | 0.9
109 | 1 | 0.0017849 | 0.00044734 | 0 | 0 | 1 | 0.98208 | -0.34179 | 0.4 | 1 | 1.1 | 0.9
110 | 1 | 0.0012467 | 0.00031246 | 0 | 0 | 1 | 0.98252 | -0.33319 | 0.4 | 1 | 1.1 | 0.9
111 | 1 | 0.00077547 | 0.00019435 | 0 | 0 | 1 | 0.98234 | -0.33788 | 0.4 | 1 | 1.1 | 0.9
113 | 1 | 0 | 0 | 0 | 0 | 1 | 0.98235 | -0.33775 | 0.4 | 1 | 1.1 | 0.9
114 | 1 | 0.0022541 | 0.00056494 | 0 | 0 | 1 | 0.98205 | -0.34356 | 0.4 | 1 | 1.1 | 0.9
115 | 1 | 0.0021129 | 0.00052953 | 0 | 0 | 1 | 0.98256 | -0.33368 | 0.4 | 1 | 1.1 | 0.9
130 | 1 | 0.00333 | 0.00083457 | 0 | 0 | 1 | 0.98204 | -0.34376 | 0.4 | 1 | 1.1 | 0.9
121 | 1 | 0.0018646 | 0.00046731 | 0 | 0 | 1 | 0.98292 | -0.32656 | 0.4 | 1 | 1.1 | 0.9
119 | 1 | 0.0018595 | 0.00046602 | 0 | 0 | 1 | 0.98305 | -0.32404 | 0.4 | 1 | 1.1 | 0.9
117 | 1 | 0.0015425 | 0.00038659 | 0 | 0 | 1 | 0.98328 | -0.31951 | 0.4 | 1 | 1.1 | 0.9
118 | 1 | 0.0015953 | 0.00039983 | 0 | 0 | 1 | 0.9838 | -0.30942 | 0.4 | 1 | 1.1 | 0.9
120 | 1 | 0.0020274 | 0.00050812 | 0 | 0 | 1 | 0.98381 | -0.30931 | 0.4 | 1 | 1.1 | 0.9
125 | 1 | 0.0018885 | 0.0004733 | 0 | 0 | 1 | 0.98295 | -0.32596 | 0.4 | 1 | 1.1 | 0.9
122 | 1 | 0 | 0 | 0 | 0 | 1 | 0.98395 | -0.30646 | 0.4 | 1 | 1.1 | 0.9
123 | 1 | 0.0017713 | 0.00044392 | 0 | 0 | 1 | 0.98441 | -0.29756 | 0.4 | 1 | 1.1 | 0.9
135 | 1 | 0.0011156 | 0.00027959 | 0 | 0 | 1 | 0.98682 | -0.25025 | 0.4 | 1 | 1.1 | 0.9
136 | 1 | 0.00069373 | 0.00017386 | 0 | 0 | 1 | 0.9864 | -0.25843 | 0.4 | 1 | 1.1 | 0.9
137 | 1 | 0.0012038 | 0.0003017 | 0 | 0 | 1 | 0.98631 | -0.26019 | 0.4 | 1 | 1.1 | 0.9
147 | 1 | 0.0012997 | 0.00032573 | 0 | 0 | 1 | 0.98557 | -0.27435 | 0.4 | 1 | 1.1 | 0.9
138 | 1 | 0 | 0 | 0 | 0 | 1 | 0.98622 | -0.26193 | 0.4 | 1 | 1.1 | 0.9
146 | 1 | 0.0011061 | 0.00027722 | 0 | 0 | 1 | 0.98494 | -0.28659 | 0.4 | 1 | 1.1 | 0.9
140 | 1 | 0.001877 | 0.00047041 | 0 | 0 | 1 | 0.9861 | -0.26428 | 0.4 | 1 | 1.1 | 0.9
141 | 1 | 0.0018686 | 0.00046832 | 0 | 0 | 1 | 0.9861 | -0.26428 | 0.4 | 1 | 1.1 | 0.9
142 | 1 | 0.00057957 | 0.00014525 | 0 | 0 | 1 | 0.9844 | -0.2969 | 0.4 | 1 | 1.1 | 0.9
144 | 1 | 0.00083916 | 0.00021031 | 0 | 0 | 1 | 0.98445 | -0.29598 | 0.4 | 1 | 1.1 | 0.9
152 | 1 | 0.0020011 | 0.00050152 | 0 | 0 | 1 | 0.97284 | -0.52264 | 0.4 | 1 | 1.1 | 0.9
153 | 1 | 0 | 0 | 0 | 0 | 1 | 0.97293 | -0.52099 | 0.4 | 1 | 1.1 | 0.9
151 | 1 | 0.002442 | 0.00061202 | 0 | 0 | 1 | 0.9727 | -0.52544 | 0.4 | 1 | 1.1 | 0.9
150 | 1 | 0.0009243 | 0.00023165 | 0 | 0 | 1 | 0.97269 | -0.52565 | 0.4 | 1 | 1.1 | 0.9
148 | 1 | 0.001969 | 0.00049348 | 0 | 0 | 1 | 0.97263 | -0.52687 | 0.4 | 1 | 1.1 | 0.9
149 | 1 | 0.00052177 | 0.00013077 | 0 | 0 | 1 | 0.97263 | -0.52691 | 0.4 | 1 | 1.1 | 0.9
154 | 1 | 0.0075203 | 0.0018848 | 0 | 0 | 1 | 0.9725 | -0.5294 | 0.4 | 1 | 1.1 | 0.9
160 | 1 | 0.0037797 | 0.00094729 | 0 | 0 | 1 | 0.97313 | -0.51701 | 0.4 | 1 | 1.1 | 0.9
165 | 1 | 0.0037808 | 0.00094757 | 0 | 0 | 1 | 0.97234 | -0.53245 | 0.4 | 1 | 1.1 | 0.9
171 | 1 | 0.0013526 | 0.00033899 | 0 | 0 | 1 | 0.97204 | -0.53835 | 0.4 | 1 | 1.1 | 0.9
172 | 1 | 0.003781 | 0.00094762 | 0 | 0 | 1 | 0.97161 | -0.54693 | 0.4 | 1 | 1.1 | 0.9
173 | 1 | 0.0013943 | 0.00034943 | 0 | 0 | 1 | 0.9714 | -0.55108 | 0.4 | 1 | 1.1 | 0.9
174 | 1 | 0.0047992 | 0.0012028 | 0 | 0 | 1 | 0.97108 | -0.55741 | 0.4 | 1 | 1.1 | 0.9
175 | 1 | 0.00060718 | 0.00015217 | 0 | 0 | 1 | 0.97094 | -0.56017 | 0.4 | 1 | 1.1 | 0.9
176 | 1 | 0.0050104 | 0.0012557 | 0 | 0 | 1 | 0.97073 | -0.56436 | 0.4 | 1 | 1.1 | 0.9
178 | 1 | 0.0047998 | 0.0012029 | 0 | 0 | 1 | 0.9705 | -0.56881 | 0.4 | 1 | 1.1 | 0.9
183 | 1 | 0.0034363 | 0.00086121 | 0 | 0 | 1 | 0.99618 | -0.073513 | 0.4 | 1 | 1.1 | 0.9
185 | 1 | 0.0031833 | 0.0007978 | 0 | 0 | 1 | 0.99616 | -0.073893 | 0.4 | 1 | 1.1 | 0.9
187 | 1 | 0.0048257 | 0.0012094 | 0 | 0 | 1 | 0.97222 | -0.53456 | 0.4 | 1 | 1.1 | 0.9
199 | 1 | 0 | 0 | 0 | 0 | 1 | 0.97224 | -0.53426 | 0.4 | 1 | 1.1 | 0.9
200 | 1 | 0.0042174 | 0.001057 | 0 | 0 | 1 | 0.9724 | -0.53109 | 0.4 | 1 | 1.1 | 0.9
201 | 1 | 0.0044632 | 0.0011186 | 0 | 0 | 1 | 0.97163 | -0.54619 | 0.4 | 1 | 1.1 | 0.9
188 | 1 | 0.0049785 | 0.0012477 | 0 | 0 | 1 | 0.97295 | -0.52022 | 0.4 | 1 | 1.1 | 0.9
189 | 1 | 0.00089094 | 0.00022329 | 0 | 0 | 1 | 0.97319 | -0.51544 | 0.4 | 1 | 1.1 | 0.9
190 | 1 | 0.0036165 | 0.00090638 | 0 | 0 | 1 | 0.97277 | -0.52387 | 0.4 | 1 | 1.1 | 0.9
191 | 1 | 0.0010624 | 0.00026626 | 0 | 0 | 1 | 0.97324 | -0.51459 | 0.4 | 1 | 1.1 | 0.9
192 | 1 | 0.0055451 | 0.0013897 | 0 | 0 | 1 | 0.97272 | -0.52485 | 0.4 | 1 | 1.1 | 0.9
193 | 1 | 0.0032071 | 0.00080378 | 0 | 0 | 1 | 0.97333 | -0.51276 | 0.4 | 1 | 1.1 | 0.9
194 | 1 | 0.005512 | 0.0013814 | 0 | 0 | 1 | 0.97262 | -0.52668 | 0.4 | 1 | 1.1 | 0.9
195 | 1 | 0.00065687 | 0.00016463 | 0 | 0 | 1 | 0.9734 | -0.51143 | 0.4 | 1 | 1.1 | 0.9
196 | 1 | 0 | 0 | 0 | 0 | 1 | 0.97356 | -0.50825 | 0.4 | 1 | 1.1 | 0.9
197 | 1 | 0 | 0 | 0 | 0 | 1 | 0.97416 | -0.49631 | 0.4 | 1 | 1.1 | 0.9
198 | 1 | 0.00084475 | 0.00021171 | 0 | 0 | 1 | 0.97313 | -0.51667 | 0.4 | 1 | 1.1 | 0.9
210 | 1 | 0.0018946 | 0.00047483 | 0 | 0 | 1 | 0.97593 | -0.46151 | 0.4 | 1 | 1.1 | 0.9
211 | 1 | 0.0025513 | 0.00063941 | 0 | 0 | 1 | 0.97409 | -0.49779 | 0.4 | 1 | 1.1 | 0.9
209 | 1 | 0.0016863 | 0.00042262 | 0 | 0 | 1 | 0.97288 | -0.52161 | 0.4 | 1 | 1.1 | 0.9
219 | 1 | 0.0007185 | 0.00018007 | 0 | 0 | 1 | 0.97612 | -0.45788 | 0.4 | 1 | 1.1 | 0.9
213 | 1 | 0.0016126 | 0.00040415 | 0 | 0 | 1 | 0.97379 | -0.50355 | 0.4 | 1 | 1.1 | 0.9
212 | 1 | 0.0011337 | 0.00028414 | 0 | 0 | 1 | 0.97393 | -0.501 | 0.4 | 1 | 1.1 | 0.9
207 | 1 | 0.0059316 | 0.0014866 | 0 | 0 | 1 | 0.97279 | -0.52343 | 0.4 | 1 | 1.1 | 0.9
202 | 1 | 0.0040348 | 0.0010112 | 0 | 0 | 1 | 0.97253 | -0.52855 | 0.4 | 1 | 1.1 | 0.9
203 | 1 | 0.023296 | 0.0058386 | 0 | 0 | 1 | 0.97063 | -0.56598 | 0.4 | 1 | 1.1 | 0.9
208 | 1 | 0.0033319 | 0.00083505 | 0 | 0 | 1 | 0.97253 | -0.52846 | 0.4 | 1 | 1.1 | 0.9
206 | 1 | 0.0055218 | 0.0013839 | 0 | 0 | 1 | 0.97254 | -0.52827 | 0.4 | 1 | 1.1 | 0.9
204 | 1 | 0.0032262 | 0.00080855 | 0 | 0 | 1 | 0.97268 | -0.52563 | 0.4 | 1 | 1.1 | 0.9
205 | 1 | 0.00097381 | 0.00024406 | 0 | 0 | 1 | 0.97275 | -0.52419 | 0.4 | 1 | 1.1 | 0.9
214 | 1 | 0.0016734 | 0.0004194 | 0 | 0 | 1 | 0.97363 | -0.50676 | 0.4 | 1 | 1.1 | 0.9

## generator_data
GEN_BUS | PG | QG | QMAX | QMIN | VG | MBASE | GEN_STATUS | PMAX | PMIN
28 | 0.42059 | 0.10844 | 10 | -10 | 1 | 100 | 1 | 10 | 0

## branch_data
F_BUS | T_BUS | BR_R | BR_X | BR_B | RATE_A | RATE_B | RATE_C | TAP | SHIFT | BR_STATUS | ANGMIN | ANGMAX | P_in | Q_in | P_out | Q_out
1 | 2 | 1.2706 | 0.81318 | 2.1337e-09 | 0 | 0 | 0 | 0 | 0 | 1 | -90 | 90 | -0.005285 | -0.0013247 | 0.0052854 | 0.0013247
2 | 4 | 0.46199 | 0.29567 | 7.758e-10 | 0 | 0 | 0 | 0 | 0 | 1 | -90 | 90 | -0.007565 | -0.0018961 | 0.0075653 | 0.0018962
4 | 6 | 1.347 | 0.86208 | 2.262e-09 | 0 | 0 | 0 | 0 | 0 | 1 | -90 | 90 | -0.01486 | -0.0037245 | 0.014863 | 0.0037265
3 | 5 | 3.3757 | 2.1605 | 5.6687e-09 | 0 | 0 | 0 | 0 | 0 | 1 | -90 | 90 | -0.0034659 | -0.00086867 | 0.0034664 | 0.00086841
5 | 7 | 1.3807 | 0.88363 | 2.3185e-09 | 0 | 0 | 0 | 0 | 0 | 1 | -90 | 90 | -0.0034664 | -0.00086841 | 0.0034666 | 0.00086831
6 | 8 | 1.602 | 1.0253 | 2.6902e-09 | 0 | 0 | 0 | 0 | 0 | 1 | -90 | 90 | -0.018041 | -0.004523 | 0.018047 | 0.0045265
7 | 132 | 0.5978 | 0.38259 | 1.0039e-09 | 0 | 0 | 0 | 0 | 0 | 1 | -90 | 90 | -0.0081253 | -0.0020359 | 0.0081257 | 0.0020361
8 | 9 | 0.76202 | 0.48769 | 1.2796e-09 | 0 | 0 | 0 | 0 | 0 | 1 | -90 | 90 | -0.031269 | -0.0078405 | 0.031277 | 0.0078458
132 | 131 | 1.1068 | 0.70838 | 1.8587e-09 | 0 | 0 | 0 | 0 | 0 | 1 | -90 | 90 | -0.010716 | -0.0026854 | 0.010718 | 0.0026861
9 | 10 | 0.66231 | 0.42388 | 1.1122e-09 | 0 | 0 | 0 | 0 | 0 | 1 | -90 | 90 | -0.038607 | -0.0096829 | 0.038618 | 0.0096899
131 | 130 | 1.0973 | 0.70228 | 1.8427e-09 | 0 | 0 | 0 | 0 | 0 | 1 | -90 | 90 | -0.013418 | -0.0033628 | 0.01342 | 0.003364
10 | 216 | 1.8745 | 1.1997 | 3.1478e-09 | 0 | 0 | 0 | 0 | 0 | 1 | -90 | 90 | -0.041813 | -0.010491 | 0.04185 | 0.010514
216 | 215 | 1.6964 | 1.0857 | 2.8487e-09 | 0 | 0 | 0 | 0 | 0 | 1 | -90 | 90 | -0.044353 | -0.011141 | 0.04439 | 0.011165
215 | 214 | 0.79234 | 0.5071 | 1.3306e-09 | 0 | 0 | 0 | 0 | 0 | 1 | -90 | 90 | -0.04722 | -0.011874 | 0.047239 | 0.011887
11 | 12 | 1.5612 | 0.99918 | 2.6217e-09 | 0 | 0 | 0 | 0 | 0 | 1 | -90 | 90 | -0.002719 | -0.00068146 | 0.0027192 | 0.00068127
12 | 13 | 1.5446 | 0.98854 | 2.5938e-09 | 0 | 0 | 0 | 0 | 0 | 1 | -90 | 90 | -0.0038306 | -0.00095983 | 0.0038309 | 0.00095973
13 | 14 | 0.84653 | 0.54178 | 1.4215e-09 | 0 | 0 | 0 | 0 | 0 | 1 | -90 | 90 | -0.0057289 | -0.0014354 | 0.0057292 | 0.0014355
14 | 28 | 0.19465 | 0.12458 | 1.3075e-09 | 0 | 0 | 0 | 0 | 0 | 1 | -90 | 90 | -0.37206 | -0.096107 | 0.37235 | 0.096292
14 | 29 | 0.4549 | 0.29114 | 3.0556e-09 | 0 | 0 | 0 | 0 | 0 | 1 | -90 | 90 | 0.36633 | 0.094672 | -0.36568 | -0.094255
28 | 30 | 2.1744 | 1.3916 | 3.6513e-09 | 0 | 0 | 0 | 0 | 0 | 1 | -90 | 90 | 0.046367 | 0.011675 | -0.046317 | -0.011644
29 | 67 | 0.02007 | 0.012845 | 1.3481e-10 | 0 | 0 | 0 | 0 | 0 | 1 | -90 | 90 | 0.36363 | 0.093741 | -0.3636 | -0.093723
30 | 27 | 1.7534 | 1.1222 | 2.9444e-09 | 0 | 0 | 0 | 0 | 0 | 1 | -90 | 90 | 0.045082 | 0.011335 | -0.045044 | -0.011311
67 | 54 | 0.018012 | 0.011528 | 1.2099e-10 | 0 | 0 | 0 | 0 | 0 | 1 | -90 | 90 | 0.36285 | 0.093535 | -0.36283 | -0.093519
15 | 16 | 4.9148 | 3.1455 | 8.2533e-09 | 0 | 0 | 0 | 0 | 0 | 1 | -90 | 90 | -0.00091001 | -0.00022809 | 0.00091005 | 0.00022734
16 | 157 | 59.3597 | 37.9902 | 9.9681e-08 | 0 | 0 | 0 | 0 | 0 | 1 | -90 | 90 | -0.0015352 | -0.00038402 | 0.0015367 | 0.00037562
157 | 156 | 3.5472 | 2.2702 | 5.9566e-09 | 0 | 0 | 0 | 0 | 0 | 1 | -90 | 90 | -0.0040524 | -0.0010061 | 0.004053 | 0.001006
156 | 154 | 2.9059 | 1.8598 | 4.8798e-09 | 0 | 0 | 0 | 0 | 0 | 1 | -90 | 90 | -0.0045132 | -0.0011213 | 0.0045138 | 0.0011213
18 | 19 | 1.6884 | 1.0806 | 2.8352e-09 | 0 | 0 | 0 | 0 | 0 | 1 | -90 | 90 | -0.022471 | -0.0056347 | 0.02248 | 0.0056403
18 | 20 | 1.4501 | 0.92804 | 2.4351e-09 | 0 | 0 | 0 | 0 | 0 | 1 | -90 | 90 | 0.019607 | 0.0049169 | -0.019601 | -0.0049133
19 | 21 | 0.43336 | 0.27735 | 7.2772e-10 | 0 | 0 | 0 | 0 | 0 | 1 | -90 | 90 | -0.023663 | -0.0059368 | 0.023666 | 0.0059383
20 | 22 | 0.6279 | 0.40185 | 1.0544e-09 | 0 | 0 | 0 | 0 | 0 | 1 | -90 | 90 | 0.014826 | 0.0037171 | -0.014825 | -0.0037163
20 | 23 | 3.2825 | 2.1008 | 5.5121e-09 | 0 | 0 | 0 | 0 | 0 | 1 | -90 | 90 | 0.0047746 | 0.0011962 | -0.0047738 | -0.0011963
21 | 24 | 1.9139 | 1.2249 | 3.214e-09 | 0 | 0 | 0 | 0 | 0 | 1 | -90 | 90 | -0.025544 | -0.006409 | 0.025557 | 0.0064172
22 | 25 | 1.0176 | 0.65129 | 1.7089e-09 | 0 | 0 | 0 | 0 | 0 | 1 | -90 | 90 | 0.013404 | 0.0033602 | -0.013402 | -0.0033591
23 | 26 | 1.0129 | 0.64829 | 1.701e-09 | 0 | 0 | 0 | 0 | 0 | 1 | -90 | 90 | 0.0020378 | 0.00051057 | -0.0020378 | -0.00051071
24 | 27 | 0.80222 | 0.51342 | 1.3471e-09 | 0 | 0 | 0 | 0 | 0 | 1 | -90 | 90 | -0.026634 | -0.0066872 | 0.02664 | 0.0066909
25 | 33 | 1.1756 | 0.75235 | 1.9741e-09 | 0 | 0 | 0 | 0 | 0 | 1 | -90 | 90 | 0.011099 | 0.0027822 | -0.011098 | -0.0027814
25 | 34 | 2.2069 | 1.4124 | 3.7059e-09 | 0 | 0 | 0 | 0 | 0 | 1 | -90 | 90 | 0.002303 | 0.00057688 | -0.0023029 | -0.00057716
27 | 31 | 3.0509 | 1.9526 | 5.1233e-09 | 0 | 0 | 0 | 0 | 0 | 1 | -90 | 90 | 0.018404 | 0.0046196 | -0.018393 | -0.004613
33 | 35 | 1.6101 | 1.0305 | 2.7038e-09 | 0 | 0 | 0 | 0 | 0 | 1 | -90 | 90 | 0.0095153 | 0.0023848 | -0.0095137 | -0.0023841
31 | 32 | 2.3708 | 1.5173 | 3.9812e-09 | 0 | 0 | 0 | 0 | 0 | 1 | -90 | 90 | 0.016638 | 0.0041732 | -0.016631 | -0.0041691
35 | 46 | 1.6899 | 1.0815 | 2.8377e-09 | 0 | 0 | 0 | 0 | 0 | 1 | -90 | 90 | 0.008122 | 0.0020353 | -0.0081208 | -0.0020348
32 | 184 | 4.5257 | 2.8965 | 7.5999e-09 | 0 | 0 | 0 | 0 | 0 | 1 | -90 | 90 | 0.0037073 | 0.00092863 | -0.0037066 | -0.00092896
32 | 181 | 2.0441 | 1.3082 | 3.4326e-09 | 0 | 0 | 0 | 0 | 0 | 1 | -90 | 90 | 0.012924 | 0.0032405 | -0.01292 | -0.0032385
54 | 66 | 0.34362 | 0.21992 | 2.3081e-09 | 0 | 0 | 0 | 0 | 0 | 1 | -90 | 90 | 0.35835 | 0.092398 | -0.35788 | -0.092096
54 | 53 | 1.2332 | 0.78928 | 2.0709e-09 | 0 | 0 | 0 | 0 | 0 | 1 | -90 | 90 | 0.0044718 | 0.0011202 | -0.0044715 | -0.0011203
181 | 182 | 1.5709 | 1.0054 | 2.638e-09 | 0 | 0 | 0 | 0 | 0 | 1 | -90 | 90 | 0.010037 | 0.0025158 | -0.010035 | -0.002515
182 | 183 | 1.6867 | 1.0795 | 2.8325e-09 | 0 | 0 | 0 | 0 | 0 | 1 | -90 | 90 | 0.0066204 | 0.0016592 | -0.0066196 | -0.001659
46 | 47 | 1.4588 | 0.93361 | 2.4497e-09 | 0 | 0 | 0 | 0 | 0 | 1 | -90 | 90 | 0.00631 | 0.001581 | -0.0063094 | -0.0015808
47 | 48 | 1.537 | 0.98371 | 2.5811e-09 | 0 | 0 | 0 | 0 | 0 | 1 | -90 | 90 | 0.0030512 | 0.00076427 | -0.0030511 | -0.00076442
36 | 37 | 1.4987 | 0.95915 | 2.5167e-09 | 0 | 0 | 0 | 0 | 0 | 1 | -90 | 90 | -0.0022395 | -0.00056131 | 0.0022396 | 0.00056112
37 | 169 | 2.3129 | 1.4803 | 3.884e-09 | 0 | 0 | 0 | 0 | 0 | 1 | -90 | 90 | -0.010698 | -0.002681 | 0.010701 | 0.0026826
37 | 170 | 2.7203 | 1.741 | 4.5682e-09 | 0 | 0 | 0 | 0 | 0 | 1 | -90 | 90 | 0.0074074 | 0.0018565 | -0.0074058 | -0.0018559
169 | 168 | 0.90769 | 0.58092 | 1.5242e-09 | 0 | 0 | 0 | 0 | 0 | 1 | -90 | 90 | -0.012129 | -0.0030404 | 0.01213 | 0.0030413
170 | 177 | 3.0444 | 1.9484 | 5.1124e-09 | 0 | 0 | 0 | 0 | 0 | 1 | -90 | 90 | 0.0048233 | 0.0012086 | -0.0048225 | -0.0012086
167 | 168 | 1.2261 | 0.78472 | 2.059e-09 | 0 | 0 | 0 | 0 | 0 | 1 | -90 | 90 | 0.014177 | 0.0035552 | -0.014175 | -0.0035536
167 | 166 | 1.9536 | 1.2503 | 3.2806e-09 | 0 | 0 | 0 | 0 | 0 | 1 | -90 | 90 | -0.015076 | -0.0037803 | 0.01508 | 0.0037831
166 | 164 | 0.0063387 | 0.0040568 | 1.0644e-11 | 0 | 0 | 0 | 0 | 0 | 1 | -90 | 90 | -0.016665 | -0.0041802 | 0.016665 | 0.0041802
177 | 41 | 0.97034 | 0.62102 | 1.6295e-09 | 0 | 0 | 0 | 0 | 0 | 1 | -90 | 90 | 0.0025086 | 0.00062862 | -0.0025085 | -0.00062874
39 | 45 | 2.5932 | 1.6596 | 4.3547e-09 | 0 | 0 | 0 | 0 | 0 | 1 | -90 | 90 | -0.00045003 | -0.00011279 | 0.00045003 | 0.00011237
45 | 220 | 0.62336 | 0.39895 | 1.0468e-09 | 0 | 0 | 0 | 0 | 0 | 1 | -90 | 90 | 0.00059674 | 0.00014946 | -0.00059674 | -0.00014956
45 | 57 | 1.8764 | 1.2009 | 3.151e-09 | 0 | 0 | 0 | 0 | 0 | 1 | -90 | 90 | -0.0010468 | -0.00026183 | 0.0010468 | 0.00026153
57 | 221 | 0.56312 | 0.3604 | 9.4564e-10 | 0 | 0 | 0 | 0 | 0 | 1 | -90 | 90 | 0.00062696 | 0.00015704 | -0.00062696 | -0.00015713
57 | 55 | 1.5473 | 0.99025 | 2.5983e-09 | 0 | 0 | 0 | 0 | 0 | 1 | -90 | 90 | -0.0016738 | -0.00041858 | 0.0016738 | 0.00041835
180 | 179 | 2.105 | 1.3472 | 3.5349e-09 | 0 | 0 | 0 | 0 | 0 | 1 | -90 | 90 | -0.0047206 | -0.0011832 | 0.0047211 | 0.0011832
179 | 178 | 0.18032 | 0.1154 | 3.028e-10 | 0 | 0 | 0 | 0 | 0 | 1 | -90 | 90 | -0.0051973 | -0.0013026 | 0.0051974 | 0.0013026
42 | 43 | 0.8207 | 0.52525 | 1.3782e-09 | 0 | 0 | 0 | 0 | 0 | 1 | -90 | 90 | -0.076585 | -0.019412 | 0.076638 | 0.019446
42 | 44 | 2.1599 | 1.3823 | 3.6271e-09 | 0 | 0 | 0 | 0 | 0 | 1 | -90 | 90 | 0.076585 | 0.019412 | -0.076445 | -0.019323
43 | 145 | 1.0396 | 0.66535 | 1.7458e-09 | 0 | 0 | 0 | 0 | 0 | 1 | -90 | 90 | -0.076859 | -0.019501 | 0.076927 | 0.019544
44 | 163 | 1.8951 | 1.2129 | 3.1824e-09 | 0 | 0 | 0 | 0 | 0 | 1 | -90 | 90 | 0.076308 | 0.019289 | -0.076186 | -0.019211
145 | 143 | 0.43307 | 0.27716 | 1.4545e-09 | 0 | 0 | 0 | 0 | 0 | 1 | -90 | 90 | -0.077357 | -0.019652 | 0.077386 | 0.01967
163 | 164 | 1.7363 | 1.1113 | 2.9158e-09 | 0 | 0 | 0 | 0 | 0 | 1 | -90 | 90 | 0.017714 | 0.0044454 | -0.017708 | -0.0044418
163 | 162 | 0.64689 | 0.41401 | 1.0863e-09 | 0 | 0 | 0 | 0 | 0 | 1 | -90 | 90 | 0.058471 | 0.014766 | -0.058447 | -0.01475
143 | 142 | 0.79194 | 0.50684 | 2.6598e-09 | 0 | 0 | 0 | 0 | 0 | 1 | -90 | 90 | -0.077611 | -0.019727 | 0.077664 | 0.01976
162 | 161 | 2.5324 | 1.6207 | 4.2526e-09 | 0 | 0 | 0 | 0 | 0 | 1 | -90 | 90 | 0.057324 | 0.014469 | -0.057231 | -0.01441
158 | 159 | 0.8592 | 0.54989 | 1.4428e-09 | 0 | 0 | 0 | 0 | 0 | 1 | -90 | 90 | 0.035877 | 0.0090274 | -0.035864 | -0.0090196
158 | 161 | 2.1567 | 1.3803 | 3.6216e-09 | 0 | 0 | 0 | 0 | 0 | 1 | -90 | 90 | -0.056864 | -0.014288 | 0.056942 | 0.014338
158 | 155 | 3.3838 | 2.1656 | 5.6824e-09 | 0 | 0 | 0 | 0 | 0 | 1 | -90 | 90 | 0.020656 | 0.0051776 | -0.02064 | -0.0051678
159 | 160 | 1.9125 | 1.224 | 3.2117e-09 | 0 | 0 | 0 | 0 | 0 | 1 | -90 | 90 | 0.034585 | 0.0086991 | -0.03456 | -0.008683
155 | 153 | 2.1955 | 1.4051 | 3.6868e-09 | 0 | 0 | 0 | 0 | 0 | 1 | -90 | 90 | 0.019908 | 0.0049843 | -0.019898 | -0.0049784
55 | 58 | 0.049381 | 0.031604 | 3.317e-10 | 0 | 0 | 0 | 0 | 0 | 1 | -90 | 90 | 0.093498 | 0.023838 | -0.093493 | -0.023835
55 | 50 | 0.24846 | 0.15901 | 1.6689e-09 | 0 | 0 | 0 | 0 | 0 | 1 | -90 | 90 | -0.095171 | -0.024257 | 0.095196 | 0.024272
48 | 49 | 1.5431 | 0.9876 | 2.5913e-09 | 0 | 0 | 0 | 0 | 0 | 1 | -90 | 90 | 0.0014791 | 0.00037046 | -0.0014791 | -0.00037069
50 | 56 | 0.49473 | 0.31662 | 3.3231e-09 | 0 | 0 | 0 | 0 | 0 | 1 | -90 | 90 | -0.095196 | -0.024272 | 0.095245 | 0.024303
56 | 59 | 0.1951 | 0.12486 | 1.3105e-09 | 0 | 0 | 0 | 0 | 0 | 1 | -90 | 90 | -0.13906 | -0.035369 | 0.13911 | 0.035395
56 | 60 | 0.8074 | 0.51673 | 1.3558e-09 | 0 | 0 | 0 | 0 | 0 | 1 | -90 | 90 | 0.043819 | 0.011066 | -0.043802 | -0.011055
58 | 134 | 0.15338 | 0.098163 | 1.0303e-09 | 0 | 0 | 0 | 0 | 0 | 1 | -90 | 90 | 0.093031 | 0.02372 | -0.093017 | -0.023711
59 | 73 | 0.21455 | 0.13731 | 1.4411e-09 | 0 | 0 | 0 | 0 | 0 | 1 | -90 | 90 | 0.20511 | 0.052481 | -0.20502 | -0.052418
59 | 71 | 0.26581 | 0.17012 | 1.7855e-09 | 0 | 0 | 0 | 0 | 0 | 1 | -90 | 90 | -0.34422 | -0.087876 | 0.34456 | 0.088095
60 | 82 | 1.6698 | 1.0686 | 2.804e-09 | 0 | 0 | 0 | 0 | 0 | 1 | -90 | 90 | 0.042722 | 0.010785 | -0.042688 | -0.010764
51 | 52 | 1.327 | 0.84927 | 2.2284e-09 | 0 | 0 | 0 | 0 | 0 | 1 | -90 | 90 | -0.0017117 | -0.00042898 | 0.0017117 | 0.00042879
52 | 53 | 1.5597 | 0.99818 | 2.6191e-09 | 0 | 0 | 0 | 0 | 0 | 1 | -90 | 90 | -0.0034117 | -0.00085484 | 0.0034118 | 0.0008547
66 | 64 | 0.27136 | 0.17367 | 1.8227e-09 | 0 | 0 | 0 | 0 | 0 | 1 | -90 | 90 | 0.35606 | 0.091638 | -0.35569 | -0.091402
64 | 65 | 0.27025 | 0.17296 | 1.8153e-09 | 0 | 0 | 0 | 0 | 0 | 1 | -90 | 90 | 0.35123 | 0.090287 | -0.35088 | -0.090057
64 | 62 | 1.4858 | 0.9509 | 2.495e-09 | 0 | 0 | 0 | 0 | 0 | 1 | -90 | 90 | 0.0044508 | 0.0011151 | -0.0044505 | -0.0011151
134 | 139 | 0.70727 | 0.45265 | 1.1877e-09 | 0 | 0 | 0 | 0 | 0 | 1 | -90 | 90 | 0.001484 | 0.00037181 | -0.001484 | -0.00037192
134 | 133 | 0.60508 | 0.38725 | 4.0644e-09 | 0 | 0 | 0 | 0 | 0 | 1 | -90 | 90 | 0.091533 | 0.023339 | -0.091478 | -0.023304
73 | 74 | 0.27829 | 0.17811 | 1.8693e-09 | 0 | 0 | 0 | 0 | 0 | 1 | -90 | 90 | 0.20305 | 0.051927 | -0.20293 | -0.051847
71 | 70 | 0.16996 | 0.10877 | 1.1416e-09 | 0 | 0 | 0 | 0 | 0 | 1 | -90 | 90 | -0.34604 | -0.088466 | 0.34626 | 0.088607
82 | 83 | 1.9139 | 1.2249 | 3.2139e-09 | 0 | 0 | 0 | 0 | 0 | 1 | -90 | 90 | 0.042034 | 0.0106 | -0.041997 | -0.010576
133 | 135 | 0.38623 | 0.24718 | 2.5943e-09 | 0 | 0 | 0 | 0 | 0 | 1 | -90 | 90 | 0.088465 | 0.022549 | -0.088432 | -0.022528
133 | 129 | 0.74263 | 0.47528 | 1.2471e-09 | 0 | 0 | 0 | 0 | 0 | 1 | -90 | 90 | 0.0030127 | 0.00075491 | -0.0030126 | -0.00075498
74 | 75 | 0.15603 | 0.099861 | 1.0481e-09 | 0 | 0 | 0 | 0 | 0 | 1 | -90 | 90 | 0.20131 | 0.051441 | -0.20124 | -0.051397
70 | 69 | 0.37489 | 0.23993 | 2.5182e-09 | 0 | 0 | 0 | 0 | 0 | 1 | -90 | 90 | -0.34746 | -0.088907 | 0.34795 | 0.089221
83 | 84 | 2.1999 | 1.4079 | 3.6942e-09 | 0 | 0 | 0 | 0 | 0 | 1 | -90 | 90 | 0.0027986 | 0.00070071 | -0.0027984 | -0.00070095
83 | 86 | 1.524 | 0.97538 | 2.5593e-09 | 0 | 0 | 0 | 0 | 0 | 1 | -90 | 90 | 0.039199 | 0.0098756 | -0.039173 | -0.0098595
61 | 62 | 0.71949 | 0.46047 | 1.2082e-09 | 0 | 0 | 0 | 0 | 0 | 1 | -90 | 90 | -0.0035289 | -0.00088422 | 0.003529 | 0.00088416
61 | 63 | 1.4228 | 0.91058 | 2.3892e-09 | 0 | 0 | 0 | 0 | 0 | 1 | -90 | 90 | 0.0017963 | 0.00044999 | -0.0017963 | -0.00045019
65 | 69 | 0.19944 | 0.12764 | 1.3397e-09 | 0 | 0 | 0 | 0 | 0 | 1 | -90 | 90 | 0.35088 | 0.090057 | -0.35061 | -0.089888
68 | 72 | 1.0263 | 0.65682 | 1.7234e-09 | 0 | 0 | 0 | 0 | 0 | 1 | -90 | 90 | -0.002362 | -0.00059201 | 0.0023621 | 0.00059188
72 | 87 | 1.5558 | 0.99569 | 2.6125e-09 | 0 | 0 | 0 | 0 | 0 | 1 | -90 | 90 | -0.0043853 | -0.001099 | 0.0043857 | 0.0010989
87 | 88 | 0.37046 | 0.23709 | 6.2209e-10 | 0 | 0 | 0 | 0 | 0 | 1 | -90 | 90 | -0.0055094 | -0.0013806 | 0.0055095 | 0.0013806
88 | 89 | 0.011239 | 0.0071932 | 1.8874e-11 | 0 | 0 | 0 | 0 | 0 | 1 | -90 | 90 | -0.0076821 | -0.0019251 | 0.0076821 | 0.0019251
75 | 76 | 0.010641 | 0.0068099 | 7.1473e-11 | 0 | 0 | 0 | 0 | 0 | 1 | -90 | 90 | 0.19974 | 0.051022 | -0.19974 | -0.051019
76 | 77 | 0.24596 | 0.15741 | 1.6521e-09 | 0 | 0 | 0 | 0 | 0 | 1 | -90 | 90 | 0.19914 | 0.05087 | -0.19904 | -0.050802
77 | 78 | 0.30116 | 0.19274 | 2.0229e-09 | 0 | 0 | 0 | 0 | 0 | 1 | -90 | 90 | 0.19726 | 0.050356 | -0.19713 | -0.050275
78 | 79 | 0.26103 | 0.16706 | 1.7533e-09 | 0 | 0 | 0 | 0 | 0 | 1 | -90 | 90 | 0.19579 | 0.049939 | -0.19568 | -0.04987
79 | 80 | 0.44416 | 0.28426 | 2.9834e-09 | 0 | 0 | 0 | 0 | 0 | 1 | -90 | 90 | 0.19368 | 0.049368 | -0.1935 | -0.049251
80 | 81 | 0.35475 | 0.22704 | 2.3829e-09 | 0 | 0 | 0 | 0 | 0 | 1 | -90 | 90 | 0.19106 | 0.048639 | -0.19091 | -0.048549
81 | 116 | 0.25421 | 0.16269 | 1.7075e-09 | 0 | 0 | 0 | 0 | 0 | 1 | -90 | 90 | 0.18914 | 0.048104 | -0.18904 | -0.04804
116 | 112 | 0.17665 | 0.11305 | 1.1865e-09 | 0 | 0 | 0 | 0 | 0 | 1 | -90 | 90 | 0.18826 | 0.047844 | -0.18819 | -0.0478
112 | 110 | 0.22937 | 0.14679 | 1.5407e-09 | 0 | 0 | 0 | 0 | 0 | 1 | -90 | 90 | 0.18419 | 0.046797 | -0.1841 | -0.046742
84 | 128 | 2.7203 | 1.741 | 4.5681e-09 | 0 | 0 | 0 | 0 | 0 | 1 | -90 | 90 | 0.0020375 | 0.00051026 | -0.0020374 | -0.00051063
86 | 127 | 1.0256 | 0.6564 | 1.7223e-09 | 0 | 0 | 0 | 0 | 0 | 1 | -90 | 90 | 0.037759 | 0.0095051 | -0.037743 | -0.0094951
85 | 129 | 0.44731 | 0.28628 | 7.5116e-10 | 0 | 0 | 0 | 0 | 0 | 1 | -90 | 90 | -0.002572 | -0.00064462 | 0.0025721 | 0.00064457
127 | 124 | 1.5709 | 1.0054 | 2.6379e-09 | 0 | 0 | 0 | 0 | 0 | 1 | -90 | 90 | 0.036095 | 0.009082 | -0.036073 | -0.0090679
124 | 123 | 1.2235 | 0.78306 | 2.0546e-09 | 0 | 0 | 0 | 0 | 0 | 1 | -90 | 90 | 0.034515 | 0.0086776 | -0.034499 | -0.0086676
89 | 90 | 1.2608 | 0.80691 | 2.1172e-09 | 0 | 0 | 0 | 0 | 0 | 1 | -90 | 90 | -0.0095624 | -0.0023964 | 0.0095637 | 0.002397
90 | 91 | 0.14788 | 0.094641 | 2.4832e-10 | 0 | 0 | 0 | 0 | 0 | 1 | -90 | 90 | -0.011025 | -0.0027632 | 0.011025 | 0.0027633
91 | 92 | 1.1013 | 0.70483 | 1.8494e-09 | 0 | 0 | 0 | 0 | 0 | 1 | -90 | 90 | -0.012663 | -0.0031739 | 0.012665 | 0.003175
92 | 98 | 0.053294 | 0.034108 | 8.9495e-11 | 0 | 0 | 0 | 0 | 0 | 1 | -90 | 90 | -0.013912 | -0.0034874 | 0.013912 | 0.0034875
98 | 96 | 1.5188 | 0.97202 | 2.5504e-09 | 0 | 0 | 0 | 0 | 0 | 1 | -90 | 90 | -0.015655 | -0.0039245 | 0.01566 | 0.0039269
96 | 94 | 0.64464 | 0.41257 | 1.0825e-09 | 0 | 0 | 0 | 0 | 0 | 1 | -90 | 90 | -0.016344 | -0.0040985 | 0.016346 | 0.0040996
93 | 94 | 0.28641 | 0.1833 | 4.8095e-10 | 0 | 0 | 0 | 0 | 0 | 1 | -90 | 90 | 0.01749 | 0.0043866 | -0.017489 | -0.0043861
93 | 95 | 1.6323 | 1.0447 | 2.7411e-09 | 0 | 0 | 0 | 0 | 0 | 1 | -90 | 90 | -0.018663 | -0.0046805 | 0.018669 | 0.0046843
95 | 97 | 1.271 | 0.81347 | 2.1344e-09 | 0 | 0 | 0 | 0 | 0 | 1 | -90 | 90 | -0.019653 | -0.004931 | 0.019659 | 0.0049343
97 | 99 | 0.41738 | 0.26712 | 2.8036e-09 | 0 | 0 | 0 | 0 | 0 | 1 | -90 | 90 | -0.17189 | -0.043481 | 0.17203 | 0.043569
97 | 100 | 0.45836 | 0.29335 | 3.0789e-09 | 0 | 0 | 0 | 0 | 0 | 1 | -90 | 90 | 0.15224 | 0.038547 | -0.15212 | -0.038472
99 | 104 | 0.1491 | 0.095426 | 1.0015e-09 | 0 | 0 | 0 | 0 | 0 | 1 | -90 | 90 | -0.17322 | -0.043865 | 0.17327 | 0.043897
100 | 101 | 0.12828 | 0.082101 | 8.6169e-10 | 0 | 0 | 0 | 0 | 0 | 1 | -90 | 90 | 0.15134 | 0.038278 | -0.15131 | -0.038258
104 | 105 | 0.086373 | 0.055279 | 5.8018e-10 | 0 | 0 | 0 | 0 | 0 | 1 | -90 | 90 | -0.17478 | -0.044276 | 0.17481 | 0.044294
101 | 102 | 0.49343 | 0.31579 | 3.3144e-09 | 0 | 0 | 0 | 0 | 0 | 1 | -90 | 90 | 0.15035 | 0.038016 | -0.15022 | -0.037937
105 | 106 | 0.34666 | 0.22186 | 2.3285e-09 | 0 | 0 | 0 | 0 | 0 | 1 | -90 | 90 | -0.17548 | -0.044464 | 0.1756 | 0.04454
102 | 103 | 0.48365 | 0.30953 | 3.2487e-09 | 0 | 0 | 0 | 0 | 0 | 1 | -90 | 90 | 0.14956 | 0.03777 | -0.14944 | -0.037694
103 | 218 | 0.054289 | 0.034745 | 3.6467e-10 | 0 | 0 | 0 | 0 | 0 | 1 | -90 | 90 | 0.14854 | 0.037468 | -0.14852 | -0.037459
218 | 217 | 0.11102 | 0.071055 | 7.4575e-10 | 0 | 0 | 0 | 0 | 0 | 1 | -90 | 90 | 0.14739 | 0.037176 | -0.14736 | -0.037159
217 | 219 | 0.073253 | 0.046882 | 4.9204e-10 | 0 | 0 | 0 | 0 | 0 | 1 | -90 | 90 | 0.14512 | 0.036596 | -0.1451 | -0.036585
106 | 107 | 0.13701 | 0.087683 | 9.2027e-10 | 0 | 0 | 0 | 0 | 0 | 1 | -90 | 90 | -0.17654 | -0.044773 | 0.17658 | 0.044804
107 | 108 | 0.20604 | 0.13187 | 1.384e-09 | 0 | 0 | 0 | 0 | 0 | 1 | -90 | 90 | -0.18093 | -0.045892 | 0.181 | 0.045939
108 | 109 | 2.1189 | 1.3561 | 3.5582e-09 | 0 | 0 | 0 | 0 | 0 | 1 | -90 | 90 | 0.001785 | 0.00044705 | -0.0017849 | -0.00044735
108 | 110 | 0.18432 | 0.11796 | 1.2381e-09 | 0 | 0 | 0 | 0 | 0 | 1 | -90 | 90 | -0.18278 | -0.046386 | 0.18285 | 0.04643
111 | 113 | 0.7331 | 0.46918 | 1.2311e-09 | 0 | 0 | 0 | 0 | 0 | 1 | -90 | 90 | -0.00077546 | -0.00019435 | 0.00077546 | 0.00019424
113 | 114 | 1.3214 | 0.84573 | 2.2191e-09 | 0 | 0 | 0 | 0 | 0 | 1 | -90 | 90 | 0.019009 | 0.0047668 | -0.019004 | -0.0047636
113 | 115 | 0.89065 | 0.57001 | 1.4956e-09 | 0 | 0 | 0 | 0 | 0 | 1 | -90 | 90 | -0.019785 | -0.004961 | 0.019788 | 0.0049633
114 | 130 | 0.052392 | 0.033531 | 8.798e-11 | 0 | 0 | 0 | 0 | 0 | 1 | -90 | 90 | 0.01675 | 0.0041987 | -0.01675 | -0.0041986
115 | 121 | 1.4074 | 0.90073 | 2.3634e-09 | 0 | 0 | 0 | 0 | 0 | 1 | -90 | 90 | -0.021901 | -0.0054928 | 0.021909 | 0.0054974
121 | 119 | 0.45926 | 0.29393 | 7.7122e-10 | 0 | 0 | 0 | 0 | 0 | 1 | -90 | 90 | -0.023773 | -0.0059647 | 0.023776 | 0.0059664
119 | 125 | 4.3927 | 2.8113 | 7.3765e-09 | 0 | 0 | 0 | 0 | 0 | 1 | -90 | 90 | 0.0018887 | 0.00047271 | -0.0018885 | -0.00047331
119 | 117 | 0.71434 | 0.45718 | 1.1996e-09 | 0 | 0 | 0 | 0 | 0 | 1 | -90 | 90 | -0.027524 | -0.0069052 | 0.02753 | 0.0069089
117 | 118 | 1.5058 | 0.96369 | 2.5286e-09 | 0 | 0 | 0 | 0 | 0 | 1 | -90 | 90 | -0.029073 | -0.0072954 | 0.029087 | 0.0073041
118 | 120 | 0.015092 | 0.0096589 | 2.5344e-11 | 0 | 0 | 0 | 0 | 0 | 1 | -90 | 90 | -0.030682 | -0.007704 | 0.030682 | 0.0077041
120 | 122 | 0.379 | 0.24256 | 6.3645e-10 | 0 | 0 | 0 | 0 | 0 | 1 | -90 | 90 | -0.03271 | -0.0082122 | 0.032714 | 0.008215
122 | 123 | 1.1826 | 0.75686 | 1.9859e-09 | 0 | 0 | 0 | 0 | 0 | 1 | -90 | 90 | -0.032714 | -0.008215 | 0.032728 | 0.0082237
135 | 136 | 0.4132 | 0.26445 | 2.7755e-09 | 0 | 0 | 0 | 0 | 0 | 1 | -90 | 90 | 0.087316 | 0.022248 | -0.087282 | -0.022227
136 | 137 | 1.551 | 0.99265 | 2.6046e-09 | 0 | 0 | 0 | 0 | 0 | 1 | -90 | 90 | 0.0049505 | 0.0012401 | -0.00495 | -0.0012401
136 | 147 | 0.85944 | 0.55004 | 5.7729e-09 | 0 | 0 | 0 | 0 | 0 | 1 | -90 | 90 | 0.081638 | 0.020813 | -0.081575 | -0.020773
137 | 138 | 2.0257 | 1.2964 | 3.4017e-09 | 0 | 0 | 0 | 0 | 0 | 1 | -90 | 90 | 0.0037463 | 0.00093843 | -0.003746 | -0.00093856
147 | 146 | 0.67011 | 0.42887 | 4.5011e-09 | 0 | 0 | 0 | 0 | 0 | 1 | -90 | 90 | 0.080275 | 0.020447 | -0.080228 | -0.020418
138 | 140 | 2.7289 | 1.7465 | 4.5826e-09 | 0 | 0 | 0 | 0 | 0 | 1 | -90 | 90 | 0.003746 | 0.00093856 | -0.0037455 | -0.00093874
146 | 144 | 0.52095 | 0.33341 | 3.4993e-09 | 0 | 0 | 0 | 0 | 0 | 1 | -90 | 90 | 0.079122 | 0.02014 | -0.079086 | -0.020118
140 | 141 | 0.005957 | 0.0038125 | 1.0003e-11 | 0 | 0 | 0 | 0 | 0 | 1 | -90 | 90 | 0.0018686 | 0.00046832 | -0.0018686 | -0.00046832
142 | 144 | 0.052024 | 0.033296 | 3.4945e-10 | 0 | 0 | 0 | 0 | 0 | 1 | -90 | 90 | -0.078243 | -0.019905 | 0.078247 | 0.019908
152 | 153 | 0.89125 | 0.5704 | 1.4967e-09 | 0 | 0 | 0 | 0 | 0 | 1 | -90 | 90 | -0.0078589 | -0.0019694 | 0.0078595 | 0.0019697
152 | 151 | 2.0253 | 1.2962 | 3.401e-09 | 0 | 0 | 0 | 0 | 0 | 1 | -90 | 90 | 0.0058579 | 0.0014679 | -0.0058571 | -0.0014677
153 | 154 | 2.9589 | 1.8937 | 4.9688e-09 | 0 | 0 | 0 | 0 | 0 | 1 | -90 | 90 | 0.012039 | 0.0030088 | -0.012034 | -0.0030061
151 | 150 | 0.25996 | 0.16638 | 4.3655e-10 | 0 | 0 | 0 | 0 | 0 | 1 | -90 | 90 | 0.0034152 | 0.00085563 | -0.0034151 | -0.00085565
150 | 148 | 2.0762 | 1.3288 | 3.4866e-09 | 0 | 0 | 0 | 0 | 0 | 1 | -90 | 90 | 0.0024909 | 0.00062399 | -0.0024907 | -0.00062423
148 | 149 | 0.35137 | 0.22488 | 5.9005e-10 | 0 | 0 | 0 | 0 | 0 | 1 | -90 | 90 | 0.00052176 | 0.00013072 | -0.00052176 | -0.00013077
160 | 165 | 2.1318 | 1.3644 | 3.5799e-09 | 0 | 0 | 0 | 0 | 0 | 1 | -90 | 90 | 0.03078 | 0.0077358 | -0.030758 | -0.0077216
165 | 171 | 0.92683 | 0.59317 | 1.5564e-09 | 0 | 0 | 0 | 0 | 0 | 1 | -90 | 90 | 0.026977 | 0.006774 | -0.026969 | -0.0067693
171 | 172 | 1.4201 | 0.90884 | 2.3847e-09 | 0 | 0 | 0 | 0 | 0 | 1 | -90 | 90 | 0.025617 | 0.0064303 | -0.025606 | -0.0064238
172 | 173 | 0.8057 | 0.51565 | 1.353e-09 | 0 | 0 | 0 | 0 | 0 | 1 | -90 | 90 | 0.021825 | 0.0054762 | -0.021821 | -0.0054735
173 | 174 | 1.3095 | 0.83808 | 2.199e-09 | 0 | 0 | 0 | 0 | 0 | 1 | -90 | 90 | 0.020427 | 0.0051241 | -0.020421 | -0.0051204
174 | 175 | 0.74681 | 0.47796 | 1.2541e-09 | 0 | 0 | 0 | 0 | 0 | 1 | -90 | 90 | 0.015622 | 0.0039175 | -0.015619 | -0.0039163
175 | 176 | 1.1793 | 0.75473 | 1.9803e-09 | 0 | 0 | 0 | 0 | 0 | 1 | -90 | 90 | 0.015012 | 0.0037641 | -0.015009 | -0.0037624
176 | 178 | 1.8822 | 1.2046 | 3.1608e-09 | 0 | 0 | 0 | 0 | 0 | 1 | -90 | 90 | 0.0099992 | 0.0025066 | -0.009997 | -0.0025056
183 | 185 | 0.53144 | 0.34012 | 8.9242e-10 | 0 | 0 | 0 | 0 | 0 | 1 | -90 | 90 | 0.0031833 | 0.00079775 | -0.0031833 | -0.0007978
187 | 199 | 0.26078 | 0.1669 | 4.3791e-10 | 0 | 0 | 0 | 0 | 0 | 1 | -90 | 90 | -0.0048256 | -0.0012095 | 0.0048256 | 0.0012095
199 | 200 | 0.41207 | 0.26373 | 2.7679e-09 | 0 | 0 | 0 | 0 | 0 | 1 | -90 | 90 | -0.032622 | -0.00819 | 0.032627 | 0.0081929
199 | 201 | 1.82 | 1.1648 | 6.1125e-09 | 0 | 0 | 0 | 0 | 0 | 1 | -90 | 90 | 0.027796 | 0.0069806 | -0.027781 | -0.006971
200 | 202 | 0.29283 | 0.18741 | 1.967e-09 | 0 | 0 | 0 | 0 | 0 | 1 | -90 | 90 | -0.036844 | -0.00925 | 0.036849 | 0.0092526
201 | 203 | 3.5906 | 2.298 | 6.0296e-09 | 0 | 0 | 0 | 0 | 0 | 1 | -90 | 90 | 0.023318 | 0.0058524 | -0.023296 | -0.0058389
188 | 189 | 1.0329 | 0.66108 | 3.4692e-09 | 0 | 0 | 0 | 0 | 0 | 1 | -90 | 90 | -0.019655 | -0.0049273 | 0.01966 | 0.0049299
188 | 190 | 1.0553 | 0.67537 | 1.7721e-09 | 0 | 0 | 0 | 0 | 0 | 1 | -90 | 90 | 0.014677 | 0.0036795 | -0.014674 | -0.0036781
189 | 191 | 0.17572 | 0.11246 | 1.1803e-09 | 0 | 0 | 0 | 0 | 0 | 1 | -90 | 90 | -0.02055 | -0.0051532 | 0.020551 | 0.0051536
190 | 192 | 0.37474 | 0.23983 | 6.2928e-10 | 0 | 0 | 0 | 0 | 0 | 1 | -90 | 90 | 0.011058 | 0.0027717 | -0.011057 | -0.0027714
191 | 193 | 0.35862 | 0.22952 | 2.4089e-09 | 0 | 0 | 0 | 0 | 0 | 1 | -90 | 90 | -0.021614 | -0.0054198 | 0.021616 | 0.0054208
192 | 194 | 1.4076 | 0.90089 | 2.3638e-09 | 0 | 0 | 0 | 0 | 0 | 1 | -90 | 90 | 0.0055123 | 0.0013816 | -0.0055119 | -0.0013815
193 | 195 | 0.22787 | 0.14583 | 1.5306e-09 | 0 | 0 | 0 | 0 | 0 | 1 | -90 | 90 | -0.024823 | -0.0062246 | 0.024824 | 0.0062255
195 | 196 | 0.53075 | 0.33968 | 3.5651e-09 | 0 | 0 | 0 | 0 | 0 | 1 | -90 | 90 | -0.025481 | -0.0063901 | 0.025485 | 0.0063923
196 | 197 | 0.57795 | 0.36989 | 3.8821e-09 | 0 | 0 | 0 | 0 | 0 | 1 | -90 | 90 | -0.087941 | -0.022084 | 0.087991 | 0.022116
196 | 198 | 0.57366 | 0.36714 | 3.8533e-09 | 0 | 0 | 0 | 0 | 0 | 1 | -90 | 90 | 0.062456 | 0.015692 | -0.062431 | -0.015677
197 | 210 | 1.0449 | 0.66872 | 7.0185e-09 | 0 | 0 | 0 | 0 | 0 | 1 | -90 | 90 | -0.14223 | -0.035764 | 0.14246 | 0.035915
197 | 211 | 0.11678 | 0.074739 | 7.8442e-10 | 0 | 0 | 0 | 0 | 0 | 1 | -90 | 90 | 0.054236 | 0.013648 | -0.054232 | -0.013645
198 | 209 | 0.34104 | 0.21826 | 2.2908e-09 | 0 | 0 | 0 | 0 | 0 | 1 | -90 | 90 | 0.061586 | 0.015465 | -0.061572 | -0.015456
210 | 219 | 0.10766 | 0.068901 | 7.2315e-10 | 0 | 0 | 0 | 0 | 0 | 1 | -90 | 90 | -0.14436 | -0.036389 | 0.14438 | 0.036405
211 | 213 | 0.48547 | 0.3107 | 2.4457e-09 | 0 | 0 | 0 | 0 | 0 | 1 | -90 | 90 | 0.050547 | 0.012724 | -0.050533 | -0.012715
211 | 212 | 12.0172 | 7.691 | 2.018e-08 | 0 | 0 | 0 | 0 | 0 | 1 | -90 | 90 | 0.0011339 | 0.00028234 | -0.0011337 | -0.00028415
209 | 207 | 0.12846 | 0.082217 | 8.629e-10 | 0 | 0 | 0 | 0 | 0 | 1 | -90 | 90 | 0.059886 | 0.015033 | -0.059881 | -0.01503
213 | 214 | 0.28004 | 0.17923 | 4.7027e-10 | 0 | 0 | 0 | 0 | 0 | 1 | -90 | 90 | 0.04892 | 0.012311 | -0.048913 | -0.012306
207 | 205 | 0.060316 | 0.038602 | 4.0515e-10 | 0 | 0 | 0 | 0 | 0 | 1 | -90 | 90 | 0.053949 | 0.013543 | -0.053947 | -0.013542
202 | 208 | 0.0097531 | 0.006242 | 6.5512e-11 | 0 | 0 | 0 | 0 | 0 | 1 | -90 | 90 | -0.040883 | -0.010264 | 0.040884 | 0.010264
208 | 206 | 0.01814 | 0.01161 | 1.2185e-10 | 0 | 0 | 0 | 0 | 0 | 1 | -90 | 90 | -0.044215 | -0.011099 | 0.044216 | 0.011099
206 | 204 | 0.22479 | 0.14386 | 1.5099e-09 | 0 | 0 | 0 | 0 | 0 | 1 | -90 | 90 | -0.049737 | -0.012483 | 0.049744 | 0.012487
204 | 205 | 0.11555 | 0.073949 | 7.7613e-10 | 0 | 0 | 0 | 0 | 0 | 1 | -90 | 90 | -0.05297 | -0.013296 | 0.052973 | 0.013298