## bus_data
BUS_I | BUS_TYPE | Pd | Qd | Gs | Bs | area | Vm | Va | baseKV | zone | Vmax | Vmin
1 | 1 | 0.0042849 | 0.0010739 | 0 | 0 | 1 | 0.97234 | -0.53416 | 0.4 | 1 | 1.1 | 0.9
3 | 1 | 0 | 0 | 0 | 0 | 1 | 0.97251 | -0.53078 | 0.4 | 1 | 1.1 | 0.9
4 | 1 | 0.0031085 | 0.00077908 | 0 | 0 | 1 | 0.97275 | -0.52603 | 0.4 | 1 | 1.1 | 0.9
63 | 1 | 0 | 0 | 0 | 0 | 1 | 0.97126 | -0.55562 | 0.4 | 1 | 1.1 | 0.9
84 | 1 | 0 | 0 | 0 | 0 | 1 | 0.97069 | -0.56696 | 0.4 | 1 | 1.1 | 0.9
82 | 1 | 0.00071826 | 0.00018001 | 0 | 0 | 1 | 0.97044 | -0.57203 | 0.4 | 1 | 1.1 | 0.9
83 | 1 | 0.00048822 | 0.00012236 | 0 | 0 | 1 | 0.97085 | -0.56379 | 0.4 | 1 | 1.1 | 0.9
99 | 1 | 0.0024485 | 0.00061365 | 0 | 0 | 1 | 0.97059 | -0.56863 | 0.4 | 1 | 1.1 | 0.9
50 | 1 | 0 | 0 | 0 | 0 | 1 | 0.97064 | -0.56747 | 0.4 | 1 | 1.1 | 0.9
30 | 1 | 0.0033083 | 0.00082914 | 0 | 0 | 1 | 0.97291 | -0.52294 | 0.4 | 1 | 1.1 | 0.9
62 | 1 | 0.0006015 | 0.00015075 | 0 | 0 | 1 | 0.97116 | -0.55752 | 0.4 | 1 | 1.1 | 0.9
64 | 1 | 0.0018158 | 0.00045509 | 0 | 0 | 1 | 0.97114 | -0.55806 | 0.4 | 1 | 1.1 | 0.9
80 | 1 | 0.00040411 | 0.00010128 | 0 | 0 | 1 | 0.97043 | -0.57219 | 0.4 | 1 | 1.1 | 0.9
81 | 1 | 0.00039609 | 9.9269e-05 | 0 | 0 | 1 | 0.97043 | -0.57213 | 0.4 | 1 | 1.1 | 0.9
96 | 1 | 0.0026463 | 0.00066323 | 0 | 0 | 1 | 0.97051 | -0.57019 | 0.4 | 1 | 1.1 | 0.9
19 | 1 | 0 | 0 | 0 | 0 | 1 | 0.97102 | -0.56012 | 0.4 | 1 | 1.1 | 0.9
31 | 1 | 0.00075004 | 0.00018798 | 0 | 0 | 1 | 0.97299 | -0.52133 | 0.4 | 1 | 1.1 | 0.9
5 | 1 | 0.0089844 | 0.0022517 | 0 | 0 | 1 | 0.99441 | -0.10599 | 0.4 | 1 | 1.1 | 0.9
6 | 1 | 0 | 0 | 0 | 0 | 1 | 0.99195 | -0.15316 | 0.4 | 1 | 1.1 | 0.9
7 | 1 | 0 | 0 | 0 | 0 | 1 | 0.99618 | -0.072315 | 0.4 | 1 | 1.1 | 0.9
8 | 1 | 0 | 0 | 0 | 0 | 1 | 0.9892 | -0.20592 | 0.4 | 1 | 1.1 | 0.9
9 | 1 | 0.0051508 | 0.0012909 | 0 | 0 | 1 | 0.99181 | -0.15576 | 0.4 | 1 | 1.1 | 0.9
10 | 1 | 0.013977 | 0.003503 | 0 | 0 | 1 | 0.99592 | -0.077412 | 0.4 | 1 | 1.1 | 0.9
11 | 3 | 0.016443 | 0.0041211 | 0 | 0 | 1 | 1 | 0 | 0.4 | 1 | 1.1 | 0.9
15 | 1 | 0 | 0 | 0 | 0 | 1 | 0.98763 | -0.23603 | 0.4 | 1 | 1.1 | 0.9
12 | 1 | 0.0096573 | 0.0024203 | 0 | 0 | 1 | 0.98748 | -0.23922 | 0.4 | 1 | 1.1 | 0.9
22 | 1 | 0.0026434 | 0.0006625 | 0 | 0 | 1 | 0.99162 | -0.15946 | 0.4 | 1 | 1.1 | 0.9
69 | 1 | 0.0038346 | 0.00096104 | 0 | 0 | 1 | 0.98686 | -0.25105 | 0.4 | 1 | 1.1 | 0.9
66 | 1 | 0.0093685 | 0.002348 | 0 | 0 | 1 | 0.98697 | -0.2489 | 0.4 | 1 | 1.1 | 0.9
13 | 1 | 0.0096381 | 0.0024155 | 0 | 0 | 1 | 0.98705 | -0.2475 | 0.4 | 1 | 1.1 | 0.9
21 | 1 | 0.0040055 | 0.0010039 | 0 | 0 | 1 | 0.99105 | -0.17058 | 0.4 | 1 | 1.1 | 0.9
14 | 1 | 0.0029595 | 0.00074171 | 0 | 0 | 1 | 0.98566 | -0.2746 | 0.4 | 1 | 1.1 | 0.9
65 | 1 | 0.0053869 | 0.0013501 | 0 | 0 | 1 | 0.9855 | -0.27771 | 0.4 | 1 | 1.1 | 0.9
72 | 1 | 0 | 0 | 0 | 0 | 1 | 0.98481 | -0.29113 | 0.4 | 1 | 1.1 | 0.9
111 | 1 | 0.015748 | 0.0039468 | 0 | 0 | 1 | 0.98686 | -0.25111 | 0.4 | 1 | 1.1 | 0.9
67 | 1 | 0.013129 | 0.0032905 | 0 | 0 | 1 | 0.98695 | -0.24918 | 0.4 | 1 | 1.1 | 0.9
16 | 1 | 0.0028867 | 0.00072348 | 0 | 0 | 1 | 0.97053 | -0.56964 | 0.4 | 1 | 1.1 | 0.9
17 | 1 | 0.0017092 | 0.00042836 | 0 | 0 | 1 | 0.97081 | -0.56424 | 0.4 | 1 | 1.1 | 0.9
18 | 1 | 0.0028878 | 0.00072374 | 0 | 0 | 1 | 0.97032 | -0.57389 | 0.4 | 1 | 1.1 | 0.9
20 | 1 | 0.0028878 | 0.00072374 | 0 | 0 | 1 | 0.97015 | -0.57717 | 0.4 | 1 | 1.1 | 0.9
47 | 1 | 0 | 0 | 0 | 0 | 1 | 0.9719 | -0.5427 | 0.4 | 1 | 1.1 | 0.9
33 | 1 | 0.0040586 | 0.0010172 | 0 | 0 | 1 | 0.97004 | -0.57947 | 0.4 | 1 | 1.1 | 0.9
44 | 1 | 0 | 0 | 0 | 0 | 1 | 0.97382 | -0.5048 | 0.4 | 1 | 1.1 | 0.9
45 | 1 | 0.0025812 | 0.00064691 | 0 | 0 | 1 | 0.97178 | -0.54507 | 0.4 | 1 | 1.1 | 0.9
36 | 1 | 0 | 0 | 0 | 0 | 1 | 0.97355 | -0.51018 | 0.4 | 1 | 1.1 | 0.9
38 | 1 | 0.0010147 | 0.00025431 | 0 | 0 | 1 | 0.97318 | -0.51743 | 0.4 | 1 | 1.1 | 0.9
39 | 1 | 0.00056066 | 0.00014052 | 0 | 0 | 1 | 0.97339 | -0.51333 | 0.4 | 1 | 1.1 | 0.9
34 | 1 | 0.0029197 | 0.00073174 | 0 | 0 | 1 | 0.97419 | -0.49763 | 0.4 | 1 | 1.1 | 0.9
61 | 1 | 0.0024385 | 0.00061114 | 0 | 0 | 1 | 0.97311 | -0.51889 | 0.4 | 1 | 1.1 | 0.9
32 | 1 | 0.0021978 | 0.00055083 | 0 | 0 | 1 | 0.97004 | -0.5795 | 0.4 | 1 | 1.1 | 0.9
23 | 1 | 0.0047075 | 0.0011798 | 0 | 0 | 1 | 0.99092 | -0.17301 | 0.4 | 1 | 1.1 | 0.9
24 | 1 | 0.0082016 | 0.0020555 | 0 | 0 | 1 | 0.99045 | -0.18219 | 0.4 | 1 | 1.1 | 0.9
60 | 1 | 0.0084739 | 0.0021238 | 0 | 0 | 1 | 0.99033 | -0.18447 | 0.4 | 1 | 1.1 | 0.9
102 | 1 | 0.013057 | 0.0032724 | 0 | 0 | 1 | 0.99015 | -0.18808 | 0.4 | 1 | 1.1 | 0.9
25 | 1 | 0.0029369 | 0.00073607 | 0 | 0 | 1 | 0.97538 | -0.47414 | 0.4 | 1 | 1.1 | 0.9
26 | 1 | 0.0026444 | 0.00066274 | 0 | 0 | 1 | 0.9758 | -0.46584 | 0.4 | 1 | 1.1 | 0.9
27 | 1 | 0.0020655 | 0.00051766 | 0 | 0 | 1 | 0.97478 | -0.48593 | 0.4 | 1 | 1.1 | 0.9
28 | 1 | 0 | 0 | 0 | 0 | 1 | 0.97786 | -0.42546 | 0.4 | 1 | 1.1 | 0.9
55 | 1 | 0.0045419 | 0.0011383 | 0 | 0 | 1 | 0.97537 | -0.47434 | 0.4 | 1 | 1.1 | 0.9
29 | 1 | 0.0014083 | 0.00035295 | 0 | 0 | 1 | 0.97447 | -0.49203 | 0.4 | 1 | 1.1 | 0.9
35 | 1 | 0.0017428 | 0.00043679 | 0 | 0 | 1 | 0.97458 | -0.48983 | 0.4 | 1 | 1.1 | 0.9
37 | 1 | 0.0016039 | 0.00040199 | 0 | 0 | 1 | 0.97468 | -0.488 | 0.4 | 1 | 1.1 | 0.9
51 | 1 | 0 | 0 | 0 | 0 | 1 | 0.97497 | -0.48216 | 0.4 | 1 | 1.1 | 0.9
85 | 1 | 0 | 0 | 0 | 0 | 1 | 0.97983 | -0.38712 | 0.4 | 1 | 1.1 | 0.9
54 | 1 | 0.0023752 | 0.00059529 | 0 | 0 | 1 | 0.9751 | -0.47955 | 0.4 | 1 | 1.1 | 0.9
91 | 1 | 0.0021142 | 0.00052986 | 0 | 0 | 1 | 0.98205 | -0.34384 | 0.4 | 1 | 1.1 | 0.9
42 | 1 | 0.0023784 | 0.00059609 | 0 | 0 | 1 | 0.97357 | -0.50964 | 0.4 | 1 | 1.1 | 0.9
53 | 1 | 0.0013158 | 0.00032977 | 0 | 0 | 1 | 0.97304 | -0.52024 | 0.4 | 1 | 1.1 | 0.9
49 | 1 | 0.00083534 | 0.00020936 | 0 | 0 | 1 | 0.97306 | -0.51988 | 0.4 | 1 | 1.1 | 0.9
48 | 1 | 0.0008283 | 0.00020759 | 0 | 0 | 1 | 0.97314 | -0.51832 | 0.4 | 1 | 1.1 | 0.9
59 | 1 | 0.0024181 | 0.00060603 | 0 | 0 | 1 | 0.97288 | -0.52343 | 0.4 | 1 | 1.1 | 0.9
40 | 1 | 0.0020174 | 0.00050562 | 0 | 0 | 1 | 0.97342 | -0.51273 | 0.4 | 1 | 1.1 | 0.9
41 | 1 | 0.0016685 | 0.00041817 | 0 | 0 | 1 | 0.97334 | -0.51428 | 0.4 | 1 | 1.1 | 0.9
43 | 1 | 0.0015403 | 0.00038603 | 0 | 0 | 1 | 0.97329 | -0.51529 | 0.4 | 1 | 1.1 | 0.9
52 | 1 | 0.0046245 | 0.001159 | 0 | 0 | 1 | 0.97327 | -0.51571 | 0.4 | 1 | 1.1 | 0.9
46 | 1 | 0.0037398 | 0.00093729 | 0 | 0 | 1 | 0.97168 | -0.54692 | 0.4 | 1 | 1.1 | 0.9
97 | 1 | 0.0021582 | 0.00054089 | 0 | 0 | 1 | 0.97024 | -0.57546 | 0.4 | 1 | 1.1 | 0.9
58 | 1 | 0.00083866 | 0.00021019 | 0 | 0 | 1 | 0.97288 | -0.52344 | 0.4 | 1 | 1.1 | 0.9
56 | 1 | 0.004997 | 0.0012524 | 0 | 0 | 1 | 0.97272 | -0.52657 | 0.4 | 1 | 1.1 | 0.9
57 | 1 | 0.0010237 | 0.00025657 | 0 | 0 | 1 | 0.97272 | -0.52662 | 0.4 | 1 | 1.1 | 0.9
73 | 1 | 0.0077073 | 0.0019316 | 0 | 0 | 1 | 0.98398 | -0.30734 | 0.4 | 1 | 1.1 | 0.9
74 | 1 | 0.0048399 | 0.001213 | 0 | 0 | 1 | 0.98456 | -0.29595 | 0.4 | 1 | 1.1 | 0.9
68 | 1 | 0 | 0 | 0 | 0 | 1 | 0.98615 | -0.26464 | 0.4 | 1 | 1.1 | 0.9
109 | 1 | 0 | 0 | 0 | 0 | 1 | 0.9856 | -0.27526 | 0.4 | 1 | 1.1 | 0.9
71 | 1 | 0.0034235 | 0.000858 | 0 | 0 | 1 | 0.98597 | -0.26817 | 0.4 | 1 | 1.1 | 0.9
112 | 1 | 0.0042772 | 0.001072 | 0 | 0 | 1 | 0.9851 | -0.28497 | 0.4 | 1 | 1.1 | 0.9
70 | 1 | 0.008332 | 0.0020882 | 0 | 0 | 1 | 0.98568 | -0.27384 | 0.4 | 1 | 1.1 | 0.9
75 | 1 | 0.013308 | 0.0033353 | 0 | 0 | 1 | 0.98397 | -0.30751 | 0.4 | 1 | 1.1 | 0.9
76 | 1 | 0.0079463 | 0.0019915 | 0 | 0 | 1 | 0.98442 | -0.29881 | 0.4 | 1 | 1.1 | 0.9
77 | 1 | 0.0050692 | 0.0012705 | 0 | 0 | 1 | 0.9841 | -0.30506 | 0.4 | 1 | 1.1 | 0.9
78 | 1 | 0.0017964 | 0.00045023 | 0 | 0 | 1 | 0.98382 | -0.31057 | 0.4 | 1 | 1.1 | 0.9
79 | 1 | 0 | 0 | 0 | 0 | 1 | 0.98333 | -0.32 | 0.4 | 1 | 1.1 | 0.9
108 | 1 | 0.0012566 | 0.00031495 | 0 | 0 | 1 | 0.98296 | -0.32728 | 0.4 | 1 | 1.1 | 0.9
107 | 1 | 0.0046782 | 0.0011725 | 0 | 0 | 1 | 0.98291 | -0.32836 | 0.4 | 1 | 1.1 | 0.9
89 | 1 | 0 | 0 | 0 | 0 | 1 | 0.98271 | -0.33103 | 0.4 | 1 | 1.1 | 0.9
86 | 1 | 0.0020948 | 0.000525 | 0 | 0 | 1 | 0.98252 | -0.3349 | 0.4 | 1 | 1.1 | 0.9
87 | 1 | 0.0030517 | 0.00076482 | 0 | 0 | 1 | 0.98252 | -0.33486 | 0.4 | 1 | 1.1 | 0.9
88 | 1 | 0.0036084 | 0.00090436 | 0 | 0 | 1 | 0.98262 | -0.33294 | 0.4 | 1 | 1.1 | 0.9
90 | 1 | 0 | 0 | 0 | 0 | 1 | 0.98275 | -0.33038 | 0.4 | 1 | 1.1 | 0.9
95 | 1 | 0.0019088 | 0.00047838 | 0 | 0 | 1 | 0.98268 | -0.33175 | 0.4 | 1 | 1.1 | 0.9
92 | 1 | 0.0024843 | 0.00062262 | 0 | 0 | 1 | 0.98311 | -0.3233 | 0.4 | 1 | 1.1 | 0.9
113 | 1 | 0.0037285 | 0.00093444 | 0 | 0 | 1 | 0.98266 | -0.33217 | 0.4 | 1 | 1.1 | 0.9
93 | 1 | 0.0019613 | 0.00049156 | 0 | 0 | 1 | 0.98317 | -0.32221 | 0.4 | 1 | 1.1 | 0.9
94 | 1 | 0.0059751 | 0.0014975 | 0 | 0 | 1 | 0.98415 | -0.30325 | 0.4 | 1 | 1.1 | 0.9
110 | 1 | 0.0065694 | 0.0016464 | 0 | 0 | 1 | 0.98505 | -0.28589 | 0.4 | 1 | 1.1 | 0.9
98 | 1 | 0.002082 | 0.0005218 | 0 | 0 | 1 | 0.97023 | -0.57565 | 0.4 | 1 | 1.1 | 0.9
100 | 1 | 0.0022257 | 0.00055781 | 0 | 0 | 1 | 0.97021 | -0.57613 | 0.4 | 1 | 1.1 | 0.9
104 | 1 | 0.0035063 | 0.00087877 | 0 | 0 | 1 | 0.98282 | -0.33009 | 0.4 | 1 | 1.1 | 0.9
105 | 1 | 0.0017987 | 0.00045079 | 0 | 0 | 1 | 0.98287 | -0.32905 | 0.4 | 1 | 1.1 | 0.9

## generator_data
GEN_BUS | PG | QG | QMAX | QMIN | VG | MBASE | GEN_STATUS | PMAX | PMIN
11 | 0.3634 | 0.093168 | 10 | -10 | 1 | 100 | 1 | 10 | 0

## branch_data
F_BUS | T_BUS | BR_R | BR_X | BR_B | RATE_A | RATE_B | RATE_C | TAP | SHIFT | BR_STATUS | ANGMIN | ANGMAX | P_in | Q_in | P_out | Q_out
1 | 3 | 3.3444 | 2.1404 | 5.6162e-09 | 0 | 0 | 0 | 0 | 0 | 1 | -90 | 90 | -0.0042847 | -0.0010739 | 0.0042854 | 0.0010738
3 | 4 | 2.3052 | 1.4753 | 3.871e-09 | 0 | 0 | 0 | 0 | 0 | 1 | -90 | 90 | -0.0087161 | -0.0021772 | 0.0087181 | 0.0021781
3 | 63 | 23.6668 | 15.1468 | 3.9743e-08 | 0 | 0 | 0 | 0 | 0 | 1 | -90 | 90 | 0.0044307 | 0.0011034 | -0.0044255 | -0.0011038
4 | 30 | 1.106 | 0.70784 | 3.7145e-09 | 0 | 0 | 0 | 0 | 0 | 1 | -90 | 90 | -0.011827 | -0.0029572 | 0.011828 | 0.0029579
63 | 62 | 1.8074 | 1.1567 | 3.0351e-09 | 0 | 0 | 0 | 0 | 0 | 1 | -90 | 90 | 0.0044255 | 0.0011038 | -0.0044251 | -0.0011038
84 | 82 | 14.0832 | 9.0133 | 2.365e-08 | 0 | 0 | 0 | 0 | 0 | 1 | -90 | 90 | 0.0015188 | 0.0003784 | -0.0015184 | -0.0003804
84 | 83 | 8.7687 | 5.612 | 1.4725e-08 | 0 | 0 | 0 | 0 | 0 | 1 | -90 | 90 | -0.0015188 | -0.0003784 | 0.001519 | 0.00037716
82 | 81 | 0.54363 | 0.34792 | 9.129e-10 | 0 | 0 | 0 | 0 | 0 | 1 | -90 | 90 | 0.00080018 | 0.00020038 | -0.00080018 | -0.00020046
83 | 64 | 11.9962 | 7.6775 | 2.0145e-08 | 0 | 0 | 0 | 0 | 0 | 1 | -90 | 90 | -0.0020072 | -0.00049953 | 0.0020078 | 0.00049798
99 | 50 | 2.0122 | 1.2878 | 3.379e-09 | 0 | 0 | 0 | 0 | 0 | 1 | -90 | 90 | -0.0024484 | -0.00061368 | 0.0024485 | 0.00061344
50 | 96 | 1.261 | 0.80701 | 2.1175e-09 | 0 | 0 | 0 | 0 | 0 | 1 | -90 | 90 | 0.0091148 | 0.0022848 | -0.0091136 | -0.0022842
50 | 19 | 2.6839 | 1.7177 | 4.507e-09 | 0 | 0 | 0 | 0 | 0 | 1 | -90 | 90 | -0.011563 | -0.0028982 | 0.011567 | 0.0029004
30 | 31 | 0.45073 | 0.28847 | 3.0276e-09 | 0 | 0 | 0 | 0 | 0 | 1 | -90 | 90 | -0.015137 | -0.0037871 | 0.015138 | 0.0037876
62 | 64 | 0.59251 | 0.37921 | 9.9498e-10 | 0 | 0 | 0 | 0 | 0 | 1 | -90 | 90 | 0.0038236 | 0.00095305 | -0.0038235 | -0.00095309
80 | 81 | 0.62529 | 0.40019 | 1.05e-09 | 0 | 0 | 0 | 0 | 0 | 1 | -90 | 90 | -0.0004041 | -0.00010129 | 0.0004041 | 0.00010119
96 | 97 | 3.4398 | 2.2015 | 5.7763e-09 | 0 | 0 | 0 | 0 | 0 | 1 | -90 | 90 | 0.0064674 | 0.001621 | -0.0064657 | -0.0016205
19 | 47 | 2.6134 | 1.6726 | 4.3887e-09 | 0 | 0 | 0 | 0 | 0 | 1 | -90 | 90 | -0.028206 | -0.0070742 | 0.02823 | 0.0070888
19 | 17 | 1.0453 | 0.66902 | 1.7554e-09 | 0 | 0 | 0 | 0 | 0 | 1 | -90 | 90 | 0.016639 | 0.0041738 | -0.016636 | -0.0041719
31 | 53 | 0.29189 | 0.18681 | 1.9606e-09 | 0 | 0 | 0 | 0 | 0 | 1 | -90 | 90 | -0.015888 | -0.0039756 | 0.015889 | 0.0039759
5 | 6 | 0.65462 | 0.41896 | 4.3971e-09 | 0 | 0 | 0 | 0 | 0 | 1 | -90 | 90 | 0.32224 | 0.08217 | -0.3215 | -0.081702
5 | 7 | 0.45645 | 0.29213 | 3.066e-09 | 0 | 0 | 0 | 0 | 0 | 1 | -90 | 90 | -0.33122 | -0.084421 | 0.33176 | 0.084766
6 | 8 | 0.85195 | 0.54525 | 5.7226e-09 | 0 | 0 | 0 | 0 | 0 | 1 | -90 | 90 | 0.27521 | 0.070079 | -0.27451 | -0.069632
6 | 9 | 0.24762 | 0.15848 | 4.1582e-10 | 0 | 0 | 0 | 0 | 0 | 1 | -90 | 90 | 0.046295 | 0.011623 | -0.046289 | -0.011619
7 | 10 | 1.6217 | 1.0379 | 2.7232e-09 | 0 | 0 | 0 | 0 | 0 | 1 | -90 | 90 | 0.01398 | 0.0035049 | -0.013977 | -0.003503
7 | 11 | 0.94533 | 0.60501 | 6.3498e-09 | 0 | 0 | 0 | 0 | 0 | 1 | -90 | 90 | -0.34574 | -0.088271 | 0.34695 | 0.089046
8 | 15 | 0.68379 | 0.43762 | 4.5931e-09 | 0 | 0 | 0 | 0 | 0 | 1 | -90 | 90 | 0.19464 | 0.049494 | -0.19436 | -0.049314
8 | 12 | 1.8327 | 1.1729 | 3.0776e-09 | 0 | 0 | 0 | 0 | 0 | 1 | -90 | 90 | 0.079869 | 0.020138 | -0.079742 | -0.020057
9 | 22 | 0.3965 | 0.25376 | 6.6583e-10 | 0 | 0 | 0 | 0 | 0 | 1 | -90 | 90 | 0.041138 | 0.010329 | -0.041131 | -0.010324
15 | 69 | 3.3511 | 2.1447 | 5.6275e-09 | 0 | 0 | 0 | 0 | 0 | 1 | -90 | 90 | 0.019596 | 0.0049163 | -0.019582 | -0.0049079
15 | 66 | 0.32448 | 0.20767 | 2.1796e-09 | 0 | 0 | 0 | 0 | 0 | 1 | -90 | 90 | 0.17476 | 0.044398 | -0.17466 | -0.044329
12 | 13 | 0.5171 | 0.33095 | 8.6835e-10 | 0 | 0 | 0 | 0 | 0 | 1 | -90 | 90 | 0.070085 | 0.017637 | -0.070057 | -0.017619
22 | 21 | 1.2745 | 0.81571 | 2.1403e-09 | 0 | 0 | 0 | 0 | 0 | 1 | -90 | 90 | 0.038487 | 0.0096615 | -0.038467 | -0.0096486
69 | 111 | 0.016703 | 0.01069 | 2.8049e-11 | 0 | 0 | 0 | 0 | 0 | 1 | -90 | 90 | 0.015748 | 0.0039468 | -0.015748 | -0.0039468
66 | 67 | 0.0074995 | 0.0047997 | 5.0374e-11 | 0 | 0 | 0 | 0 | 0 | 1 | -90 | 90 | 0.16529 | 0.041981 | -0.16529 | -0.04198
13 | 14 | 1.9611 | 1.2551 | 3.2932e-09 | 0 | 0 | 0 | 0 | 0 | 1 | -90 | 90 | 0.060419 | 0.015204 | -0.060341 | -0.015154
21 | 23 | 0.31092 | 0.19899 | 5.2212e-10 | 0 | 0 | 0 | 0 | 0 | 1 | -90 | 90 | 0.034462 | 0.0086448 | -0.034458 | -0.0086423
14 | 65 | 0.23641 | 0.1513 | 3.97e-10 | 0 | 0 | 0 | 0 | 0 | 1 | -90 | 90 | 0.057381 | 0.014412 | -0.057373 | -0.014407
65 | 72 | 1.1251 | 0.72003 | 1.8893e-09 | 0 | 0 | 0 | 0 | 0 | 1 | -90 | 90 | 0.051986 | 0.013057 | -0.051952 | -0.013036
72 | 73 | 3.3499 | 2.1439 | 5.6253e-09 | 0 | 0 | 0 | 0 | 0 | 1 | -90 | 90 | 0.021032 | 0.0052769 | -0.021015 | -0.0052671
72 | 74 | 0.67799 | 0.43391 | 1.1385e-09 | 0 | 0 | 0 | 0 | 0 | 1 | -90 | 90 | 0.030921 | 0.0077589 | -0.030914 | -0.0077544
67 | 68 | 0.44752 | 0.28642 | 3.0061e-09 | 0 | 0 | 0 | 0 | 0 | 1 | -90 | 90 | 0.15216 | 0.038689 | -0.15204 | -0.038617
16 | 17 | 1.5305 | 0.97954 | 2.5702e-09 | 0 | 0 | 0 | 0 | 0 | 1 | -90 | 90 | -0.014923 | -0.0037413 | 0.014927 | 0.0037435
16 | 18 | 1.4916 | 0.95463 | 2.5048e-09 | 0 | 0 | 0 | 0 | 0 | 1 | -90 | 90 | 0.012036 | 0.0030178 | -0.012034 | -0.0030165
18 | 20 | 1.5122 | 0.96781 | 2.5394e-09 | 0 | 0 | 0 | 0 | 0 | 1 | -90 | 90 | 0.009146 | 0.0022927 | -0.0091446 | -0.0022921
20 | 33 | 1.5467 | 0.98988 | 2.5973e-09 | 0 | 0 | 0 | 0 | 0 | 1 | -90 | 90 | 0.0062569 | 0.0015683 | -0.0062562 | -0.0015681
47 | 44 | 4.6582 | 2.9812 | 7.8224e-09 | 0 | 0 | 0 | 0 | 0 | 1 | -90 | 90 | -0.034552 | -0.008673 | 0.034614 | 0.0087124
47 | 45 | 1.5879 | 1.0162 | 2.6665e-09 | 0 | 0 | 0 | 0 | 0 | 1 | -90 | 90 | 0.0063219 | 0.0015844 | -0.0063212 | -0.0015842
33 | 32 | 0.068357 | 0.043748 | 1.1479e-10 | 0 | 0 | 0 | 0 | 0 | 1 | -90 | 90 | 0.0021977 | 0.00055084 | -0.0021977 | -0.00055085
44 | 42 | 1.6803 | 1.0754 | 2.8216e-09 | 0 | 0 | 0 | 0 | 0 | 1 | -90 | 90 | 0.012234 | 0.0030676 | -0.012231 | -0.0030661
44 | 29 | 1.1621 | 0.74376 | 1.9515e-09 | 0 | 0 | 0 | 0 | 0 | 1 | -90 | 90 | -0.046848 | -0.01178 | 0.046877 | 0.011798
45 | 46 | 2.0895 | 1.3373 | 3.5088e-09 | 0 | 0 | 0 | 0 | 0 | 1 | -90 | 90 | 0.0037401 | 0.00093721 | -0.0037397 | -0.00093733
36 | 38 | 1.547 | 0.99006 | 1.0391e-08 | 0 | 0 | 0 | 0 | 0 | 1 | -90 | 90 | 0.019892 | 0.0049815 | -0.019885 | -0.0049781
36 | 39 | 1.0883 | 0.69654 | 1.8276e-09 | 0 | 0 | 0 | 0 | 0 | 1 | -90 | 90 | 0.012284 | 0.0030807 | -0.012282 | -0.0030797
36 | 34 | 1.6583 | 1.0613 | 1.1139e-08 | 0 | 0 | 0 | 0 | 0 | 1 | -90 | 90 | -0.032176 | -0.0080622 | 0.032195 | 0.0080735
38 | 48 | 0.20024 | 0.12815 | 1.345e-09 | 0 | 0 | 0 | 0 | 0 | 1 | -90 | 90 | 0.01887 | 0.0047238 | -0.01887 | -0.0047234
39 | 61 | 2.0164 | 1.2905 | 3.386e-09 | 0 | 0 | 0 | 0 | 0 | 1 | -90 | 90 | 0.011722 | 0.0029392 | -0.011718 | -0.0029375
34 | 35 | 0.94559 | 0.60518 | 6.3516e-09 | 0 | 0 | 0 | 0 | 0 | 1 | -90 | 90 | -0.035115 | -0.0088052 | 0.035128 | 0.008813
61 | 59 | 2.0736 | 1.3271 | 3.4821e-09 | 0 | 0 | 0 | 0 | 0 | 1 | -90 | 90 | 0.0092801 | 0.0023264 | -0.0092781 | -0.0023254
23 | 24 | 1.357 | 0.8685 | 2.2788e-09 | 0 | 0 | 0 | 0 | 0 | 1 | -90 | 90 | 0.02975 | 0.0074624 | -0.029737 | -0.0074543
24 | 60 | 0.46578 | 0.2981 | 7.8216e-10 | 0 | 0 | 0 | 0 | 0 | 1 | -90 | 90 | 0.021535 | 0.0053988 | -0.021533 | -0.0053974
60 | 102 | 1.2162 | 0.77837 | 2.0423e-09 | 0 | 0 | 0 | 0 | 0 | 1 | -90 | 90 | 0.013059 | 0.0032736 | -0.013057 | -0.0032724
25 | 26 | 0.66592 | 0.42619 | 4.4731e-09 | 0 | 0 | 0 | 0 | 0 | 1 | -90 | 90 | -0.05333 | -0.013431 | 0.053351 | 0.013444
25 | 27 | 1 | 0.64001 | 3.3586e-09 | 0 | 0 | 0 | 0 | 0 | 1 | -90 | 90 | 0.050393 | 0.012695 | -0.050365 | -0.012677
26 | 28 | 1.7072 | 1.0926 | 1.1467e-08 | 0 | 0 | 0 | 0 | 0 | 1 | -90 | 90 | -0.10143 | -0.025521 | 0.10163 | 0.025646
26 | 55 | 0.79868 | 0.51115 | 5.3648e-09 | 0 | 0 | 0 | 0 | 0 | 1 | -90 | 90 | 0.045439 | 0.011414 | -0.045421 | -0.011403
27 | 29 | 0.53945 | 0.34525 | 9.0589e-10 | 0 | 0 | 0 | 0 | 0 | 1 | -90 | 90 | 0.048299 | 0.01216 | -0.048285 | -0.012151
28 | 85 | 1.6272 | 1.0414 | 1.093e-08 | 0 | 0 | 0 | 0 | 0 | 1 | -90 | 90 | -0.10163 | -0.025645 | 0.10182 | 0.025764
55 | 54 | 0.54377 | 0.34801 | 3.6525e-09 | 0 | 0 | 0 | 0 | 0 | 1 | -90 | 90 | 0.040879 | 0.010264 | -0.040869 | -0.010258
35 | 37 | 0.21131 | 0.13524 | 1.4194e-09 | 0 | 0 | 0 | 0 | 0 | 1 | -90 | 90 | -0.036871 | -0.0092498 | 0.036874 | 0.0092517
37 | 51 | 0.64659 | 0.41382 | 4.3432e-09 | 0 | 0 | 0 | 0 | 0 | 1 | -90 | 90 | -0.038478 | -0.0096537 | 0.038489 | 0.0096601
51 | 54 | 0.29017 | 0.18571 | 1.9491e-09 | 0 | 0 | 0 | 0 | 0 | 1 | -90 | 90 | -0.038489 | -0.0096601 | 0.038493 | 0.009663
85 | 91 | 1.8446 | 1.1806 | 1.239e-08 | 0 | 0 | 0 | 0 | 0 | 1 | -90 | 90 | -0.10182 | -0.025764 | 0.10203 | 0.025898
91 | 89 | 0.53673 | 0.34351 | 3.6053e-09 | 0 | 0 | 0 | 0 | 0 | 1 | -90 | 90 | -0.10414 | -0.026428 | 0.10421 | 0.026469
42 | 40 | 1.3352 | 0.8545 | 2.2421e-09 | 0 | 0 | 0 | 0 | 0 | 1 | -90 | 90 | 0.0098529 | 0.00247 | -0.0098515 | -0.0024692
53 | 49 | 0.089187 | 0.05708 | 5.9908e-10 | 0 | 0 | 0 | 0 | 0 | 1 | -90 | 90 | -0.017204 | -0.0043057 | 0.017205 | 0.0043058
49 | 48 | 0.36532 | 0.23381 | 2.4539e-09 | 0 | 0 | 0 | 0 | 0 | 1 | -90 | 90 | -0.01804 | -0.0045152 | 0.018041 | 0.0045158
59 | 58 | 0.0060463 | 0.0038696 | 1.0153e-11 | 0 | 0 | 0 | 0 | 0 | 1 | -90 | 90 | 0.0068601 | 0.0017194 | -0.0068601 | -0.0017194
40 | 41 | 0.83774 | 0.53615 | 1.4068e-09 | 0 | 0 | 0 | 0 | 0 | 1 | -90 | 90 | 0.0078341 | 0.0019636 | -0.0078335 | -0.0019634
41 | 43 | 0.69735 | 0.4463 | 1.171e-09 | 0 | 0 | 0 | 0 | 0 | 1 | -90 | 90 | 0.0061651 | 0.0015452 | -0.0061648 | -0.0015451
43 | 52 | 0.38154 | 0.24418 | 6.407e-10 | 0 | 0 | 0 | 0 | 0 | 1 | -90 | 90 | 0.0046245 | 0.0011591 | -0.0046244 | -0.0011591
97 | 98 | 0.18265 | 0.11689 | 3.0672e-10 | 0 | 0 | 0 | 0 | 0 | 1 | -90 | 90 | 0.0043076 | 0.0010795 | -0.0043076 | -0.0010796
58 | 56 | 2.2091 | 1.4138 | 3.7097e-09 | 0 | 0 | 0 | 0 | 0 | 1 | -90 | 90 | 0.0060214 | 0.0015092 | -0.0060205 | -0.001509
56 | 57 | 0.18108 | 0.11589 | 3.0408e-10 | 0 | 0 | 0 | 0 | 0 | 1 | -90 | 90 | 0.0010237 | 0.00025655 | -0.0010237 | -0.00025658
73 | 75 | 0.055738 | 0.035672 | 9.3599e-11 | 0 | 0 | 0 | 0 | 0 | 1 | -90 | 90 | 0.013308 | 0.0033354 | -0.013308 | -0.0033354
74 | 76 | 0.47694 | 0.30524 | 8.0091e-10 | 0 | 0 | 0 | 0 | 0 | 1 | -90 | 90 | 0.026074 | 0.0065414 | -0.02607 | -0.0065392
68 | 109 | 0.33281 | 0.213 | 2.2355e-09 | 0 | 0 | 0 | 0 | 0 | 1 | -90 | 90 | 0.14028 | 0.035669 | -0.14021 | -0.035623
68 | 71 | 1.3075 | 0.83683 | 2.1957e-09 | 0 | 0 | 0 | 0 | 0 | 1 | -90 | 90 | 0.01176 | 0.0029482 | -0.011758 | -0.0029472
109 | 112 | 0.30436 | 0.19479 | 2.0444e-09 | 0 | 0 | 0 | 0 | 0 | 1 | -90 | 90 | 0.14021 | 0.035624 | -0.14015 | -0.035582
71 | 70 | 2.9687 | 1.8999 | 4.9852e-09 | 0 | 0 | 0 | 0 | 0 | 1 | -90 | 90 | 0.0083342 | 0.0020892 | -0.0083319 | -0.0020882
112 | 110 | 0.029579 | 0.01893 | 1.9868e-10 | 0 | 0 | 0 | 0 | 0 | 1 | -90 | 90 | 0.13587 | 0.03451 | -0.13586 | -0.034506
76 | 77 | 1.4986 | 0.95911 | 2.5166e-09 | 0 | 0 | 0 | 0 | 0 | 1 | -90 | 90 | 0.018124 | 0.0045477 | -0.018119 | -0.0045445
77 | 78 | 1.8313 | 1.172 | 3.0752e-09 | 0 | 0 | 0 | 0 | 0 | 1 | -90 | 90 | 0.013049 | 0.003274 | -0.013046 | -0.0032721
78 | 79 | 3.6393 | 2.3291 | 6.1113e-09 | 0 | 0 | 0 | 0 | 0 | 1 | -90 | 90 | 0.01125 | 0.0028219 | -0.011244 | -0.0028192
79 | 108 | 2.8063 | 1.796 | 4.7126e-09 | 0 | 0 | 0 | 0 | 0 | 1 | -90 | 90 | 0.011244 | 0.0028192 | -0.011241 | -0.0028172
108 | 107 | 0.46567 | 0.29803 | 7.8198e-10 | 0 | 0 | 0 | 0 | 0 | 1 | -90 | 90 | 0.0099839 | 0.0025022 | -0.0099834 | -0.002502
107 | 105 | 0.56986 | 0.36471 | 9.5695e-10 | 0 | 0 | 0 | 0 | 0 | 1 | -90 | 90 | 0.0053053 | 0.0013295 | -0.0053051 | -0.0013295
89 | 90 | 0.024824 | 0.015887 | 1.6675e-10 | 0 | 0 | 0 | 0 | 0 | 1 | -90 | 90 | -0.11296 | -0.028663 | 0.11297 | 0.028665
89 | 88 | 0.94684 | 0.60598 | 1.59e-09 | 0 | 0 | 0 | 0 | 0 | 1 | -90 | 90 | 0.0087561 | 0.0021946 | -0.0087553 | -0.0021942
86 | 87 | 0.082721 | 0.052942 | 1.3891e-10 | 0 | 0 | 0 | 0 | 0 | 1 | -90 | 90 | -0.0020948 | -0.00052501 | 0.0020948 | 0.000525
87 | 88 | 1.6161 | 1.0343 | 2.7139e-09 | 0 | 0 | 0 | 0 | 0 | 1 | -90 | 90 | -0.0051464 | -0.0012898 | 0.0051469 | 0.0012899
90 | 95 | 1.048 | 0.67075 | 1.76e-09 | 0 | 0 | 0 | 0 | 0 | 1 | -90 | 90 | 0.0056376 | 0.0014129 | -0.0056373 | -0.0014128
90 | 92 | 0.26059 | 0.16678 | 1.7504e-09 | 0 | 0 | 0 | 0 | 0 | 1 | -90 | 90 | -0.11861 | -0.030078 | 0.11865 | 0.030104
95 | 113 | 0.49136 | 0.31447 | 8.2513e-10 | 0 | 0 | 0 | 0 | 0 | 1 | -90 | 90 | 0.0037285 | 0.00093442 | -0.0037284 | -0.00093445
92 | 93 | 0.03916 | 0.025063 | 2.6304e-10 | 0 | 0 | 0 | 0 | 0 | 1 | -90 | 90 | -0.12113 | -0.030726 | 0.12114 | 0.03073
93 | 94 | 0.67353 | 0.43106 | 4.5242e-09 | 0 | 0 | 0 | 0 | 0 | 1 | -90 | 90 | -0.1231 | -0.031222 | 0.12321 | 0.031293
94 | 110 | 0.58862 | 0.37672 | 3.9538e-09 | 0 | 0 | 0 | 0 | 0 | 1 | -90 | 90 | -0.12919 | -0.032791 | 0.12929 | 0.03286
98 | 100 | 0.92389 | 0.59129 | 1.5515e-09 | 0 | 0 | 0 | 0 | 0 | 1 | -90 | 90 | 0.0022257 | 0.00055772 | -0.0022256 | -0.00055784
104 | 105 | 1.2738 | 0.81521 | 2.139e-09 | 0 | 0 | 0 | 0 | 0 | 1 | -90 | 90 | -0.0035063 | -0.00087878 | 0.0035065 | 0.00087869