## bus_data
BUS_I | BUS_TYPE | Pd | Qd | Gs | Bs | area | Vm | Va | baseKV | zone | Vmax | Vmin
1 | 1 | 0.033621 | 0.0084261 | 0 | 0 | 1 | 0.97863 | -0.41162 | 0.4 | 1 | 1.1 | 0.9
2 | 1 | 0 | 0 | 0 | 0 | 1 | 0.97977 | -0.38921 | 0.4 | 1 | 1.1 | 0.9
3 | 1 | 0 | 0 | 0 | 0 | 1 | 0.98035 | -0.37782 | 0.4 | 1 | 1.1 | 0.9
4 | 1 | 0 | 0 | 0 | 0 | 1 | 0.97975 | -0.38958 | 0.4 | 1 | 1.1 | 0.9
51 | 1 | 0.011831 | 0.0029651 | 0 | 0 | 1 | 0.9837 | -0.31257 | 0.4 | 1 | 1.1 | 0.9
46 | 1 | 0 | 0 | 0 | 0 | 1 | 0.97958 | -0.39298 | 0.4 | 1 | 1.1 | 0.9
35 | 1 | 0.011483 | 0.002878 | 0 | 0 | 1 | 0.97906 | -0.40308 | 0.4 | 1 | 1.1 | 0.9
49 | 1 | 0.0052071 | 0.001305 | 0 | 0 | 1 | 0.98648 | -0.25854 | 0.4 | 1 | 1.1 | 0.9
53 | 1 | 0.0025032 | 0.00062737 | 0 | 0 | 1 | 0.97936 | -0.3973 | 0.4 | 1 | 1.1 | 0.9
34 | 1 | 0.0052758 | 0.0013223 | 0 | 0 | 1 | 0.97878 | -0.40856 | 0.4 | 1 | 1.1 | 0.9
5 | 1 | 0.0096053 | 0.0024073 | 0 | 0 | 1 | 0.98376 | -0.31104 | 0.4 | 1 | 1.1 | 0.9
6 | 1 | 0.015381 | 0.0038549 | 0 | 0 | 1 | 0.98904 | -0.20911 | 0.4 | 1 | 1.1 | 0.9
7 | 1 | 0 | 0 | 0 | 0 | 1 | 0.98206 | -0.3443 | 0.4 | 1 | 1.1 | 0.9
8 | 1 | 0.0068276 | 0.0017111 | 0 | 0 | 1 | 0.99113 | -0.16901 | 0.4 | 1 | 1.1 | 0.9
9 | 1 | 0 | 0 | 0 | 0 | 1 | 0.98888 | -0.2122 | 0.4 | 1 | 1.1 | 0.9
10 | 1 | 0.0054407 | 0.0013636 | 0 | 0 | 1 | 0.98137 | -0.35765 | 0.4 | 1 | 1.1 | 0.9
11 | 1 | 0.0052084 | 0.0013053 | 0 | 0 | 1 | 0.98156 | -0.35396 | 0.4 | 1 | 1.1 | 0.9
17 | 1 | 0.0037828 | 0.00094806 | 0 | 0 | 1 | 0.99138 | -0.16404 | 0.4 | 1 | 1.1 | 0.9
90 | 1 | 0.0026444 | 0.00066276 | 0 | 0 | 1 | 0.98876 | -0.21459 | 0.4 | 1 | 1.1 | 0.9
12 | 1 | 0.014996 | 0.0037585 | 0 | 0 | 1 | 0.98062 | -0.37245 | 0.4 | 1 | 1.1 | 0.9
15 | 1 | 0.007755 | 0.0019436 | 0 | 0 | 1 | 0.98119 | -0.36123 | 0.4 | 1 | 1.1 | 0.9
18 | 1 | 0.0026823 | 0.00067225 | 0 | 0 | 1 | 0.99228 | -0.14688 | 0.4 | 1 | 1.1 | 0.9
91 | 1 | 0.0033433 | 0.0008379 | 0 | 0 | 1 | 0.98865 | -0.21658 | 0.4 | 1 | 1.1 | 0.9
13 | 1 | 0.020326 | 0.0050942 | 0 | 0 | 1 | 0.98034 | -0.37797 | 0.4 | 1 | 1.1 | 0.9
16 | 1 | 0.0019262 | 0.00048276 | 0 | 0 | 1 | 0.98025 | -0.37944 | 0.4 | 1 | 1.1 | 0.9
24 | 1 | 0.0065814 | 0.0016494 | 0 | 0 | 1 | 0.97888 | -0.40624 | 0.4 | 1 | 1.1 | 0.9
25 | 1 | 0.0068078 | 0.0017062 | 0 | 0 | 1 | 0.97789 | -0.42577 | 0.4 | 1 | 1.1 | 0.9
61 | 1 | 0.0025073 | 0.00062839 | 0 | 0 | 1 | 0.99243 | -0.14395 | 0.4 | 1 | 1.1 | 0.9
62 | 1 | 0.0042159 | 0.0010566 | 0 | 0 | 1 | 0.99316 | -0.13002 | 0.4 | 1 | 1.1 | 0.9
19 | 1 | 0.0022998 | 0.00057639 | 0 | 0 | 1 | 0.99948 | -0.010027 | 0.4 | 1 | 1.1 | 0.9
20 | 1 | 0.0031334 | 0.00078531 | 0 | 0 | 1 | 0.9997 | -0.005743 | 0.4 | 1 | 1.1 | 0.9
21 | 1 | 0.0015354 | 0.0003848 | 0 | 0 | 1 | 0.99947 | -0.010204 | 0.4 | 1 | 1.1 | 0.9
22 | 3 | 0.0028501 | 0.00071429 | 0 | 0 | 1 | 1 | 0 | 0.4 | 1 | 1.1 | 0.9
23 | 1 | 0.0053608 | 0.0013436 | 0 | 0 | 1 | 0.99935 | -0.012521 | 0.4 | 1 | 1.1 | 0.9
27 | 1 | 0 | 0 | 0 | 0 | 1 | 0.99603 | -0.075367 | 0.4 | 1 | 1.1 | 0.9
28 | 1 | 0.0021718 | 0.00054431 | 0 | 0 | 1 | 0.99935 | -0.012571 | 0.4 | 1 | 1.1 | 0.9
36 | 1 | 0.0033213 | 0.00083239 | 0 | 0 | 1 | 0.99508 | -0.093475 | 0.4 | 1 | 1.1 | 0.9
37 | 1 | 0 | 0 | 0 | 0 | 1 | 0.99526 | -0.090064 | 0.4 | 1 | 1.1 | 0.9
26 | 1 | 0.012196 | 0.0030567 | 0 | 0 | 1 | 0.97775 | -0.42847 | 0.4 | 1 | 1.1 | 0.9
33 | 1 | 0 | 0 | 0 | 0 | 1 | 0.97646 | -0.45375 | 0.4 | 1 | 1.1 | 0.9
97 | 1 | 0 | 0 | 0 | 0 | 1 | 0.97457 | -0.49091 | 0.4 | 1 | 1.1 | 0.9
40 | 1 | 0 | 0 | 0 | 0 | 1 | 0.99299 | -0.13331 | 0.4 | 1 | 1.1 | 0.9
60 | 1 | 0.0016699 | 0.00041851 | 0 | 0 | 1 | 0.99448 | -0.10494 | 0.4 | 1 | 1.1 | 0.9
59 | 1 | 0.0062877 | 0.0015759 | 0 | 0 | 1 | 0.9946 | -0.1026 | 0.4 | 1 | 1.1 | 0.9
29 | 1 | 0.0013384 | 0.00033544 | 0 | 0 | 1 | 0.97939 | -0.39615 | 0.4 | 1 | 1.1 | 0.9
30 | 1 | 0.0060854 | 0.0015251 | 0 | 0 | 1 | 0.9794 | -0.39599 | 0.4 | 1 | 1.1 | 0.9
31 | 1 | 0 | 0 | 0 | 0 | 1 | 0.97952 | -0.39357 | 0.4 | 1 | 1.1 | 0.9
32 | 1 | 0.0014229 | 0.0003566 | 0 | 0 | 1 | 0.97968 | -0.39053 | 0.4 | 1 | 1.1 | 0.9
64 | 1 | 0 | 0 | 0 | 0 | 1 | 0.97972 | -0.38972 | 0.4 | 1 | 1.1 | 0.9
65 | 1 | 0.0019091 | 0.00047845 | 0 | 0 | 1 | 0.97987 | -0.38678 | 0.4 | 1 | 1.1 | 0.9
63 | 1 | 0.0017799 | 0.00044608 | 0 | 0 | 1 | 0.9797 | -0.39003 | 0.4 | 1 | 1.1 | 0.9
102 | 1 | 0.022925 | 0.0057456 | 0 | 0 | 1 | 0.97352 | -0.51166 | 0.4 | 1 | 1.1 | 0.9
42 | 1 | 0.004354 | 0.0010912 | 0 | 0 | 1 | 0.99152 | -0.16149 | 0.4 | 1 | 1.1 | 0.9
38 | 1 | 0.058842 | 0.014747 | 0 | 0 | 1 | 0.99237 | -0.14523 | 0.4 | 1 | 1.1 | 0.9
88 | 1 | 0.00151 | 0.00037844 | 0 | 0 | 1 | 0.9941 | -0.11215 | 0.4 | 1 | 1.1 | 0.9
58 | 1 | 0.0054347 | 0.0013621 | 0 | 0 | 1 | 0.99366 | -0.12073 | 0.4 | 1 | 1.1 | 0.9
39 | 1 | 0.0023815 | 0.00059687 | 0 | 0 | 1 | 0.98991 | -0.19227 | 0.4 | 1 | 1.1 | 0.9
41 | 1 | 0.011519 | 0.0028869 | 0 | 0 | 1 | 0.98949 | -0.20039 | 0.4 | 1 | 1.1 | 0.9
55 | 1 | 0.0014553 | 0.00036472 | 0 | 0 | 1 | 0.9884 | -0.22133 | 0.4 | 1 | 1.1 | 0.9
52 | 1 | 0.0032665 | 0.00081867 | 0 | 0 | 1 | 0.98975 | -0.1955 | 0.4 | 1 | 1.1 | 0.9
56 | 1 | 0.0014717 | 0.00036884 | 0 | 0 | 1 | 0.98333 | -0.31924 | 0.4 | 1 | 1.1 | 0.9
50 | 1 | 0.0044825 | 0.0011234 | 0 | 0 | 1 | 0.9881 | -0.22724 | 0.4 | 1 | 1.1 | 0.9
43 | 1 | 0.002819 | 0.00070652 | 0 | 0 | 1 | 0.99108 | -0.17077 | 0.4 | 1 | 1.1 | 0.9
45 | 1 | 0 | 0 | 0 | 0 | 1 | 0.99118 | -0.16889 | 0.4 | 1 | 1.1 | 0.9
47 | 1 | 0.0019117 | 0.00047913 | 0 | 0 | 1 | 0.99187 | -0.15534 | 0.4 | 1 | 1.1 | 0.9
48 | 1 | 0.0025252 | 0.00063289 | 0 | 0 | 1 | 0.99095 | -0.17332 | 0.4 | 1 | 1.1 | 0.9
57 | 1 | 0.0069939 | 0.0017528 | 0 | 0 | 1 | 0.99294 | -0.13478 | 0.4 | 1 | 1.1 | 0.9
96 | 1 | 0.0047362 | 0.001187 | 0 | 0 | 1 | 0.99091 | -0.17398 | 0.4 | 1 | 1.1 | 0.9
54 | 1 | 0.0030119 | 0.00075485 | 0 | 0 | 1 | 0.9793 | -0.39848 | 0.4 | 1 | 1.1 | 0.9
94 | 1 | 0.0027377 | 0.00068613 | 0 | 0 | 1 | 0.99086 | -0.175 | 0.4 | 1 | 1.1 | 0.9
86 | 1 | 0.0015099 | 0.00037842 | 0 | 0 | 1 | 0.9826 | -0.33352 | 0.4 | 1 | 1.1 | 0.9
85 | 1 | 0.0014165 | 0.00035501 | 0 | 0 | 1 | 0.9818 | -0.34904 | 0.4 | 1 | 1.1 | 0.9
89 | 1 | 0.0024763 | 0.00062062 | 0 | 0 | 1 | 0.9933 | -0.1273 | 0.4 | 1 | 1.1 | 0.9
66 | 1 | 0 | 0 | 0 | 0 | 1 | 0.98005 | -0.38326 | 0.4 | 1 | 1.1 | 0.9
67 | 1 | 0.0024567 | 0.00061572 | 0 | 0 | 1 | 0.98003 | -0.38362 | 0.4 | 1 | 1.1 | 0.9
68 | 1 | 0.0014978 | 0.00037538 | 0 | 0 | 1 | 0.98038 | -0.37663 | 0.4 | 1 | 1.1 | 0.9
69 | 1 | 0.0020453 | 0.0005126 | 0 | 0 | 1 | 0.97999 | -0.38445 | 0.4 | 1 | 1.1 | 0.9
84 | 1 | 0 | 0 | 0 | 0 | 1 | 0.9807 | -0.3705 | 0.4 | 1 | 1.1 | 0.9
83 | 1 | 0.0028458 | 0.00071322 | 0 | 0 | 1 | 0.97987 | -0.38667 | 0.4 | 1 | 1.1 | 0.9
73 | 1 | 0.0021461 | 0.00053787 | 0 | 0 | 1 | 0.97696 | -0.44368 | 0.4 | 1 | 1.1 | 0.9
72 | 1 | 0.0021233 | 0.00053214 | 0 | 0 | 1 | 0.97697 | -0.44345 | 0.4 | 1 | 1.1 | 0.9
74 | 1 | 0.0015703 | 0.00039354 | 0 | 0 | 1 | 0.97702 | -0.44251 | 0.4 | 1 | 1.1 | 0.9
75 | 1 | 0.0023576 | 0.00059088 | 0 | 0 | 1 | 0.97708 | -0.4413 | 0.4 | 1 | 1.1 | 0.9
76 | 1 | 0.0013756 | 0.00034475 | 0 | 0 | 1 | 0.97721 | -0.43875 | 0.4 | 1 | 1.1 | 0.9
77 | 1 | 0.0016058 | 0.00040246 | 0 | 0 | 1 | 0.97738 | -0.43536 | 0.4 | 1 | 1.1 | 0.9
78 | 1 | 0.0021632 | 0.00054214 | 0 | 0 | 1 | 0.97743 | -0.4345 | 0.4 | 1 | 1.1 | 0.9
81 | 1 | 0.0020265 | 0.00050788 | 0 | 0 | 1 | 0.97772 | -0.42881 | 0.4 | 1 | 1.1 | 0.9
87 | 1 | 0.016454 | 0.0041237 | 0 | 0 | 1 | 0.97488 | -0.48457 | 0.4 | 1 | 1.1 | 0.9
79 | 1 | 0.0016749 | 0.00041977 | 0 | 0 | 1 | 0.9781 | -0.42132 | 0.4 | 1 | 1.1 | 0.9
99 | 1 | 0.0075965 | 0.0019039 | 0 | 0 | 1 | 0.9728 | -0.52552 | 0.4 | 1 | 1.1 | 0.9
80 | 1 | 0.0016065 | 0.00040262 | 0 | 0 | 1 | 0.97867 | -0.41008 | 0.4 | 1 | 1.1 | 0.9
82 | 1 | 0.0014392 | 0.00036069 | 0 | 0 | 1 | 0.97931 | -0.39753 | 0.4 | 1 | 1.1 | 0.9
98 | 1 | 0.0047683 | 0.0011951 | 0 | 0 | 1 | 0.97188 | -0.54369 | 0.4 | 1 | 1.1 | 0.9
100 | 1 | 0 | 0 | 0 | 0 | 1 | 0.97268 | -0.52804 | 0.4 | 1 | 1.1 | 0.9
101 | 1 | 0.0020876 | 0.0005232 | 0 | 0 | 1 | 0.97235 | -0.53453 | 0.4 | 1 | 1.1 | 0.9
93 | 1 | 0.0031175 | 0.00078131 | 0 | 0 | 1 | 0.99072 | -0.17768 | 0.4 | 1 | 1.1 | 0.9
95 | 1 | 0.0056899 | 0.001426 | 0 | 0 | 1 | 0.99068 | -0.17848 | 0.4 | 1 | 1.1 | 0.9

## generator_data
GEN_BUS | PG | QG | QMAX | QMIN | VG | MBASE | GEN_STATUS | PMAX | PMIN
22 | 0.4664 | 0.11945 | 10 | -10 | 1 | 100 | 1 | 10 | 0

## branch_data
F_BUS | T_BUS | BR_R | BR_X | BR_B | RATE_A | RATE_B | RATE_C | TAP | SHIFT | BR_STATUS | ANGMIN | ANGMAX | P_in | Q_in | P_out | Q_out
1 | 2 | 2.8655 | 1.8339 | 4.812e-09 | 0 | 0 | 0 | 0 | 0 | 1 | -90 | 90 | -0.03362 | -0.0084263 | 0.033656 | 0.0084488
2 | 3 | 1.4584 | 0.9334 | 2.4491e-09 | 0 | 0 | 0 | 0 | 0 | 1 | -90 | 90 | -0.033656 | -0.0084488 | 0.033674 | 0.0084603
3 | 4 | 2.2728 | 1.4546 | 3.8167e-09 | 0 | 0 | 0 | 0 | 0 | 1 | -90 | 90 | 0.022301 | 0.0055969 | -0.022288 | -0.0055892
3 | 51 | 5.0454 | 3.229 | 8.4725e-09 | 0 | 0 | 0 | 0 | 0 | 1 | -90 | 90 | -0.055975 | -0.014057 | 0.05615 | 0.014168
4 | 46 | 2.6476 | 1.6945 | 4.446e-09 | 0 | 0 | 0 | 0 | 0 | 1 | -90 | 90 | 0.0055173 | 0.0013824 | -0.0055164 | -0.0013823
4 | 35 | 3.462 | 2.2157 | 5.8136e-09 | 0 | 0 | 0 | 0 | 0 | 1 | -90 | 90 | 0.016771 | 0.0042068 | -0.01676 | -0.0042005
51 | 49 | 3.4695 | 2.2205 | 5.8262e-09 | 0 | 0 | 0 | 0 | 0 | 1 | -90 | 90 | -0.067981 | -0.017133 | 0.068157 | 0.017245
46 | 53 | 3.3716 | 2.1578 | 5.6618e-09 | 0 | 0 | 0 | 0 | 0 | 1 | -90 | 90 | 0.0055164 | 0.0013823 | -0.0055152 | -0.0013821
35 | 34 | 4.4615 | 2.8554 | 7.4921e-09 | 0 | 0 | 0 | 0 | 0 | 1 | -90 | 90 | 0.0052772 | 0.0013224 | -0.0052758 | -0.0013223
49 | 50 | 1.8744 | 1.1996 | 3.1477e-09 | 0 | 0 | 0 | 0 | 0 | 1 | -90 | 90 | -0.073365 | -0.01855 | 0.073475 | 0.018621
53 | 54 | 1.6852 | 1.0786 | 2.83e-09 | 0 | 0 | 0 | 0 | 0 | 1 | -90 | 90 | 0.003012 | 0.0007547 | -0.0030118 | -0.00075486
5 | 6 | 3.907 | 2.5005 | 6.5609e-09 | 0 | 0 | 0 | 0 | 0 | 1 | -90 | 90 | -0.11428 | -0.028837 | 0.11484 | 0.029196
5 | 7 | 1.3825 | 0.88478 | 2.3215e-09 | 0 | 0 | 0 | 0 | 0 | 1 | -90 | 90 | 0.10468 | 0.02643 | -0.10451 | -0.026324
6 | 8 | 1.3038 | 0.8344 | 2.1894e-09 | 0 | 0 | 0 | 0 | 0 | 1 | -90 | 90 | -0.13621 | -0.034551 | 0.13648 | 0.034719
6 | 9 | 2.2572 | 1.4446 | 3.7904e-09 | 0 | 0 | 0 | 0 | 0 | 1 | -90 | 90 | 0.0059896 | 0.0015008 | -0.0059887 | -0.0015006
7 | 10 | 1.4149 | 0.90553 | 2.376e-09 | 0 | 0 | 0 | 0 | 0 | 1 | -90 | 90 | 0.040819 | 0.010252 | -0.040793 | -0.010235
7 | 11 | 0.65834 | 0.42134 | 1.1055e-09 | 0 | 0 | 0 | 0 | 0 | 1 | -90 | 90 | 0.063691 | 0.016072 | -0.063661 | -0.016054
8 | 17 | 0.15416 | 0.098665 | 5.1776e-10 | 0 | 0 | 0 | 0 | 0 | 1 | -90 | 90 | -0.1433 | -0.03643 | 0.14334 | 0.036452
9 | 90 | 1.7471 | 1.1181 | 2.9339e-09 | 0 | 0 | 0 | 0 | 0 | 1 | -90 | 90 | 0.0059887 | 0.0015006 | -0.005988 | -0.0015004
10 | 12 | 1.8078 | 1.157 | 3.0358e-09 | 0 | 0 | 0 | 0 | 0 | 1 | -90 | 90 | 0.035352 | 0.0088717 | -0.035327 | -0.008856
11 | 15 | 0.53908 | 0.34501 | 9.0527e-10 | 0 | 0 | 0 | 0 | 0 | 1 | -90 | 90 | 0.058453 | 0.014748 | -0.058433 | -0.014735
17 | 18 | 0.51928 | 0.33234 | 3.488e-09 | 0 | 0 | 0 | 0 | 0 | 1 | -90 | 90 | -0.14712 | -0.0374 | 0.14724 | 0.037478
90 | 91 | 2.6186 | 1.6759 | 4.3973e-09 | 0 | 0 | 0 | 0 | 0 | 1 | -90 | 90 | 0.0033436 | 0.00083768 | -0.0033433 | -0.00083791
12 | 13 | 1.1686 | 0.7479 | 1.9624e-09 | 0 | 0 | 0 | 0 | 0 | 1 | -90 | 90 | 0.020331 | 0.0050975 | -0.020326 | -0.0050943
15 | 16 | 1.5563 | 0.99605 | 2.6135e-09 | 0 | 0 | 0 | 0 | 0 | 1 | -90 | 90 | 0.050678 | 0.012792 | -0.050633 | -0.012764
18 | 61 | 0.086869 | 0.055596 | 5.835e-10 | 0 | 0 | 0 | 0 | 0 | 1 | -90 | 90 | -0.14992 | -0.03815 | 0.14995 | 0.038164
16 | 24 | 2.3763 | 1.5208 | 3.9905e-09 | 0 | 0 | 0 | 0 | 0 | 1 | -90 | 90 | 0.048707 | 0.012281 | -0.048645 | -0.012242
24 | 25 | 1.9976 | 1.2784 | 3.3544e-09 | 0 | 0 | 0 | 0 | 0 | 1 | -90 | 90 | 0.042064 | 0.010592 | -0.042024 | -0.010567
25 | 26 | 0.33026 | 0.21137 | 5.546e-10 | 0 | 0 | 0 | 0 | 0 | 1 | -90 | 90 | 0.035217 | 0.0088612 | -0.035212 | -0.0088583
61 | 62 | 0.40781 | 0.261 | 2.7393e-09 | 0 | 0 | 0 | 0 | 0 | 1 | -90 | 90 | -0.15245 | -0.038792 | 0.15256 | 0.038857
62 | 89 | 0.077534 | 0.049622 | 5.208e-10 | 0 | 0 | 0 | 0 | 0 | 1 | -90 | 90 | -0.15677 | -0.039914 | 0.15679 | 0.039927
19 | 20 | 1.6878 | 1.0802 | 2.8342e-09 | 0 | 0 | 0 | 0 | 0 | 1 | -90 | 90 | -0.011369 | -0.0028494 | 0.011371 | 0.0028506
19 | 21 | 0.087088 | 0.055736 | 1.4624e-10 | 0 | 0 | 0 | 0 | 0 | 1 | -90 | 90 | 0.0090689 | 0.002273 | -0.0090689 | -0.002273
20 | 22 | 1.7744 | 1.1356 | 2.9797e-09 | 0 | 0 | 0 | 0 | 0 | 1 | -90 | 90 | -0.014505 | -0.0036359 | 0.014509 | 0.0036381
21 | 23 | 1.3772 | 0.88143 | 2.3127e-09 | 0 | 0 | 0 | 0 | 0 | 1 | -90 | 90 | 0.0075335 | 0.0018882 | -0.0075327 | -0.0018878
22 | 27 | 0.76045 | 0.48669 | 5.108e-09 | 0 | 0 | 0 | 0 | 0 | 1 | -90 | 90 | 0.44904 | 0.1151 | -0.44741 | -0.11405
23 | 28 | 0.10268 | 0.065713 | 1.7242e-10 | 0 | 0 | 0 | 0 | 0 | 1 | -90 | 90 | 0.0021718 | 0.0005443 | -0.0021718 | -0.00054431
27 | 36 | 0.33604 | 0.21507 | 2.2572e-09 | 0 | 0 | 0 | 0 | 0 | 1 | -90 | 90 | 0.24215 | 0.061765 | -0.24194 | -0.06163
27 | 37 | 0.32154 | 0.20579 | 2.1598e-09 | 0 | 0 | 0 | 0 | 0 | 1 | -90 | 90 | 0.20526 | 0.052286 | -0.20511 | -0.052193
36 | 40 | 0.74748 | 0.47839 | 2.5104e-09 | 0 | 0 | 0 | 0 | 0 | 1 | -90 | 90 | 0.23862 | 0.060798 | -0.23816 | -0.060505
37 | 60 | 0.41024 | 0.26255 | 2.7556e-09 | 0 | 0 | 0 | 0 | 0 | 1 | -90 | 90 | 0.16274 | 0.041529 | -0.16262 | -0.041454
37 | 59 | 1.3163 | 0.8424 | 2.2103e-09 | 0 | 0 | 0 | 0 | 0 | 1 | -90 | 90 | 0.042374 | 0.010664 | -0.042349 | -0.010648
26 | 33 | 4.7181 | 3.0196 | 7.923e-09 | 0 | 0 | 0 | 0 | 0 | 1 | -90 | 90 | 0.023016 | 0.0058016 | -0.022988 | -0.0057846
33 | 97 | 6.9133 | 4.4245 | 1.1609e-08 | 0 | 0 | 0 | 0 | 0 | 1 | -90 | 90 | 0.022988 | 0.0057846 | -0.022947 | -0.0057597
97 | 102 | 3.8483 | 2.4629 | 6.4623e-09 | 0 | 0 | 0 | 0 | 0 | 1 | -90 | 90 | 0.022947 | 0.0057597 | -0.022925 | -0.0057458
40 | 42 | 1.4619 | 0.93562 | 2.4549e-09 | 0 | 0 | 0 | 0 | 0 | 1 | -90 | 90 | 0.085947 | 0.021889 | -0.08583 | -0.021815
40 | 38 | 0.34866 | 0.22314 | 1.171e-09 | 0 | 0 | 0 | 0 | 0 | 1 | -90 | 90 | 0.15221 | 0.038616 | -0.15212 | -0.038561
60 | 88 | 0.20079 | 0.1285 | 1.3487e-09 | 0 | 0 | 0 | 0 | 0 | 1 | -90 | 90 | 0.16095 | 0.041036 | -0.1609 | -0.041
59 | 58 | 2.2329 | 1.4291 | 3.7497e-09 | 0 | 0 | 0 | 0 | 0 | 1 | -90 | 90 | 0.036061 | 0.0090721 | -0.03603 | -0.0090525
29 | 30 | 0.50627 | 0.32401 | 8.5016e-10 | 0 | 0 | 0 | 0 | 0 | 1 | -90 | 90 | -0.0013384 | -0.00033544 | 0.0013384 | 0.00033537
30 | 31 | 1.4045 | 0.89888 | 2.3585e-09 | 0 | 0 | 0 | 0 | 0 | 1 | -90 | 90 | -0.0074237 | -0.0018605 | 0.0074246 | 0.0018609
31 | 32 | 1.7561 | 1.1239 | 2.9489e-09 | 0 | 0 | 0 | 0 | 0 | 1 | -90 | 90 | -0.0074246 | -0.0018609 | 0.0074256 | 0.0018613
32 | 64 | 0.39392 | 0.25211 | 6.615e-10 | 0 | 0 | 0 | 0 | 0 | 1 | -90 | 90 | -0.0088485 | -0.0022179 | 0.0088488 | 0.002218
64 | 65 | 1.194 | 0.76414 | 2.005e-09 | 0 | 0 | 0 | 0 | 0 | 1 | -90 | 90 | -0.010629 | -0.002664 | 0.01063 | 0.0026648
64 | 63 | 0.74694 | 0.47804 | 1.2543e-09 | 0 | 0 | 0 | 0 | 0 | 1 | -90 | 90 | 0.0017799 | 0.00044599 | -0.0017799 | -0.00044609
65 | 66 | 1.2078 | 0.77297 | 2.0282e-09 | 0 | 0 | 0 | 0 | 0 | 1 | -90 | 90 | -0.012539 | -0.0031432 | 0.012541 | 0.0031444
42 | 52 | 1.854 | 1.1866 | 3.1133e-09 | 0 | 0 | 0 | 0 | 0 | 1 | -90 | 90 | 0.081476 | 0.020723 | -0.081343 | -0.020638
38 | 39 | 2.247 | 1.4381 | 3.7734e-09 | 0 | 0 | 0 | 0 | 0 | 1 | -90 | 90 | 0.093283 | 0.023814 | -0.093071 | -0.023679
88 | 89 | 0.42541 | 0.27226 | 2.8575e-09 | 0 | 0 | 0 | 0 | 0 | 1 | -90 | 90 | 0.15939 | 0.040622 | -0.15927 | -0.040548
58 | 57 | 2.0339 | 1.3017 | 3.4154e-09 | 0 | 0 | 0 | 0 | 0 | 1 | -90 | 90 | 0.030595 | 0.0076905 | -0.030575 | -0.0076777
39 | 41 | 0.39736 | 0.25431 | 6.6727e-10 | 0 | 0 | 0 | 0 | 0 | 1 | -90 | 90 | 0.09069 | 0.023082 | -0.090654 | -0.023059
41 | 55 | 1.1725 | 0.75041 | 1.969e-09 | 0 | 0 | 0 | 0 | 0 | 1 | -90 | 90 | 0.079135 | 0.020172 | -0.079055 | -0.020121
55 | 56 | 5.5535 | 3.5543 | 9.3259e-09 | 0 | 0 | 0 | 0 | 0 | 1 | -90 | 90 | 0.0776 | 0.019757 | -0.077236 | -0.019524
52 | 50 | 1.7972 | 1.1502 | 3.018e-09 | 0 | 0 | 0 | 0 | 0 | 1 | -90 | 90 | 0.078076 | 0.01982 | -0.077957 | -0.019744
56 | 86 | 0.82089 | 0.52537 | 1.3785e-09 | 0 | 0 | 0 | 0 | 0 | 1 | -90 | 90 | 0.075764 | 0.019156 | -0.075712 | -0.019123
43 | 45 | 2.9337 | 1.8776 | 4.9265e-09 | 0 | 0 | 0 | 0 | 0 | 1 | -90 | 90 | -0.002819 | -0.00070652 | 0.0028193 | 0.0007062
45 | 47 | 2.7618 | 1.7675 | 4.6378e-09 | 0 | 0 | 0 | 0 | 0 | 1 | -90 | 90 | -0.021632 | -0.0054231 | 0.021646 | 0.0054316
45 | 48 | 1.0369 | 0.66363 | 1.7413e-09 | 0 | 0 | 0 | 0 | 0 | 1 | -90 | 90 | 0.018813 | 0.0047169 | -0.018809 | -0.0047145
47 | 57 | 3.8559 | 2.4678 | 6.4751e-09 | 0 | 0 | 0 | 0 | 0 | 1 | -90 | 90 | -0.023558 | -0.0059107 | 0.023581 | 0.0059248
48 | 96 | 0.17809 | 0.11398 | 2.9907e-10 | 0 | 0 | 0 | 0 | 0 | 1 | -90 | 90 | 0.016284 | 0.0040816 | -0.016283 | -0.0040813
96 | 94 | 0.38892 | 0.24891 | 6.531e-10 | 0 | 0 | 0 | 0 | 0 | 1 | -90 | 90 | 0.011547 | 0.0028943 | -0.011546 | -0.002894
94 | 93 | 1.3379 | 0.85629 | 2.2468e-09 | 0 | 0 | 0 | 0 | 0 | 1 | -90 | 90 | 0.0088087 | 0.0022079 | -0.0088076 | -0.0022074
86 | 85 | 0.90916 | 0.58186 | 1.5267e-09 | 0 | 0 | 0 | 0 | 0 | 1 | -90 | 90 | 0.074202 | 0.018744 | -0.074147 | -0.018709
85 | 84 | 1.2794 | 0.81881 | 2.1484e-09 | 0 | 0 | 0 | 0 | 0 | 1 | -90 | 90 | 0.07273 | 0.018354 | -0.072656 | -0.018307
66 | 67 | 0.35098 | 0.22463 | 5.8939e-10 | 0 | 0 | 0 | 0 | 0 | 1 | -90 | 90 | 0.0045021 | 0.0011281 | -0.0045021 | -0.0011281
66 | 68 | 1.675 | 1.072 | 2.8128e-09 | 0 | 0 | 0 | 0 | 0 | 1 | -90 | 90 | -0.017043 | -0.0042725 | 0.017049 | 0.0042757
67 | 69 | 1.7462 | 1.1176 | 2.9323e-09 | 0 | 0 | 0 | 0 | 0 | 1 | -90 | 90 | 0.0020453 | 0.00051238 | -0.0020453 | -0.00051261
68 | 84 | 1.4246 | 0.91173 | 2.3922e-09 | 0 | 0 | 0 | 0 | 0 | 1 | -90 | 90 | -0.018547 | -0.004651 | 0.018552 | 0.0046543
84 | 83 | 1.2931 | 0.82761 | 2.1715e-09 | 0 | 0 | 0 | 0 | 0 | 1 | -90 | 90 | 0.054104 | 0.013652 | -0.054062 | -0.013626
83 | 82 | 0.91499 | 0.58559 | 1.5365e-09 | 0 | 0 | 0 | 0 | 0 | 1 | -90 | 90 | 0.051216 | 0.012913 | -0.051189 | -0.012896
73 | 72 | 0.44949 | 0.28768 | 7.5482e-10 | 0 | 0 | 0 | 0 | 0 | 1 | -90 | 90 | -0.0021461 | -0.00053788 | 0.0021461 | 0.00053783
72 | 74 | 0.93812 | 0.6004 | 1.5754e-09 | 0 | 0 | 0 | 0 | 0 | 1 | -90 | 90 | -0.0042693 | -0.00107 | 0.0042695 | 0.0010699
74 | 75 | 0.89205 | 0.57091 | 1.498e-09 | 0 | 0 | 0 | 0 | 0 | 1 | -90 | 90 | -0.0058397 | -0.0014635 | 0.0058401 | 0.0014636
75 | 76 | 1.3304 | 0.85145 | 2.2341e-09 | 0 | 0 | 0 | 0 | 0 | 1 | -90 | 90 | -0.0081977 | -0.0020545 | 0.0081987 | 0.0020549
76 | 77 | 1.5171 | 0.97092 | 2.5476e-09 | 0 | 0 | 0 | 0 | 0 | 1 | -90 | 90 | -0.0095742 | -0.0023997 | 0.0095758 | 0.0024004
77 | 78 | 0.32916 | 0.21066 | 5.5275e-10 | 0 | 0 | 0 | 0 | 0 | 1 | -90 | 90 | -0.011182 | -0.0028029 | 0.011182 | 0.0028031
78 | 81 | 0.55061 | 0.35239 | 9.2462e-10 | 0 | 0 | 0 | 0 | 0 | 1 | -90 | 90 | -0.044358 | -0.011151 | 0.04437 | 0.011159
78 | 87 | 6.9155 | 4.4259 | 1.1613e-08 | 0 | 0 | 0 | 0 | 0 | 1 | -90 | 90 | 0.031013 | 0.0078062 | -0.030939 | -0.0077599
81 | 79 | 0.69343 | 0.44379 | 1.1644e-09 | 0 | 0 | 0 | 0 | 0 | 1 | -90 | 90 | -0.046397 | -0.011667 | 0.046413 | 0.011677
87 | 99 | 12.0314 | 7.7001 | 2.0204e-08 | 0 | 0 | 0 | 0 | 0 | 1 | -90 | 90 | 0.014485 | 0.0036361 | -0.014457 | -0.00362
79 | 80 | 1.0052 | 0.64332 | 1.688e-09 | 0 | 0 | 0 | 0 | 0 | 1 | -90 | 90 | -0.048088 | -0.012097 | 0.048114 | 0.012114
99 | 100 | 2.2407 | 1.434 | 3.7627e-09 | 0 | 0 | 0 | 0 | 0 | 1 | -90 | 90 | 0.0047723 | 0.0011952 | -0.0047718 | -0.0011952
99 | 101 | 18.2628 | 11.6882 | 3.0668e-08 | 0 | 0 | 0 | 0 | 0 | 1 | -90 | 90 | 0.0020884 | 0.00052089 | -0.0020875 | -0.00052322
80 | 82 | 1.0877 | 0.69614 | 1.8266e-09 | 0 | 0 | 0 | 0 | 0 | 1 | -90 | 90 | -0.04972 | -0.012516 | 0.04975 | 0.012535
98 | 100 | 13.9015 | 8.897 | 2.3344e-08 | 0 | 0 | 0 | 0 | 0 | 1 | -90 | 90 | -0.0047682 | -0.0011951 | 0.0047718 | 0.0011952
93 | 95 | 0.61766 | 0.3953 | 1.0372e-09 | 0 | 0 | 0 | 0 | 0 | 1 | -90 | 90 | 0.0056901 | 0.0014261 | -0.0056899 | -0.001426