## bus_data
BUS_I | BUS_TYPE | Pd | Qd | Gs | Bs | area | Vm | Va | baseKV | zone | Vmax | Vmin
1 | 1 | 0.062063 | 0.015554 | 0 | 0 | 1 | 0.9991 | -0.017013 | 0.4 | 1 | 1.1 | 0.9
2 | 3 | 0.01301 | 0.0032607 | 0 | 0 | 1 | 1 | 0 | 0.4 | 1 | 1.1 | 0.9
3 | 1 | 0 | 0 | 0 | 0 | 1 | 0.99619 | -0.072208 | 0.4 | 1 | 1.1 | 0.9
4 | 1 | 0 | 0 | 0 | 0 | 1 | 0.99823 | -0.033504 | 0.4 | 1 | 1.1 | 0.9
5 | 1 | 0 | 0 | 0 | 0 | 1 | 0.99595 | -0.076881 | 0.4 | 1 | 1.1 | 0.9
38 | 1 | 0 | 0 | 0 | 0 | 1 | 0.99358 | -0.12214 | 0.4 | 1 | 1.1 | 0.9
94 | 1 | 0.0066824 | 0.0016748 | 0 | 0 | 1 | 0.99425 | -0.10921 | 0.4 | 1 | 1.1 | 0.9
8 | 1 | 0 | 0 | 0 | 0 | 1 | 0.98548 | -0.2778 | 0.4 | 1 | 1.1 | 0.9
84 | 1 | 0.0037273 | 0.00093415 | 0 | 0 | 1 | 0.98567 | -0.27412 | 0.4 | 1 | 1.1 | 0.9
83 | 1 | 0.0013949 | 0.00034961 | 0 | 0 | 1 | 0.98499 | -0.28711 | 0.4 | 1 | 1.1 | 0.9
9 | 1 | 0 | 0 | 0 | 0 | 1 | 0.98479 | -0.29111 | 0.4 | 1 | 1.1 | 0.9
82 | 1 | 0.0018517 | 0.00046408 | 0 | 0 | 1 | 0.98468 | -0.29326 | 0.4 | 1 | 1.1 | 0.9
11 | 1 | 0 | 0 | 0 | 0 | 1 | 0.98591 | -0.26991 | 0.4 | 1 | 1.1 | 0.9
31 | 1 | 0.091399 | 0.022907 | 0 | 0 | 1 | 0.98477 | -0.29223 | 0.4 | 1 | 1.1 | 0.9
32 | 1 | 0 | 0 | 0 | 0 | 1 | 0.98916 | -0.20699 | 0.4 | 1 | 1.1 | 0.9
15 | 1 | 0.026906 | 0.0067432 | 0 | 0 | 1 | 0.98313 | -0.32416 | 0.4 | 1 | 1.1 | 0.9
12 | 1 | 0 | 0 | 0 | 0 | 1 | 0.981 | -0.36582 | 0.4 | 1 | 1.1 | 0.9
36 | 1 | 0.012219 | 0.0030623 | 0 | 0 | 1 | 0.98079 | -0.36989 | 0.4 | 1 | 1.1 | 0.9
30 | 1 | 0.0046258 | 0.0011593 | 0 | 0 | 1 | 0.9814 | -0.35791 | 0.4 | 1 | 1.1 | 0.9
13 | 1 | 0 | 0 | 0 | 0 | 1 | 0.98169 | -0.35236 | 0.4 | 1 | 1.1 | 0.9
29 | 1 | 0.026904 | 0.0067428 | 0 | 0 | 1 | 0.98216 | -0.34303 | 0.4 | 1 | 1.1 | 0.9
26 | 1 | 0.0053521 | 0.0013414 | 0 | 0 | 1 | 0.98134 | -0.35916 | 0.4 | 1 | 1.1 | 0.9
18 | 1 | 0 | 0 | 0 | 0 | 1 | 0.97513 | -0.47922 | 0.4 | 1 | 1.1 | 0.9
49 | 1 | 0.019033 | 0.0047701 | 0 | 0 | 1 | 0.9735 | -0.51137 | 0.4 | 1 | 1.1 | 0.9
23 | 1 | 0 | 0 | 0 | 0 | 1 | 0.97786 | -0.42577 | 0.4 | 1 | 1.1 | 0.9
47 | 1 | 0.0015856 | 0.00039738 | 0 | 0 | 1 | 0.97477 | -0.48642 | 0.4 | 1 | 1.1 | 0.9
20 | 1 | 0 | 0 | 0 | 0 | 1 | 0.97374 | -0.50666 | 0.4 | 1 | 1.1 | 0.9
48 | 1 | 0.014123 | 0.0035396 | 0 | 0 | 1 | 0.9735 | -0.51147 | 0.4 | 1 | 1.1 | 0.9
46 | 1 | 0.0010381 | 0.00026017 | 0 | 0 | 1 | 0.97393 | -0.50303 | 0.4 | 1 | 1.1 | 0.9
21 | 1 | 0 | 0 | 0 | 0 | 1 | 0.9869 | -0.25086 | 0.4 | 1 | 1.1 | 0.9
68 | 1 | 0.0067423 | 0.0016898 | 0 | 0 | 1 | 0.98669 | -0.25504 | 0.4 | 1 | 1.1 | 0.9
66 | 1 | 0.0041311 | 0.0010353 | 0 | 0 | 1 | 0.98701 | -0.24885 | 0.4 | 1 | 1.1 | 0.9
22 | 1 | 0 | 0 | 0 | 0 | 1 | 0.98137 | -0.35737 | 0.4 | 1 | 1.1 | 0.9
65 | 1 | 0 | 0 | 0 | 0 | 1 | 0.98244 | -0.33651 | 0.4 | 1 | 1.1 | 0.9
51 | 1 | 0.0024473 | 0.00061336 | 0 | 0 | 1 | 0.97738 | -0.4351 | 0.4 | 1 | 1.1 | 0.9
25 | 1 | 0 | 0 | 0 | 0 | 1 | 0.9806 | -0.37367 | 0.4 | 1 | 1.1 | 0.9
34 | 1 | 0.0051727 | 0.0012964 | 0 | 0 | 1 | 0.98068 | -0.37214 | 0.4 | 1 | 1.1 | 0.9
17 | 1 | 0.0026101 | 0.00065416 | 0 | 0 | 1 | 0.98055 | -0.37458 | 0.4 | 1 | 1.1 | 0.9
39 | 1 | 0.0070204 | 0.0017595 | 0 | 0 | 1 | 0.99199 | -0.15259 | 0.4 | 1 | 1.1 | 0.9
37 | 1 | 0.022444 | 0.0056251 | 0 | 0 | 1 | 0.99303 | -0.13275 | 0.4 | 1 | 1.1 | 0.9
95 | 1 | 0.0035515 | 0.00089008 | 0 | 0 | 1 | 0.99291 | -0.13491 | 0.4 | 1 | 1.1 | 0.9
89 | 1 | 0.0030065 | 0.00075349 | 0 | 0 | 1 | 0.9878 | -0.23326 | 0.4 | 1 | 1.1 | 0.9
90 | 1 | 0.00233 | 0.00058395 | 0 | 0 | 1 | 0.9878 | -0.23318 | 0.4 | 1 | 1.1 | 0.9
88 | 1 | 0.0023832 | 0.00059729 | 0 | 0 | 1 | 0.98592 | -0.26934 | 0.4 | 1 | 1.1 | 0.9
81 | 1 | 0 | 0 | 0 | 0 | 1 | 0.98417 | -0.30304 | 0.4 | 1 | 1.1 | 0.9
99 | 1 | 0.018952 | 0.0047498 | 0 | 0 | 1 | 0.98818 | -0.22606 | 0.4 | 1 | 1.1 | 0.9
33 | 1 | 0 | 0 | 0 | 0 | 1 | 0.98858 | -0.21837 | 0.4 | 1 | 1.1 | 0.9
14 | 1 | 0.06161 | 0.015441 | 0 | 0 | 1 | 0.98146 | -0.3567 | 0.4 | 1 | 1.1 | 0.9
27 | 1 | 0.006402 | 0.0016045 | 0 | 0 | 1 | 0.98087 | -0.36832 | 0.4 | 1 | 1.1 | 0.9
50 | 1 | 0.024491 | 0.0061381 | 0 | 0 | 1 | 0.973 | -0.52128 | 0.4 | 1 | 1.1 | 0.9
45 | 1 | 0.0021906 | 0.00054901 | 0 | 0 | 1 | 0.9741 | -0.49965 | 0.4 | 1 | 1.1 | 0.9
44 | 1 | 0 | 0 | 0 | 0 | 1 | 0.98717 | -0.2457 | 0.4 | 1 | 1.1 | 0.9
80 | 1 | 0.0020429 | 0.00051199 | 0 | 0 | 1 | 0.98333 | -0.31923 | 0.4 | 1 | 1.1 | 0.9
55 | 1 | 0.0018512 | 0.00046395 | 0 | 0 | 1 | 0.98705 | -0.24774 | 0.4 | 1 | 1.1 | 0.9
54 | 1 | 0.0041768 | 0.0010468 | 0 | 0 | 1 | 0.98709 | -0.24701 | 0.4 | 1 | 1.1 | 0.9
52 | 1 | 0.0032196 | 0.0008069 | 0 | 0 | 1 | 0.97738 | -0.4352 | 0.4 | 1 | 1.1 | 0.9
98 | 1 | 0.0068609 | 0.0017195 | 0 | 0 | 1 | 0.98833 | -0.22312 | 0.4 | 1 | 1.1 | 0.9
71 | 1 | 0.0051621 | 0.0012937 | 0 | 0 | 1 | 0.98849 | -0.21995 | 0.4 | 1 | 1.1 | 0.9
28 | 1 | 0.0036417 | 0.0009127 | 0 | 0 | 1 | 0.98082 | -0.36942 | 0.4 | 1 | 1.1 | 0.9
40 | 1 | 0.014709 | 0.0036864 | 0 | 0 | 1 | 0.98608 | -0.26696 | 0.4 | 1 | 1.1 | 0.9
41 | 1 | 0.0041047 | 0.0010287 | 0 | 0 | 1 | 0.9859 | -0.27033 | 0.4 | 1 | 1.1 | 0.9
42 | 1 | 0.0030297 | 0.00075931 | 0 | 0 | 1 | 0.98616 | -0.26528 | 0.4 | 1 | 1.1 | 0.9
43 | 1 | 0.0018115 | 0.00045401 | 0 | 0 | 1 | 0.9857 | -0.2744 | 0.4 | 1 | 1.1 | 0.9
61 | 1 | 0.0020451 | 0.00051255 | 0 | 0 | 1 | 0.98569 | -0.27453 | 0.4 | 1 | 1.1 | 0.9
67 | 1 | 0 | 0 | 0 | 0 | 1 | 0.98862 | -0.21758 | 0.4 | 1 | 1.1 | 0.9
60 | 1 | 0.0015375 | 0.00038533 | 0 | 0 | 1 | 0.98559 | -0.27646 | 0.4 | 1 | 1.1 | 0.9
69 | 1 | 0.0019877 | 0.00049816 | 0 | 0 | 1 | 0.98977 | -0.19528 | 0.4 | 1 | 1.1 | 0.9
53 | 1 | 0.0025742 | 0.00064516 | 0 | 0 | 1 | 0.97733 | -0.43607 | 0.4 | 1 | 1.1 | 0.9
56 | 1 | 0 | 0 | 0 | 0 | 1 | 0.98715 | -0.24576 | 0.4 | 1 | 1.1 | 0.9
58 | 1 | 0.0024797 | 0.00062148 | 0 | 0 | 1 | 0.98723 | -0.24423 | 0.4 | 1 | 1.1 | 0.9
57 | 1 | 0.0012145 | 0.00030437 | 0 | 0 | 1 | 0.98555 | -0.27726 | 0.4 | 1 | 1.1 | 0.9
59 | 1 | 0.0034054 | 0.00085348 | 0 | 0 | 1 | 0.98556 | -0.27708 | 0.4 | 1 | 1.1 | 0.9
62 | 1 | 0.0036333 | 0.00091059 | 0 | 0 | 1 | 0.98723 | -0.24422 | 0.4 | 1 | 1.1 | 0.9
63 | 1 | 0.0017298 | 0.00043353 | 0 | 0 | 1 | 0.98765 | -0.23597 | 0.4 | 1 | 1.1 | 0.9
64 | 1 | 0 | 0 | 0 | 0 | 1 | 0.98798 | -0.22967 | 0.4 | 1 | 1.1 | 0.9
74 | 1 | 0 | 0 | 0 | 0 | 1 | 0.9885 | -0.21954 | 0.4 | 1 | 1.1 | 0.9
75 | 1 | 0.0039868 | 0.00099919 | 0 | 0 | 1 | 0.98749 | -0.23899 | 0.4 | 1 | 1.1 | 0.9
76 | 1 | 0.0019592 | 0.00049103 | 0 | 0 | 1 | 0.98915 | -0.20707 | 0.4 | 1 | 1.1 | 0.9
93 | 1 | 0.0028031 | 0.00070253 | 0 | 0 | 1 | 0.98837 | -0.22204 | 0.4 | 1 | 1.1 | 0.9
78 | 1 | 0.0014134 | 0.00035424 | 0 | 0 | 1 | 0.98669 | -0.25438 | 0.4 | 1 | 1.1 | 0.9
70 | 1 | 0 | 0 | 0 | 0 | 1 | 0.99016 | -0.1877 | 0.4 | 1 | 1.1 | 0.9
72 | 1 | 0.0015579 | 0.00039045 | 0 | 0 | 1 | 0.98973 | -0.1959 | 0.4 | 1 | 1.1 | 0.9
73 | 1 | 0.0049467 | 0.0012398 | 0 | 0 | 1 | 0.991 | -0.17154 | 0.4 | 1 | 1.1 | 0.9
96 | 1 | 0.00436 | 0.0010927 | 0 | 0 | 1 | 0.99209 | -0.1506 | 0.4 | 1 | 1.1 | 0.9
77 | 1 | 0.0027877 | 0.00069867 | 0 | 0 | 1 | 0.98904 | -0.20917 | 0.4 | 1 | 1.1 | 0.9
92 | 1 | 0.0034502 | 0.0008647 | 0 | 0 | 1 | 0.98807 | -0.22788 | 0.4 | 1 | 1.1 | 0.9
79 | 1 | 0.0017843 | 0.0004472 | 0 | 0 | 1 | 0.98655 | -0.25709 | 0.4 | 1 | 1.1 | 0.9
97 | 1 | 0.0063283 | 0.001586 | 0 | 0 | 1 | 0.98892 | -0.21163 | 0.4 | 1 | 1.1 | 0.9
86 | 1 | 0 | 0 | 0 | 0 | 1 | 0.9861 | -0.26579 | 0.4 | 1 | 1.1 | 0.9
85 | 1 | 0.0024297 | 0.00060894 | 0 | 0 | 1 | 0.98594 | -0.26885 | 0.4 | 1 | 1.1 | 0.9
87 | 1 | 0.0040004 | 0.0010026 | 0 | 0 | 1 | 0.98593 | -0.26911 | 0.4 | 1 | 1.1 | 0.9
91 | 1 | 0.007017 | 0.0017586 | 0 | 0 | 1 | 0.98786 | -0.23203 | 0.4 | 1 | 1.1 | 0.9

## generator_data
GEN_BUS | PG | QG | QMAX | QMIN | VG | MBASE | GEN_STATUS | PMAX | PMIN
2 | 0.59523 | 0.15218 | 10 | -10 | 1 | 100 | 1 | 10 | 0

## branch_data
F_BUS | T_BUS | BR_R | BR_X | BR_B | RATE_A | RATE_B | RATE_C | TAP | SHIFT | BR_STATUS | ANGMIN | ANGMAX | P_in | Q_in | P_out | Q_out
1 | 2 | 0.27287 | 0.17464 | 1.3747e-09 | 0 | 0 | 0 | 0 | 0 | 1 | -90 | 90 | -0.28238 | -0.072005 | 0.28262 | 0.072153
1 | 3 | 1.1339 | 0.72571 | 5.7125e-09 | 0 | 0 | 0 | 0 | 0 | 1 | -90 | 90 | 0.22032 | 0.05645 | -0.21973 | -0.056075
2 | 4 | 0.5077 | 0.32493 | 2.5577e-09 | 0 | 0 | 0 | 0 | 0 | 1 | -90 | 90 | 0.2996 | 0.076771 | -0.29912 | -0.076461
3 | 5 | 0.095703 | 0.06125 | 4.8213e-10 | 0 | 0 | 0 | 0 | 0 | 1 | -90 | 90 | 0.21973 | 0.056075 | -0.21968 | -0.056043
4 | 38 | 1.3345 | 0.8541 | 6.7231e-09 | 0 | 0 | 0 | 0 | 0 | 1 | -90 | 90 | 0.29912 | 0.076461 | -0.29784 | -0.075644
5 | 94 | 0.66089 | 0.42297 | 3.3295e-09 | 0 | 0 | 0 | 0 | 0 | 1 | -90 | 90 | 0.21968 | 0.056043 | -0.21934 | -0.055824
38 | 39 | 0.49302 | 0.31553 | 2.4837e-09 | 0 | 0 | 0 | 0 | 0 | 1 | -90 | 90 | 0.27538 | 0.070013 | -0.27498 | -0.069755
38 | 37 | 2.0905 | 1.3379 | 3.5105e-09 | 0 | 0 | 0 | 0 | 0 | 1 | -90 | 90 | 0.022456 | 0.005632 | -0.022444 | -0.0056251
94 | 95 | 0.54032 | 0.3458 | 2.722e-09 | 0 | 0 | 0 | 0 | 0 | 1 | -90 | 90 | 0.21266 | 0.05415 | -0.2124 | -0.053981
8 | 84 | 0.21072 | 0.13486 | 1.0616e-09 | 0 | 0 | 0 | 0 | 0 | 1 | -90 | 90 | -0.076771 | -0.019536 | 0.076785 | 0.019545
8 | 83 | 0.53292 | 0.34107 | 2.6847e-09 | 0 | 0 | 0 | 0 | 0 | 1 | -90 | 90 | 0.076771 | 0.019536 | -0.076737 | -0.019515
84 | 88 | 0.26094 | 0.167 | 1.3146e-09 | 0 | 0 | 0 | 0 | 0 | 1 | -90 | 90 | -0.080512 | -0.020479 | 0.080531 | 0.020491
83 | 9 | 0.23331 | 0.14932 | 1.1754e-09 | 0 | 0 | 0 | 0 | 0 | 1 | -90 | 90 | 0.075342 | 0.019165 | -0.075327 | -0.019156
9 | 82 | 0.12527 | 0.08017 | 6.3107e-10 | 0 | 0 | 0 | 0 | 0 | 1 | -90 | 90 | 0.075327 | 0.019156 | -0.07532 | -0.019151
82 | 81 | 0.58368 | 0.37355 | 2.9405e-09 | 0 | 0 | 0 | 0 | 0 | 1 | -90 | 90 | 0.073468 | 0.018687 | -0.073433 | -0.018665
11 | 31 | 0.6134 | 0.39258 | 2.0601e-09 | 0 | 0 | 0 | 0 | 0 | 1 | -90 | 90 | 0.1587 | 0.039919 | -0.15854 | -0.039811
11 | 32 | 1.1143 | 0.71314 | 3.7424e-09 | 0 | 0 | 0 | 0 | 0 | 1 | -90 | 90 | -0.24755 | -0.062311 | 0.24829 | 0.062789
11 | 15 | 2.6625 | 1.704 | 4.471e-09 | 0 | 0 | 0 | 0 | 0 | 1 | -90 | 90 | 0.088841 | 0.022392 | -0.088611 | -0.022245
31 | 29 | 3.2905 | 2.1059 | 5.5256e-09 | 0 | 0 | 0 | 0 | 0 | 1 | -90 | 90 | 0.067136 | 0.016904 | -0.066973 | -0.016801
32 | 33 | 2.632 | 1.6845 | 4.4198e-09 | 0 | 0 | 0 | 0 | 0 | 1 | -90 | 90 | 0.018969 | 0.0047601 | -0.018959 | -0.0047539
32 | 39 | 0.90017 | 0.57611 | 3.0233e-09 | 0 | 0 | 0 | 0 | 0 | 1 | -90 | 90 | -0.26726 | -0.067548 | 0.26796 | 0.067995
15 | 14 | 2.2847 | 1.4622 | 3.8366e-09 | 0 | 0 | 0 | 0 | 0 | 1 | -90 | 90 | 0.061705 | 0.015502 | -0.06161 | -0.015441
12 | 36 | 1.4347 | 0.91819 | 2.4092e-09 | 0 | 0 | 0 | 0 | 0 | 1 | -90 | 90 | 0.012221 | 0.0030636 | -0.012219 | -0.0030624
12 | 30 | 2.7936 | 1.7879 | 4.6911e-09 | 0 | 0 | 0 | 0 | 0 | 1 | -90 | 90 | -0.012221 | -0.0030636 | 0.012226 | 0.0030661
30 | 13 | 1.4218 | 0.90995 | 2.3876e-09 | 0 | 0 | 0 | 0 | 0 | 1 | -90 | 90 | -0.016851 | -0.0042255 | 0.016856 | 0.0042281
13 | 29 | 1.0076 | 0.64483 | 1.6919e-09 | 0 | 0 | 0 | 0 | 0 | 1 | -90 | 90 | -0.040052 | -0.010047 | 0.040069 | 0.010058
13 | 26 | 1.2652 | 0.80972 | 2.1246e-09 | 0 | 0 | 0 | 0 | 0 | 1 | -90 | 90 | 0.023196 | 0.0058187 | -0.023188 | -0.0058141
26 | 27 | 2.2169 | 1.4188 | 3.7228e-09 | 0 | 0 | 0 | 0 | 0 | 1 | -90 | 90 | 0.017836 | 0.0044727 | -0.017828 | -0.0044681
18 | 49 | 3.143 | 2.0115 | 5.278e-09 | 0 | 0 | 0 | 0 | 0 | 1 | -90 | 90 | 0.043602 | 0.010958 | -0.043535 | -0.010916
18 | 23 | 3.6574 | 2.3407 | 1.2283e-08 | 0 | 0 | 0 | 0 | 0 | 1 | -90 | 90 | -0.062564 | -0.015719 | 0.062724 | 0.01582
18 | 47 | 1.6189 | 1.0361 | 2.7186e-09 | 0 | 0 | 0 | 0 | 0 | 1 | -90 | 90 | 0.018963 | 0.0047614 | -0.018956 | -0.0047575
49 | 50 | 1.7175 | 1.0992 | 2.8841e-09 | 0 | 0 | 0 | 0 | 0 | 1 | -90 | 90 | 0.024502 | 0.0061454 | -0.024491 | -0.0061383
23 | 51 | 4.8476 | 3.1024 | 8.1404e-09 | 0 | 0 | 0 | 0 | 0 | 1 | -90 | 90 | 0.0082448 | 0.0020669 | -0.0082411 | -0.0020653
23 | 22 | 4.161 | 2.663 | 1.3975e-08 | 0 | 0 | 0 | 0 | 0 | 1 | -90 | 90 | -0.070969 | -0.017887 | 0.071202 | 0.018035
47 | 45 | 3.2437 | 2.0759 | 5.447e-09 | 0 | 0 | 0 | 0 | 0 | 1 | -90 | 90 | 0.017371 | 0.0043601 | -0.01736 | -0.0043536
20 | 48 | 1.4487 | 0.92717 | 2.4328e-09 | 0 | 0 | 0 | 0 | 0 | 1 | -90 | 90 | 0.014126 | 0.0035416 | -0.014123 | -0.0035397
20 | 46 | 1.0907 | 0.69805 | 1.8316e-09 | 0 | 0 | 0 | 0 | 0 | 1 | -90 | 90 | -0.014126 | -0.0035416 | 0.014129 | 0.003543
46 | 45 | 0.95052 | 0.60833 | 1.5962e-09 | 0 | 0 | 0 | 0 | 0 | 1 | -90 | 90 | -0.015167 | -0.0038031 | 0.015169 | 0.0038046
21 | 68 | 2.7091 | 1.7338 | 4.5492e-09 | 0 | 0 | 0 | 0 | 0 | 1 | -90 | 90 | 0.0067436 | 0.0016902 | -0.0067423 | -0.0016898
21 | 66 | 1.3025 | 0.83357 | 2.1872e-09 | 0 | 0 | 0 | 0 | 0 | 1 | -90 | 90 | -0.0067436 | -0.0016902 | 0.0067442 | 0.0016904
66 | 44 | 1.2627 | 0.80813 | 2.1204e-09 | 0 | 0 | 0 | 0 | 0 | 1 | -90 | 90 | -0.010875 | -0.0027258 | 0.010877 | 0.0027266
22 | 65 | 1.2745 | 0.81567 | 6.4206e-09 | 0 | 0 | 0 | 0 | 0 | 1 | -90 | 90 | -0.071202 | -0.018035 | 0.071274 | 0.01808
65 | 80 | 1.0581 | 0.67719 | 5.3305e-09 | 0 | 0 | 0 | 0 | 0 | 1 | -90 | 90 | -0.071274 | -0.01808 | 0.071333 | 0.018117
51 | 52 | 0.077967 | 0.049899 | 1.3093e-10 | 0 | 0 | 0 | 0 | 0 | 1 | -90 | 90 | 0.0057938 | 0.0014519 | -0.0057938 | -0.0014519
25 | 34 | 2.5299 | 1.6191 | 4.2484e-09 | 0 | 0 | 0 | 0 | 0 | 1 | -90 | 90 | -0.0026102 | -0.000654 | 0.0026104 | 0.00065371
25 | 17 | 1.4932 | 0.95564 | 2.5075e-09 | 0 | 0 | 0 | 0 | 0 | 1 | -90 | 90 | 0.0026102 | 0.000654 | -0.0026101 | -0.00065417
34 | 28 | 1.5086 | 0.96548 | 2.5333e-09 | 0 | 0 | 0 | 0 | 0 | 1 | -90 | 90 | -0.0077831 | -0.0019501 | 0.0077841 | 0.0019505
95 | 96 | 0.33461 | 0.21415 | 1.6857e-09 | 0 | 0 | 0 | 0 | 0 | 1 | -90 | 90 | 0.20885 | 0.053091 | -0.20869 | -0.052991
89 | 90 | 0.11636 | 0.07447 | 1.954e-10 | 0 | 0 | 0 | 0 | 0 | 1 | -90 | 90 | -0.0030064 | -0.00075349 | 0.0030065 | 0.00075348
90 | 91 | 0.94461 | 0.60455 | 1.5863e-09 | 0 | 0 | 0 | 0 | 0 | 1 | -90 | 90 | -0.0053364 | -0.0013374 | 0.0053367 | 0.0013375
88 | 86 | 0.18841 | 0.12058 | 9.4915e-10 | 0 | 0 | 0 | 0 | 0 | 1 | -90 | 90 | -0.082914 | -0.021088 | 0.082928 | 0.021097
81 | 80 | 0.96535 | 0.61782 | 4.8632e-09 | 0 | 0 | 0 | 0 | 0 | 1 | -90 | 90 | 0.073433 | 0.018665 | -0.073376 | -0.018629
99 | 33 | 1.7759 | 1.1366 | 2.9822e-09 | 0 | 0 | 0 | 0 | 0 | 1 | -90 | 90 | -0.018952 | -0.0047498 | 0.018959 | 0.0047539
27 | 28 | 0.41467 | 0.26539 | 6.9634e-10 | 0 | 0 | 0 | 0 | 0 | 1 | -90 | 90 | 0.011426 | 0.0028636 | -0.011426 | -0.0028633
44 | 67 | 2.8786 | 1.8423 | 4.834e-09 | 0 | 0 | 0 | 0 | 0 | 1 | -90 | 90 | -0.042771 | -0.010733 | 0.042829 | 0.010769
44 | 42 | 2.6814 | 1.7161 | 4.5028e-09 | 0 | 0 | 0 | 0 | 0 | 1 | -90 | 90 | 0.031894 | 0.0080066 | -0.031865 | -0.007988
55 | 54 | 1.7142 | 1.0971 | 2.8787e-09 | 0 | 0 | 0 | 0 | 0 | 1 | -90 | 90 | -0.0018512 | -0.00046395 | 0.0018512 | 0.00046371
54 | 56 | 0.90565 | 0.57962 | 1.5208e-09 | 0 | 0 | 0 | 0 | 0 | 1 | -90 | 90 | -0.006028 | -0.0015105 | 0.0060283 | 0.0015106
52 | 53 | 1.4448 | 0.92464 | 2.4261e-09 | 0 | 0 | 0 | 0 | 0 | 1 | -90 | 90 | 0.0025743 | 0.00064501 | -0.0025742 | -0.00064518
98 | 71 | 2.0238 | 1.2952 | 3.3985e-09 | 0 | 0 | 0 | 0 | 0 | 1 | -90 | 90 | -0.0068609 | -0.0017195 | 0.0068619 | 0.0017198
71 | 67 | 0.86447 | 0.55326 | 1.4517e-09 | 0 | 0 | 0 | 0 | 0 | 1 | -90 | 90 | -0.012024 | -0.0030136 | 0.012025 | 0.0030143
40 | 41 | 1.0402 | 0.66571 | 1.7467e-09 | 0 | 0 | 0 | 0 | 0 | 1 | -90 | 90 | 0.014124 | 0.0035408 | -0.014121 | -0.0035395
40 | 42 | 0.25375 | 0.1624 | 4.2612e-10 | 0 | 0 | 0 | 0 | 0 | 1 | -90 | 90 | -0.028833 | -0.0072273 | 0.028835 | 0.0072287
41 | 43 | 1.7719 | 1.134 | 2.9754e-09 | 0 | 0 | 0 | 0 | 0 | 1 | -90 | 90 | 0.010017 | 0.0025108 | -0.010015 | -0.0025098
43 | 61 | 0.070169 | 0.044908 | 1.1783e-10 | 0 | 0 | 0 | 0 | 0 | 1 | -90 | 90 | 0.0082032 | 0.0020558 | -0.0082031 | -0.0020558
61 | 60 | 1.3642 | 0.87306 | 2.2908e-09 | 0 | 0 | 0 | 0 | 0 | 1 | -90 | 90 | 0.006158 | 0.0015432 | -0.0061575 | -0.0015431
67 | 69 | 1.7863 | 1.1432 | 2.9997e-09 | 0 | 0 | 0 | 0 | 0 | 1 | -90 | 90 | -0.054854 | -0.013784 | 0.054913 | 0.013821
60 | 59 | 0.58019 | 0.37132 | 9.743e-10 | 0 | 0 | 0 | 0 | 0 | 1 | -90 | 90 | 0.00462 | 0.0011577 | -0.0046198 | -0.0011578
69 | 70 | 0.58618 | 0.37515 | 9.8435e-10 | 0 | 0 | 0 | 0 | 0 | 1 | -90 | 90 | -0.0569 | -0.014319 | 0.056921 | 0.014332
56 | 58 | 1.109 | 0.70977 | 1.8623e-09 | 0 | 0 | 0 | 0 | 0 | 1 | -90 | 90 | -0.0060283 | -0.0015106 | 0.0060288 | 0.0015107
58 | 62 | 0.0033299 | 0.0021311 | 5.5918e-12 | 0 | 0 | 0 | 0 | 0 | 1 | -90 | 90 | -0.0085085 | -0.0021322 | 0.0085085 | 0.0021322
57 | 59 | 0.66655 | 0.42659 | 1.1193e-09 | 0 | 0 | 0 | 0 | 0 | 1 | -90 | 90 | -0.0012144 | -0.00030437 | 0.0012145 | 0.00030427
62 | 63 | 2.9721 | 1.9022 | 4.991e-09 | 0 | 0 | 0 | 0 | 0 | 1 | -90 | 90 | -0.012142 | -0.0030428 | 0.012147 | 0.0030453
63 | 64 | 1.9855 | 1.2707 | 3.3342e-09 | 0 | 0 | 0 | 0 | 0 | 1 | -90 | 90 | -0.013876 | -0.0034789 | 0.01388 | 0.0034812
64 | 74 | 0.40443 | 0.25883 | 2.0374e-09 | 0 | 0 | 0 | 0 | 0 | 1 | -90 | 90 | -0.11059 | -0.028093 | 0.11064 | 0.028128
64 | 75 | 0.42591 | 0.27258 | 2.1457e-09 | 0 | 0 | 0 | 0 | 0 | 1 | -90 | 90 | 0.096705 | 0.024612 | -0.096662 | -0.024584
74 | 76 | 0.42641 | 0.2729 | 2.1482e-09 | 0 | 0 | 0 | 0 | 0 | 1 | -90 | 90 | -0.12926 | -0.032796 | 0.12933 | 0.032846
74 | 93 | 0.58776 | 0.37617 | 9.8701e-10 | 0 | 0 | 0 | 0 | 0 | 1 | -90 | 90 | 0.018616 | 0.0046685 | -0.018614 | -0.0046672
75 | 78 | 0.73229 | 0.46866 | 3.6891e-09 | 0 | 0 | 0 | 0 | 0 | 1 | -90 | 90 | 0.092675 | 0.023585 | -0.092606 | -0.023542
76 | 77 | 1.0108 | 0.64689 | 1.6974e-09 | 0 | 0 | 0 | 0 | 0 | 1 | -90 | 90 | 0.0091176 | 0.0022853 | -0.0091167 | -0.0022849
76 | 72 | 0.35169 | 0.22508 | 1.7718e-09 | 0 | 0 | 0 | 0 | 0 | 1 | -90 | 90 | -0.14041 | -0.035622 | 0.14049 | 0.03567
93 | 92 | 1.6179 | 1.0355 | 2.7169e-09 | 0 | 0 | 0 | 0 | 0 | 1 | -90 | 90 | 0.015811 | 0.0039647 | -0.015806 | -0.0039621
78 | 79 | 0.13076 | 0.083689 | 6.5876e-10 | 0 | 0 | 0 | 0 | 0 | 1 | -90 | 90 | 0.091193 | 0.023188 | -0.091181 | -0.02318
70 | 72 | 0.25571 | 0.16365 | 1.2882e-09 | 0 | 0 | 0 | 0 | 0 | 1 | -90 | 90 | 0.1421 | 0.036096 | -0.14204 | -0.03606
70 | 73 | 0.35976 | 0.23025 | 1.8124e-09 | 0 | 0 | 0 | 0 | 0 | 1 | -90 | 90 | -0.19902 | -0.050428 | 0.19918 | 0.050527
73 | 96 | 0.45564 | 0.29161 | 2.2954e-09 | 0 | 0 | 0 | 0 | 0 | 1 | -90 | 90 | -0.20412 | -0.051767 | 0.20433 | 0.051898
77 | 97 | 1.7079 | 1.093 | 2.868e-09 | 0 | 0 | 0 | 0 | 0 | 1 | -90 | 90 | 0.006329 | 0.0015862 | -0.0063283 | -0.001586
92 | 91 | 1.4691 | 0.94022 | 2.467e-09 | 0 | 0 | 0 | 0 | 0 | 1 | -90 | 90 | 0.012356 | 0.0030974 | -0.012354 | -0.0030961
79 | 86 | 0.42877 | 0.27441 | 2.1601e-09 | 0 | 0 | 0 | 0 | 0 | 1 | -90 | 90 | 0.089397 | 0.022733 | -0.089359 | -0.022709
86 | 85 | 2.0704 | 1.325 | 3.4767e-09 | 0 | 0 | 0 | 0 | 0 | 1 | -90 | 90 | 0.0064311 | 0.0016118 | -0.0064302 | -0.0016115
85 | 87 | 0.28756 | 0.18404 | 4.8289e-10 | 0 | 0 | 0 | 0 | 0 | 1 | -90 | 90 | 0.0040005 | 0.0010026 | -0.0040004 | -0.0010026