## bus_data
BUS_I | BUS_TYPE | Pd | Qd | Gs | Bs | area | Vm | Va | baseKV | zone | Vmax | Vmin
1 | 1 | 7.5753e-05 | 1.8986e-05 | 0 | 0 | 1 | 0.9783 | -0.41915 | 0.4 | 1 | 1.1 | 0.9
2 | 1 | 5.015e-05 | 1.2569e-05 | 0 | 0 | 1 | 0.97831 | -0.41887 | 0.4 | 1 | 1.1 | 0.9
3 | 1 | 0 | 0 | 0 | 0 | 1 | 0.9779 | -0.42697 | 0.4 | 1 | 1.1 | 0.9
4 | 1 | 0.00012314 | 3.0863e-05 | 0 | 0 | 1 | 0.97832 | -0.41881 | 0.4 | 1 | 1.1 | 0.9
5 | 1 | 0.00011367 | 2.8488e-05 | 0 | 0 | 1 | 0.9778 | -0.42894 | 0.4 | 1 | 1.1 | 0.9
6 | 1 | 5.597e-05 | 1.4027e-05 | 0 | 0 | 1 | 0.9779 | -0.42709 | 0.4 | 1 | 1.1 | 0.9
7 | 1 | 0.00027573 | 6.9104e-05 | 0 | 0 | 1 | 0.97841 | -0.41705 | 0.4 | 1 | 1.1 | 0.9
8 | 1 | 8.9604e-05 | 2.2457e-05 | 0 | 0 | 1 | 0.97754 | -0.4341 | 0.4 | 1 | 1.1 | 0.9
161 | 1 | 0.00012817 | 3.2124e-05 | 0 | 0 | 1 | 0.97844 | -0.41641 | 0.4 | 1 | 1.1 | 0.9
56 | 1 | 0.00018825 | 4.7179e-05 | 0 | 0 | 1 | 0.97732 | -0.43854 | 0.4 | 1 | 1.1 | 0.9
9 | 1 | 0 | 0 | 0 | 0 | 1 | 0.9735 | -0.51404 | 0.4 | 1 | 1.1 | 0.9
155 | 1 | 6.1812e-05 | 1.5492e-05 | 0 | 0 | 1 | 0.97351 | -0.51389 | 0.4 | 1 | 1.1 | 0.9
153 | 1 | 3.8404e-05 | 9.6251e-06 | 0 | 0 | 1 | 0.97344 | -0.51525 | 0.4 | 1 | 1.1 | 0.9
160 | 1 | 6.9751e-05 | 1.7481e-05 | 0 | 0 | 1 | 0.97845 | -0.41611 | 0.4 | 1 | 1.1 | 0.9
162 | 1 | 0 | 0 | 0 | 0 | 1 | 0.9767 | -0.45057 | 0.4 | 1 | 1.1 | 0.9
55 | 1 | 0.00035762 | 8.9629e-05 | 0 | 0 | 1 | 0.97728 | -0.43925 | 0.4 | 1 | 1.1 | 0.9
111 | 1 | 0.00018352 | 4.5994e-05 | 0 | 0 | 1 | 0.97352 | -0.5137 | 0.4 | 1 | 1.1 | 0.9
152 | 1 | 9.6512e-05 | 2.4188e-05 | 0 | 0 | 1 | 0.97341 | -0.51582 | 0.4 | 1 | 1.1 | 0.9
10 | 1 | 0.00028873 | 7.2362e-05 | 0 | 0 | 1 | 0.98128 | -0.36066 | 0.4 | 1 | 1.1 | 0.9
11 | 1 | 0.00027448 | 6.8792e-05 | 0 | 0 | 1 | 0.98138 | -0.35853 | 0.4 | 1 | 1.1 | 0.9
12 | 1 | 0.00039666 | 9.9413e-05 | 0 | 0 | 1 | 0.98126 | -0.36092 | 0.4 | 1 | 1.1 | 0.9
13 | 1 | 0.0010879 | 0.00027266 | 0 | 0 | 1 | 0.98141 | -0.35799 | 0.4 | 1 | 1.1 | 0.9
14 | 1 | 0.00034882 | 8.7422e-05 | 0 | 0 | 1 | 0.98117 | -0.36276 | 0.4 | 1 | 1.1 | 0.9
15 | 1 | 0 | 0 | 0 | 0 | 1 | 0.98167 | -0.35287 | 0.4 | 1 | 1.1 | 0.9
16 | 1 | 0 | 0 | 0 | 0 | 1 | 0.9811 | -0.36421 | 0.4 | 1 | 1.1 | 0.9
24 | 1 | 0 | 0 | 0 | 0 | 1 | 0.98176 | -0.3511 | 0.4 | 1 | 1.1 | 0.9
25 | 1 | 0.00036459 | 9.1375e-05 | 0 | 0 | 1 | 0.98165 | -0.35327 | 0.4 | 1 | 1.1 | 0.9
31 | 1 | 0 | 0 | 0 | 0 | 1 | 0.98105 | -0.36512 | 0.4 | 1 | 1.1 | 0.9
28 | 1 | 0.00094787 | 0.00023756 | 0 | 0 | 1 | 0.98082 | -0.3696 | 0.4 | 1 | 1.1 | 0.9
26 | 1 | 0.00060045 | 0.00015049 | 0 | 0 | 1 | 0.98161 | -0.35405 | 0.4 | 1 | 1.1 | 0.9
27 | 1 | 0.00048047 | 0.00012042 | 0 | 0 | 1 | 0.9824 | -0.33871 | 0.4 | 1 | 1.1 | 0.9
35 | 1 | 0.00032023 | 8.0258e-05 | 0 | 0 | 1 | 0.98098 | -0.36649 | 0.4 | 1 | 1.1 | 0.9
29 | 1 | 0.0023492 | 0.00058876 | 0 | 0 | 1 | 0.98061 | -0.3737 | 0.4 | 1 | 1.1 | 0.9
17 | 1 | 0.001163 | 0.00029146 | 0 | 0 | 1 | 0.97489 | -0.48628 | 0.4 | 1 | 1.1 | 0.9
18 | 1 | 0.00094168 | 0.00023601 | 0 | 0 | 1 | 0.97491 | -0.48589 | 0.4 | 1 | 1.1 | 0.9
20 | 1 | 0.0014088 | 0.00035308 | 0 | 0 | 1 | 0.97495 | -0.48516 | 0.4 | 1 | 1.1 | 0.9
19 | 1 | 0.00027583 | 6.913e-05 | 0 | 0 | 1 | 0.97857 | -0.41378 | 0.4 | 1 | 1.1 | 0.9
21 | 1 | 0.00018713 | 4.69e-05 | 0 | 0 | 1 | 0.97859 | -0.41339 | 0.4 | 1 | 1.1 | 0.9
22 | 1 | 0.0016806 | 0.0004212 | 0 | 0 | 1 | 0.97485 | -0.48713 | 0.4 | 1 | 1.1 | 0.9
99 | 1 | 0.00014401 | 3.6092e-05 | 0 | 0 | 1 | 0.97557 | -0.47297 | 0.4 | 1 | 1.1 | 0.9
23 | 1 | 5.1507e-05 | 1.2909e-05 | 0 | 0 | 1 | 0.97862 | -0.41285 | 0.4 | 1 | 1.1 | 0.9
36 | 1 | 0.00051819 | 0.00012987 | 0 | 0 | 1 | 0.97481 | -0.48786 | 0.4 | 1 | 1.1 | 0.9
222 | 1 | 0.00022581 | 5.6594e-05 | 0 | 0 | 1 | 0.97607 | -0.4631 | 0.4 | 1 | 1.1 | 0.9
166 | 1 | 6.1469e-05 | 1.5406e-05 | 0 | 0 | 1 | 0.97618 | -0.46094 | 0.4 | 1 | 1.1 | 0.9
164 | 1 | 6.8559e-05 | 1.7182e-05 | 0 | 0 | 1 | 0.97646 | -0.45529 | 0.4 | 1 | 1.1 | 0.9
53 | 1 | 0.00016212 | 4.0631e-05 | 0 | 0 | 1 | 0.97864 | -0.41239 | 0.4 | 1 | 1.1 | 0.9
82 | 1 | 0.00084789 | 0.0002125 | 0 | 0 | 1 | 0.9748 | -0.48804 | 0.4 | 1 | 1.1 | 0.9
54 | 1 | 0 | 0 | 0 | 0 | 1 | 0.97867 | -0.4119 | 0.4 | 1 | 1.1 | 0.9
91 | 1 | 0.00024781 | 6.2107e-05 | 0 | 0 | 1 | 0.98139 | -0.35841 | 0.4 | 1 | 1.1 | 0.9
135 | 1 | 0.00038706 | 9.7007e-05 | 0 | 0 | 1 | 0.98246 | -0.33743 | 0.4 | 1 | 1.1 | 0.9
92 | 1 | 0.00039551 | 9.9123e-05 | 0 | 0 | 1 | 0.98062 | -0.37355 | 0.4 | 1 | 1.1 | 0.9
124 | 1 | 0.00059961 | 0.00015028 | 0 | 0 | 1 | 0.98277 | -0.33146 | 0.4 | 1 | 1.1 | 0.9
30 | 1 | 0 | 0 | 0 | 0 | 1 | 0.97657 | -0.45317 | 0.4 | 1 | 1.1 | 0.9
32 | 1 | 0.00078937 | 0.00019784 | 0 | 0 | 1 | 0.97655 | -0.45361 | 0.4 | 1 | 1.1 | 0.9
33 | 1 | 0.003044 | 0.00076291 | 0 | 0 | 1 | 0.9766 | -0.45264 | 0.4 | 1 | 1.1 | 0.9
87 | 1 | 0 | 0 | 0 | 0 | 1 | 0.97655 | -0.45363 | 0.4 | 1 | 1.1 | 0.9
84 | 1 | 0 | 0 | 0 | 0 | 1 | 0.97666 | -0.45142 | 0.4 | 1 | 1.1 | 0.9
34 | 1 | 0.00025427 | 6.3726e-05 | 0 | 0 | 1 | 0.98299 | -0.32716 | 0.4 | 1 | 1.1 | 0.9
43 | 1 | 0 | 0 | 0 | 0 | 1 | 0.98299 | -0.32705 | 0.4 | 1 | 1.1 | 0.9
133 | 1 | 0.00042718 | 0.00010706 | 0 | 0 | 1 | 0.98097 | -0.36661 | 0.4 | 1 | 1.1 | 0.9
101 | 1 | 0 | 0 | 0 | 0 | 1 | 0.97654 | -0.45379 | 0.4 | 1 | 1.1 | 0.9
85 | 1 | 0 | 0 | 0 | 0 | 1 | 0.97686 | -0.44742 | 0.4 | 1 | 1.1 | 0.9
86 | 1 | 0.0015773 | 0.0003953 | 0 | 0 | 1 | 0.97658 | -0.45288 | 0.4 | 1 | 1.1 | 0.9
40 | 1 | 0.00013784 | 3.4545e-05 | 0 | 0 | 1 | 0.98304 | -0.32616 | 0.4 | 1 | 1.1 | 0.9
134 | 1 | 0.00022484 | 5.635e-05 | 0 | 0 | 1 | 0.98097 | -0.36665 | 0.4 | 1 | 1.1 | 0.9
83 | 1 | 0.00096664 | 0.00024226 | 0 | 0 | 1 | 0.97475 | -0.48909 | 0.4 | 1 | 1.1 | 0.9
37 | 1 | 0.00014524 | 3.6399e-05 | 0 | 0 | 1 | 0.9839 | -0.30929 | 0.4 | 1 | 1.1 | 0.9
38 | 1 | 0.00037204 | 9.3242e-05 | 0 | 0 | 1 | 0.98374 | -0.31249 | 0.4 | 1 | 1.1 | 0.9
39 | 1 | 0 | 0 | 0 | 0 | 1 | 0.984 | -0.30732 | 0.4 | 1 | 1.1 | 0.9
41 | 1 | 0.00023984 | 6.011e-05 | 0 | 0 | 1 | 0.98395 | -0.30836 | 0.4 | 1 | 1.1 | 0.9
42 | 1 | 0.00032361 | 8.1104e-05 | 0 | 0 | 1 | 0.98411 | -0.30532 | 0.4 | 1 | 1.1 | 0.9
44 | 1 | 0.00029777 | 7.4629e-05 | 0 | 0 | 1 | 0.98395 | -0.30846 | 0.4 | 1 | 1.1 | 0.9
45 | 1 | 0.00023777 | 5.9592e-05 | 0 | 0 | 1 | 0.98436 | -0.30032 | 0.4 | 1 | 1.1 | 0.9
125 | 1 | 0.00020235 | 5.0713e-05 | 0 | 0 | 1 | 0.98395 | -0.30848 | 0.4 | 1 | 1.1 | 0.9
90 | 1 | 0.00091596 | 0.00022956 | 0 | 0 | 1 | 0.98437 | -0.30011 | 0.4 | 1 | 1.1 | 0.9
79 | 1 | 0.00041164 | 0.00010317 | 0 | 0 | 1 | 0.98469 | -0.29403 | 0.4 | 1 | 1.1 | 0.9
46 | 1 | 7.812e-05 | 1.9579e-05 | 0 | 0 | 1 | 0.97642 | -0.45631 | 0.4 | 1 | 1.1 | 0.9
47 | 1 | 5.8733e-05 | 1.472e-05 | 0 | 0 | 1 | 0.97625 | -0.45972 | 0.4 | 1 | 1.1 | 0.9
48 | 1 | 5.3857e-05 | 1.3498e-05 | 0 | 0 | 1 | 0.97658 | -0.45318 | 0.4 | 1 | 1.1 | 0.9
49 | 1 | 0 | 0 | 0 | 0 | 1 | 0.97603 | -0.46402 | 0.4 | 1 | 1.1 | 0.9
50 | 1 | 7.5653e-05 | 1.896e-05 | 0 | 0 | 1 | 0.97661 | -0.45254 | 0.4 | 1 | 1.1 | 0.9
51 | 1 | 0 | 0 | 0 | 0 | 1 | 0.97594 | -0.46579 | 0.4 | 1 | 1.1 | 0.9
52 | 1 | 0.00015622 | 3.9153e-05 | 0 | 0 | 1 | 0.97673 | -0.45009 | 0.4 | 1 | 1.1 | 0.9
123 | 1 | 0.00014529 | 3.6413e-05 | 0 | 0 | 1 | 0.97592 | -0.46618 | 0.4 | 1 | 1.1 | 0.9
120 | 1 | 0.00012683 | 3.1788e-05 | 0 | 0 | 1 | 0.97591 | -0.46644 | 0.4 | 1 | 1.1 | 0.9
118 | 1 | 7.269e-05 | 1.8218e-05 | 0 | 0 | 1 | 0.97586 | -0.46739 | 0.4 | 1 | 1.1 | 0.9
121 | 1 | 0.0001593 | 3.9924e-05 | 0 | 0 | 1 | 0.97589 | -0.46679 | 0.4 | 1 | 1.1 | 0.9
98 | 1 | 9.073e-05 | 2.2739e-05 | 0 | 0 | 1 | 0.97869 | -0.41138 | 0.4 | 1 | 1.1 | 0.9
97 | 1 | 0.00032199 | 8.0698e-05 | 0 | 0 | 1 | 0.97866 | -0.41206 | 0.4 | 1 | 1.1 | 0.9
100 | 1 | 5.9038e-05 | 1.4796e-05 | 0 | 0 | 1 | 0.97871 | -0.41105 | 0.4 | 1 | 1.1 | 0.9
57 | 1 | 0.00035563 | 8.9129e-05 | 0 | 0 | 1 | 0.97923 | -0.40091 | 0.4 | 1 | 1.1 | 0.9
58 | 1 | 0 | 0 | 0 | 0 | 1 | 0.97929 | -0.3996 | 0.4 | 1 | 1.1 | 0.9
59 | 1 | 8.0897e-05 | 2.0275e-05 | 0 | 0 | 1 | 0.97922 | -0.40106 | 0.4 | 1 | 1.1 | 0.9
60 | 1 | 0 | 0 | 0 | 0 | 1 | 0.97874 | -0.41052 | 0.4 | 1 | 1.1 | 0.9
61 | 1 | 0.00019686 | 4.9337e-05 | 0 | 0 | 1 | 0.97995 | -0.38661 | 0.4 | 1 | 1.1 | 0.9
62 | 1 | 0.00014993 | 3.7577e-05 | 0 | 0 | 1 | 0.97921 | -0.40117 | 0.4 | 1 | 1.1 | 0.9
63 | 1 | 0 | 0 | 0 | 0 | 1 | 0.97873 | -0.41065 | 0.4 | 1 | 1.1 | 0.9
64 | 1 | 0.00012429 | 3.115e-05 | 0 | 0 | 1 | 0.97855 | -0.41415 | 0.4 | 1 | 1.1 | 0.9
65 | 1 | 0 | 0 | 0 | 0 | 1 | 0.98008 | -0.38407 | 0.4 | 1 | 1.1 | 0.9
147 | 1 | 9.7842e-05 | 2.4521e-05 | 0 | 0 | 1 | 0.97873 | -0.41067 | 0.4 | 1 | 1.1 | 0.9
159 | 1 | 3.3717e-05 | 8.4504e-06 | 0 | 0 | 1 | 0.97851 | -0.41504 | 0.4 | 1 | 1.1 | 0.9
93 | 1 | 0 | 0 | 0 | 0 | 1 | 0.97889 | -0.40754 | 0.4 | 1 | 1.1 | 0.9
129 | 1 | 0.0014849 | 0.00037216 | 0 | 0 | 1 | 0.97881 | -0.40898 | 0.4 | 1 | 1.1 | 0.9
89 | 1 | 0.0022848 | 0.00057264 | 0 | 0 | 1 | 0.97706 | -0.44352 | 0.4 | 1 | 1.1 | 0.9
66 | 1 | 0.00014088 | 3.5307e-05 | 0 | 0 | 1 | 0.97331 | -0.51909 | 0.4 | 1 | 1.1 | 0.9
67 | 1 | 4.7827e-05 | 1.1987e-05 | 0 | 0 | 1 | 0.97333 | -0.51862 | 0.4 | 1 | 1.1 | 0.9
68 | 1 | 0 | 0 | 0 | 0 | 1 | 0.97328 | -0.51963 | 0.4 | 1 | 1.1 | 0.9
69 | 1 | 7.8591e-05 | 1.9697e-05 | 0 | 0 | 1 | 0.97335 | -0.51833 | 0.4 | 1 | 1.1 | 0.9
70 | 1 | 7.3997e-05 | 1.8545e-05 | 0 | 0 | 1 | 0.97326 | -0.51999 | 0.4 | 1 | 1.1 | 0.9
71 | 1 | 7.7769e-05 | 1.9491e-05 | 0 | 0 | 1 | 0.97328 | -0.51973 | 0.4 | 1 | 1.1 | 0.9
72 | 1 | 0.00019877 | 4.9817e-05 | 0 | 0 | 1 | 0.97337 | -0.51795 | 0.4 | 1 | 1.1 | 0.9
73 | 1 | 0 | 0 | 0 | 0 | 1 | 0.97326 | -0.52012 | 0.4 | 1 | 1.1 | 0.9
94 | 1 | 0 | 0 | 0 | 0 | 1 | 0.97347 | -0.51585 | 0.4 | 1 | 1.1 | 0.9
131 | 1 | 6.5277e-05 | 1.636e-05 | 0 | 0 | 1 | 0.97325 | -0.5202 | 0.4 | 1 | 1.1 | 0.9
130 | 1 | 0.00013132 | 3.2911e-05 | 0 | 0 | 1 | 0.97325 | -0.52019 | 0.4 | 1 | 1.1 | 0.9
95 | 1 | 0 | 0 | 0 | 0 | 1 | 0.97358 | -0.51368 | 0.4 | 1 | 1.1 | 0.9
132 | 1 | 0.00032734 | 8.2039e-05 | 0 | 0 | 1 | 0.97324 | -0.5204 | 0.4 | 1 | 1.1 | 0.9
74 | 1 | 0.00024683 | 6.1861e-05 | 0 | 0 | 1 | 0.99979 | -0.0040935 | 0.4 | 1 | 1.1 | 0.9
75 | 1 | 0.00061925 | 0.0001552 | 0 | 0 | 1 | 0.99978 | -0.0042153 | 0.4 | 1 | 1.1 | 0.9
76 | 1 | 0 | 0 | 0 | 0 | 1 | 0.99984 | -0.0030453 | 0.4 | 1 | 1.1 | 0.9
78 | 1 | 0.00064613 | 0.00016194 | 0 | 0 | 1 | 0.99987 | -0.0025746 | 0.4 | 1 | 1.1 | 0.9
77 | 1 | 0 | 0 | 0 | 0 | 1 | 0.98478 | -0.29215 | 0.4 | 1 | 1.1 | 0.9
80 | 1 | 0.00027435 | 6.8759e-05 | 0 | 0 | 1 | 0.98513 | -0.2854 | 0.4 | 1 | 1.1 | 0.9
81 | 3 | 0 | 0 | 0 | 0 | 1 | 1 | 0 | 0.4 | 1 | 1.1 | 0.9
151 | 1 | 0.00053085 | 0.00013304 | 0 | 0 | 1 | 0.98549 | -0.27843 | 0.4 | 1 | 1.1 | 0.9
288 | 1 | 0.0013014 | 0.00032616 | 0 | 0 | 1 | 0.99993 | -0.0014396 | 0.4 | 1 | 1.1 | 0.9
287 | 1 | 0.00043778 | 0.00010972 | 0 | 0 | 1 | 0.99744 | -0.048657 | 0.4 | 1 | 1.1 | 0.9
307 | 1 | 0.00078433 | 0.00019657 | 0 | 0 | 1 | 0.9854 | -0.28009 | 0.4 | 1 | 1.1 | 0.9
150 | 1 | 0.00033592 | 8.419e-05 | 0 | 0 | 1 | 0.98678 | -0.2534 | 0.4 | 1 | 1.1 | 0.9
289 | 1 | 0.00052311 | 0.0001311 | 0 | 0 | 1 | 0.99193 | -0.15418 | 0.4 | 1 | 1.1 | 0.9
290 | 1 | 0.00064264 | 0.00016106 | 0 | 0 | 1 | 0.99162 | -0.16008 | 0.4 | 1 | 1.1 | 0.9
218 | 1 | 0 | 0 | 0 | 0 | 1 | 0.99514 | -0.092482 | 0.4 | 1 | 1.1 | 0.9
219 | 1 | 0.0010542 | 0.0002642 | 0 | 0 | 1 | 0.99713 | -0.054559 | 0.4 | 1 | 1.1 | 0.9
88 | 1 | 0.0011296 | 0.0002831 | 0 | 0 | 1 | 0.9758 | -0.46836 | 0.4 | 1 | 1.1 | 0.9
238 | 1 | 0.0030285 | 0.000759 | 0 | 0 | 1 | 0.97521 | -0.48003 | 0.4 | 1 | 1.1 | 0.9
102 | 1 | 4.3487e-05 | 1.0899e-05 | 0 | 0 | 1 | 0.97654 | -0.45387 | 0.4 | 1 | 1.1 | 0.9
237 | 1 | 0.00086518 | 0.00021684 | 0 | 0 | 1 | 0.97486 | -0.48705 | 0.4 | 1 | 1.1 | 0.9
236 | 1 | 4.6949e-05 | 1.1767e-05 | 0 | 0 | 1 | 0.97479 | -0.48835 | 0.4 | 1 | 1.1 | 0.9
96 | 1 | 0.00013141 | 3.2934e-05 | 0 | 0 | 1 | 0.97368 | -0.51171 | 0.4 | 1 | 1.1 | 0.9
128 | 1 | 5.4912e-05 | 1.3762e-05 | 0 | 0 | 1 | 0.9737 | -0.51137 | 0.4 | 1 | 1.1 | 0.9
240 | 1 | 3.6573e-05 | 9.166e-06 | 0 | 0 | 1 | 0.97411 | -0.50298 | 0.4 | 1 | 1.1 | 0.9
127 | 1 | 0.00011944 | 2.9934e-05 | 0 | 0 | 1 | 0.97369 | -0.51148 | 0.4 | 1 | 1.1 | 0.9
103 | 1 | 9.181e-05 | 2.301e-05 | 0 | 0 | 1 | 0.97358 | -0.5125 | 0.4 | 1 | 1.1 | 0.9
104 | 1 | 8.5598e-05 | 2.1453e-05 | 0 | 0 | 1 | 0.97356 | -0.51297 | 0.4 | 1 | 1.1 | 0.9
105 | 1 | 0 | 0 | 0 | 0 | 1 | 0.97362 | -0.51185 | 0.4 | 1 | 1.1 | 0.9
106 | 1 | 0 | 0 | 0 | 0 | 1 | 0.97351 | -0.51398 | 0.4 | 1 | 1.1 | 0.9
107 | 1 | 4.6134e-05 | 1.1562e-05 | 0 | 0 | 1 | 0.97355 | -0.51308 | 0.4 | 1 | 1.1 | 0.9
108 | 1 | 5.4828e-05 | 1.3741e-05 | 0 | 0 | 1 | 0.97369 | -0.51031 | 0.4 | 1 | 1.1 | 0.9
109 | 1 | 0.00010064 | 2.5223e-05 | 0 | 0 | 1 | 0.9735 | -0.51409 | 0.4 | 1 | 1.1 | 0.9
110 | 1 | 4.5338e-05 | 1.1363e-05 | 0 | 0 | 1 | 0.97349 | -0.51442 | 0.4 | 1 | 1.1 | 0.9
112 | 1 | 0.00060969 | 0.0001528 | 0 | 0 | 1 | 0.9738 | -0.50811 | 0.4 | 1 | 1.1 | 0.9
174 | 1 | 0.00023052 | 5.7774e-05 | 0 | 0 | 1 | 0.97344 | -0.51528 | 0.4 | 1 | 1.1 | 0.9
233 | 1 | 0 | 0 | 0 | 0 | 1 | 0.9741 | -0.50215 | 0.4 | 1 | 1.1 | 0.9
175 | 1 | 0.00021534 | 5.3968e-05 | 0 | 0 | 1 | 0.97343 | -0.51547 | 0.4 | 1 | 1.1 | 0.9
234 | 1 | 0.00080925 | 0.00020282 | 0 | 0 | 1 | 0.97412 | -0.50183 | 0.4 | 1 | 1.1 | 0.9
113 | 1 | 0.00033802 | 8.4716e-05 | 0 | 0 | 1 | 0.97536 | -0.47724 | 0.4 | 1 | 1.1 | 0.9
114 | 1 | 4.5712e-05 | 1.1457e-05 | 0 | 0 | 1 | 0.97554 | -0.47373 | 0.4 | 1 | 1.1 | 0.9
115 | 1 | 0.00039431 | 9.8824e-05 | 0 | 0 | 1 | 0.97534 | -0.47764 | 0.4 | 1 | 1.1 | 0.9
184 | 1 | 0 | 0 | 0 | 0 | 1 | 0.97481 | -0.48813 | 0.4 | 1 | 1.1 | 0.9
116 | 1 | 0.00019519 | 4.892e-05 | 0 | 0 | 1 | 0.97582 | -0.46811 | 0.4 | 1 | 1.1 | 0.9
117 | 1 | 4.3815e-05 | 1.0981e-05 | 0 | 0 | 1 | 0.97525 | -0.4795 | 0.4 | 1 | 1.1 | 0.9
183 | 1 | 0.00020388 | 5.1096e-05 | 0 | 0 | 1 | 0.97479 | -0.48853 | 0.4 | 1 | 1.1 | 0.9
185 | 1 | 0.00032277 | 8.0894e-05 | 0 | 0 | 1 | 0.97472 | -0.48982 | 0.4 | 1 | 1.1 | 0.9
186 | 1 | 0.00055933 | 0.00014018 | 0 | 0 | 1 | 0.97454 | -0.49345 | 0.4 | 1 | 1.1 | 0.9
187 | 1 | 0.00030711 | 7.6968e-05 | 0 | 0 | 1 | 0.9747 | -0.49033 | 0.4 | 1 | 1.1 | 0.9
119 | 1 | 4.2717e-05 | 1.0706e-05 | 0 | 0 | 1 | 0.97524 | -0.47955 | 0.4 | 1 | 1.1 | 0.9
182 | 1 | 0 | 0 | 0 | 0 | 1 | 0.97521 | -0.48022 | 0.4 | 1 | 1.1 | 0.9
181 | 1 | 0.0011961 | 0.00029977 | 0 | 0 | 1 | 0.97516 | -0.48113 | 0.4 | 1 | 1.1 | 0.9
122 | 1 | 0.0004965 | 0.00012443 | 0 | 0 | 1 | 0.97579 | -0.46887 | 0.4 | 1 | 1.1 | 0.9
148 | 1 | 0 | 0 | 0 | 0 | 1 | 0.97533 | -0.47827 | 0.4 | 1 | 1.1 | 0.9
149 | 1 | 0 | 0 | 0 | 0 | 1 | 0.97516 | -0.48161 | 0.4 | 1 | 1.1 | 0.9
223 | 1 | 6.1648e-05 | 1.545e-05 | 0 | 0 | 1 | 0.97498 | -0.48527 | 0.4 | 1 | 1.1 | 0.9
224 | 1 | 0.00025022 | 6.2711e-05 | 0 | 0 | 1 | 0.97515 | -0.48186 | 0.4 | 1 | 1.1 | 0.9
225 | 1 | 6.3901e-05 | 1.6015e-05 | 0 | 0 | 1 | 0.97482 | -0.48857 | 0.4 | 1 | 1.1 | 0.9
226 | 1 | 5.5257e-05 | 1.3849e-05 | 0 | 0 | 1 | 0.97481 | -0.48881 | 0.4 | 1 | 1.1 | 0.9
227 | 1 | 3.2746e-05 | 8.2069e-06 | 0 | 0 | 1 | 0.97481 | -0.48883 | 0.4 | 1 | 1.1 | 0.9
126 | 1 | 0.00011427 | 2.8638e-05 | 0 | 0 | 1 | 0.97368 | -0.51169 | 0.4 | 1 | 1.1 | 0.9
231 | 1 | 9.8635e-05 | 2.472e-05 | 0 | 0 | 1 | 0.97436 | -0.49789 | 0.4 | 1 | 1.1 | 0.9
136 | 1 | 0.0013721 | 0.00034388 | 0 | 0 | 1 | 0.98409 | -0.3058 | 0.4 | 1 | 1.1 | 0.9
137 | 1 | 0 | 0 | 0 | 0 | 1 | 0.98428 | -0.30216 | 0.4 | 1 | 1.1 | 0.9
138 | 1 | 0 | 0 | 0 | 0 | 1 | 0.98408 | -0.30603 | 0.4 | 1 | 1.1 | 0.9
140 | 1 | 0.00092087 | 0.00023079 | 0 | 0 | 1 | 0.98482 | -0.29149 | 0.4 | 1 | 1.1 | 0.9
141 | 1 | 0.00077785 | 0.00019495 | 0 | 0 | 1 | 0.98407 | -0.30624 | 0.4 | 1 | 1.1 | 0.9
142 | 1 | 0.0023459 | 0.00058793 | 0 | 0 | 1 | 0.98378 | -0.31195 | 0.4 | 1 | 1.1 | 0.9
139 | 1 | 0 | 0 | 0 | 0 | 1 | 0.98551 | -0.27819 | 0.4 | 1 | 1.1 | 0.9
143 | 1 | 0.0019264 | 0.00048281 | 0 | 0 | 1 | 0.98546 | -0.27899 | 0.4 | 1 | 1.1 | 0.9
144 | 1 | 0.00074081 | 0.00018567 | 0 | 0 | 1 | 0.98553 | -0.27766 | 0.4 | 1 | 1.1 | 0.9
145 | 1 | 0 | 0 | 0 | 0 | 1 | 0.98567 | -0.27491 | 0.4 | 1 | 1.1 | 0.9
270 | 1 | 0.00079524 | 0.00019931 | 0 | 0 | 1 | 0.98945 | -0.20169 | 0.4 | 1 | 1.1 | 0.9
271 | 1 | 0.0013557 | 0.00033976 | 0 | 0 | 1 | 0.99046 | -0.18222 | 0.4 | 1 | 1.1 | 0.9
269 | 1 | 0.00053201 | 0.00013333 | 0 | 0 | 1 | 0.9891 | -0.20851 | 0.4 | 1 | 1.1 | 0.9
146 | 1 | 0 | 0 | 0 | 0 | 1 | 0.98348 | -0.31768 | 0.4 | 1 | 1.1 | 0.9
267 | 1 | 0.00038162 | 9.5644e-05 | 0 | 0 | 1 | 0.9889 | -0.21233 | 0.4 | 1 | 1.1 | 0.9
268 | 1 | 0.00051322 | 0.00012863 | 0 | 0 | 1 | 0.98908 | -0.20879 | 0.4 | 1 | 1.1 | 0.9
265 | 1 | 0.00049424 | 0.00012387 | 0 | 0 | 1 | 0.98835 | -0.22287 | 0.4 | 1 | 1.1 | 0.9
156 | 1 | 0 | 0 | 0 | 0 | 1 | 0.98338 | -0.31966 | 0.4 | 1 | 1.1 | 0.9
250 | 1 | 0.0022934 | 0.00057479 | 0 | 0 | 1 | 0.99071 | -0.17741 | 0.4 | 1 | 1.1 | 0.9
251 | 1 | 0 | 0 | 0 | 0 | 1 | 0.99077 | -0.17622 | 0.4 | 1 | 1.1 | 0.9
266 | 1 | 0.00062258 | 0.00015603 | 0 | 0 | 1 | 0.98788 | -0.23204 | 0.4 | 1 | 1.1 | 0.9
158 | 1 | 0.00091376 | 0.00022901 | 0 | 0 | 1 | 0.98298 | -0.32759 | 0.4 | 1 | 1.1 | 0.9
154 | 1 | 0.00086577 | 0.00021698 | 0 | 0 | 1 | 0.9734 | -0.51608 | 0.4 | 1 | 1.1 | 0.9
157 | 1 | 0 | 0 | 0 | 0 | 1 | 0.98217 | -0.34352 | 0.4 | 1 | 1.1 | 0.9
169 | 1 | 0.00096012 | 0.00024063 | 0 | 0 | 1 | 0.98221 | -0.34268 | 0.4 | 1 | 1.1 | 0.9
167 | 1 | 0.00085234 | 0.00021362 | 0 | 0 | 1 | 0.98213 | -0.34422 | 0.4 | 1 | 1.1 | 0.9
180 | 1 | 0.00086352 | 0.00021642 | 0 | 0 | 1 | 0.98293 | -0.32849 | 0.4 | 1 | 1.1 | 0.9
171 | 1 | 0.00067911 | 0.0001702 | 0 | 0 | 1 | 0.98243 | -0.33825 | 0.4 | 1 | 1.1 | 0.9
168 | 1 | 0 | 0 | 0 | 0 | 1 | 0.98213 | -0.3443 | 0.4 | 1 | 1.1 | 0.9
177 | 1 | 0 | 0 | 0 | 0 | 1 | 0.98263 | -0.33441 | 0.4 | 1 | 1.1 | 0.9
165 | 1 | 7.9356e-05 | 1.9889e-05 | 0 | 0 | 1 | 0.97513 | -0.48186 | 0.4 | 1 | 1.1 | 0.9
189 | 1 | 0.00018703 | 4.6873e-05 | 0 | 0 | 1 | 0.97513 | -0.48185 | 0.4 | 1 | 1.1 | 0.9
170 | 1 | 0 | 0 | 0 | 0 | 1 | 0.98191 | -0.34849 | 0.4 | 1 | 1.1 | 0.9
172 | 1 | 0.0014598 | 0.00036585 | 0 | 0 | 1 | 0.98181 | -0.35056 | 0.4 | 1 | 1.1 | 0.9
178 | 1 | 0 | 0 | 0 | 0 | 1 | 0.98258 | -0.33529 | 0.4 | 1 | 1.1 | 0.9
179 | 1 | 0.0010482 | 0.00026271 | 0 | 0 | 1 | 0.98259 | -0.33515 | 0.4 | 1 | 1.1 | 0.9
176 | 1 | 7.8948e-05 | 1.9786e-05 | 0 | 0 | 1 | 0.97343 | -0.51556 | 0.4 | 1 | 1.1 | 0.9
232 | 1 | 4.3627e-05 | 1.0934e-05 | 0 | 0 | 1 | 0.97456 | -0.49398 | 0.4 | 1 | 1.1 | 0.9
230 | 1 | 0 | 0 | 0 | 0 | 1 | 0.9745 | -0.49503 | 0.4 | 1 | 1.1 | 0.9
241 | 1 | 0.00097616 | 0.00024465 | 0 | 0 | 1 | 0.98255 | -0.33596 | 0.4 | 1 | 1.1 | 0.9
242 | 1 | 0.00057234 | 0.00014344 | 0 | 0 | 1 | 0.98258 | -0.33547 | 0.4 | 1 | 1.1 | 0.9
243 | 1 | 0.00074972 | 0.0001879 | 0 | 0 | 1 | 0.98255 | -0.33603 | 0.4 | 1 | 1.1 | 0.9
249 | 1 | 0.0005156 | 0.00012922 | 0 | 0 | 1 | 0.98253 | -0.33638 | 0.4 | 1 | 1.1 | 0.9
188 | 1 | 0.00029144 | 7.3041e-05 | 0 | 0 | 1 | 0.97436 | -0.49707 | 0.4 | 1 | 1.1 | 0.9
197 | 1 | 0.001256 | 0.00031477 | 0 | 0 | 1 | 0.97364 | -0.51125 | 0.4 | 1 | 1.1 | 0.9
191 | 1 | 0.00067907 | 0.00017019 | 0 | 0 | 1 | 0.97262 | -0.5315 | 0.4 | 1 | 1.1 | 0.9
192 | 1 | 0 | 0 | 0 | 0 | 1 | 0.9728 | -0.52788 | 0.4 | 1 | 1.1 | 0.9
190 | 1 | 0.00071393 | 0.00017893 | 0 | 0 | 1 | 0.9726 | -0.53195 | 0.4 | 1 | 1.1 | 0.9
196 | 1 | 0.0019707 | 0.0004939 | 0 | 0 | 1 | 0.97356 | -0.51282 | 0.4 | 1 | 1.1 | 0.9
193 | 1 | 0.00046491 | 0.00011652 | 0 | 0 | 1 | 0.97285 | -0.5269 | 0.4 | 1 | 1.1 | 0.9
195 | 1 | 0.0023842 | 0.00059752 | 0 | 0 | 1 | 0.97315 | -0.52102 | 0.4 | 1 | 1.1 | 0.9
198 | 1 | 0.001414 | 0.00035438 | 0 | 0 | 1 | 0.97292 | -0.52541 | 0.4 | 1 | 1.1 | 0.9
199 | 1 | 0.0014028 | 0.00035158 | 0 | 0 | 1 | 0.97291 | -0.52565 | 0.4 | 1 | 1.1 | 0.9
200 | 1 | 0.00082152 | 0.00020589 | 0 | 0 | 1 | 0.98424 | -0.3035 | 0.4 | 1 | 1.1 | 0.9
201 | 1 | 0.002655 | 0.0006654 | 0 | 0 | 1 | 0.98425 | -0.30337 | 0.4 | 1 | 1.1 | 0.9
202 | 1 | 0.0018533 | 0.00046448 | 0 | 0 | 1 | 0.98474 | -0.29382 | 0.4 | 1 | 1.1 | 0.9
203 | 1 | 0.0015813 | 0.00039631 | 0 | 0 | 1 | 0.98477 | -0.29311 | 0.4 | 1 | 1.1 | 0.9
204 | 1 | 0.0019513 | 0.00048904 | 0 | 0 | 1 | 0.98479 | -0.29281 | 0.4 | 1 | 1.1 | 0.9
211 | 1 | 0.0015036 | 0.00037683 | 0 | 0 | 1 | 0.98546 | -0.27973 | 0.4 | 1 | 1.1 | 0.9
209 | 1 | 0 | 0 | 0 | 0 | 1 | 0.98573 | -0.27439 | 0.4 | 1 | 1.1 | 0.9
205 | 1 | 0.0027614 | 0.00069207 | 0 | 0 | 1 | 0.98545 | -0.27979 | 0.4 | 1 | 1.1 | 0.9
206 | 1 | 0.00053883 | 0.00013504 | 0 | 0 | 1 | 0.98541 | -0.28071 | 0.4 | 1 | 1.1 | 0.9
207 | 1 | 0.0016577 | 0.00041546 | 0 | 0 | 1 | 0.98565 | -0.276 | 0.4 | 1 | 1.1 | 0.9
208 | 1 | 0.0009581 | 0.00024012 | 0 | 0 | 1 | 0.98535 | -0.28188 | 0.4 | 1 | 1.1 | 0.9
284 | 1 | 0 | 0 | 0 | 0 | 1 | 0.98791 | -0.23248 | 0.4 | 1 | 1.1 | 0.9
285 | 1 | 0.00033262 | 8.3363e-05 | 0 | 0 | 1 | 0.98789 | -0.23298 | 0.4 | 1 | 1.1 | 0.9
286 | 1 | 0.0003961 | 9.9272e-05 | 0 | 0 | 1 | 0.988 | -0.23071 | 0.4 | 1 | 1.1 | 0.9
283 | 1 | 0.00055014 | 0.00013788 | 0 | 0 | 1 | 0.98771 | -0.23652 | 0.4 | 1 | 1.1 | 0.9
301 | 1 | 0.00017954 | 4.4996e-05 | 0 | 0 | 1 | 0.98806 | -0.22951 | 0.4 | 1 | 1.1 | 0.9
296 | 1 | 0.0011542 | 0.00028928 | 0 | 0 | 1 | 0.98838 | -0.22321 | 0.4 | 1 | 1.1 | 0.9
300 | 1 | 0 | 0 | 0 | 0 | 1 | 0.98811 | -0.22867 | 0.4 | 1 | 1.1 | 0.9
294 | 1 | 0.00016439 | 4.1201e-05 | 0 | 0 | 1 | 0.98924 | -0.20661 | 0.4 | 1 | 1.1 | 0.9
302 | 1 | 0.00035339 | 8.8568e-05 | 0 | 0 | 1 | 0.98797 | -0.23131 | 0.4 | 1 | 1.1 | 0.9
303 | 1 | 0.000517 | 0.00012957 | 0 | 0 | 1 | 0.98776 | -0.23539 | 0.4 | 1 | 1.1 | 0.9
304 | 1 | 0.00019847 | 4.974e-05 | 0 | 0 | 1 | 0.98772 | -0.23618 | 0.4 | 1 | 1.1 | 0.9
305 | 1 | 0.0020448 | 0.00051248 | 0 | 0 | 1 | 0.9876 | -0.23843 | 0.4 | 1 | 1.1 | 0.9
210 | 1 | 0.00082632 | 0.0002071 | 0 | 0 | 1 | 0.98643 | -0.26074 | 0.4 | 1 | 1.1 | 0.9
306 | 1 | 0.0008379 | 0.00021 | 0 | 0 | 1 | 0.98756 | -0.23937 | 0.4 | 1 | 1.1 | 0.9
212 | 1 | 0.0011106 | 0.00027833 | 0 | 0 | 1 | 0.98665 | -0.25657 | 0.4 | 1 | 1.1 | 0.9
213 | 1 | 0.0011264 | 0.0002823 | 0 | 0 | 1 | 0.98674 | -0.25463 | 0.4 | 1 | 1.1 | 0.9
214 | 1 | 0.00094702 | 0.00023734 | 0 | 0 | 1 | 0.98803 | -0.22956 | 0.4 | 1 | 1.1 | 0.9
215 | 1 | 0.0013103 | 0.0003284 | 0 | 0 | 1 | 0.98812 | -0.22793 | 0.4 | 1 | 1.1 | 0.9
216 | 1 | 0 | 0 | 0 | 0 | 1 | 0.98913 | -0.20824 | 0.4 | 1 | 1.1 | 0.9
217 | 1 | 0.0029914 | 0.00074972 | 0 | 0 | 1 | 0.98951 | -0.2009 | 0.4 | 1 | 1.1 | 0.9
221 | 1 | 0.00084315 | 0.00021131 | 0 | 0 | 1 | 0.99006 | -0.19035 | 0.4 | 1 | 1.1 | 0.9
275 | 1 | 0 | 0 | 0 | 0 | 1 | 0.99058 | -0.18044 | 0.4 | 1 | 1.1 | 0.9
279 | 1 | 0 | 0 | 0 | 0 | 1 | 0.99034 | -0.18501 | 0.4 | 1 | 1.1 | 0.9
280 | 1 | 0.00055788 | 0.00013982 | 0 | 0 | 1 | 0.99056 | -0.18073 | 0.4 | 1 | 1.1 | 0.9
274 | 1 | 0 | 0 | 0 | 0 | 1 | 0.99203 | -0.15223 | 0.4 | 1 | 1.1 | 0.9
292 | 1 | 0.00047471 | 0.00011897 | 0 | 0 | 1 | 0.99028 | -0.18631 | 0.4 | 1 | 1.1 | 0.9
281 | 1 | 0.00047662 | 0.00011945 | 0 | 0 | 1 | 0.9874 | -0.24249 | 0.4 | 1 | 1.1 | 0.9
293 | 1 | 0.0017403 | 0.00043616 | 0 | 0 | 1 | 0.99025 | -0.18678 | 0.4 | 1 | 1.1 | 0.9
295 | 1 | 0 | 0 | 0 | 0 | 1 | 0.9892 | -0.20729 | 0.4 | 1 | 1.1 | 0.9
299 | 1 | 0.00020717 | 5.1921e-05 | 0 | 0 | 1 | 0.9892 | -0.20737 | 0.4 | 1 | 1.1 | 0.9
298 | 1 | 0.00023145 | 5.8006e-05 | 0 | 0 | 1 | 0.98919 | -0.20753 | 0.4 | 1 | 1.1 | 0.9
297 | 1 | 0.00031055 | 7.7832e-05 | 0 | 0 | 1 | 0.98919 | -0.20756 | 0.4 | 1 | 1.1 | 0.9
291 | 1 | 0.0014485 | 0.00036304 | 0 | 0 | 1 | 0.99115 | -0.16915 | 0.4 | 1 | 1.1 | 0.9
220 | 1 | 0.0027932 | 0.00070005 | 0 | 0 | 1 | 0.99336 | -0.12645 | 0.4 | 1 | 1.1 | 0.9
273 | 1 | 0 | 0 | 0 | 0 | 1 | 0.99303 | -0.13277 | 0.4 | 1 | 1.1 | 0.9
272 | 1 | 0.0023623 | 0.00059204 | 0 | 0 | 1 | 0.9908 | -0.1757 | 0.4 | 1 | 1.1 | 0.9
235 | 1 | 8.9053e-05 | 2.2319e-05 | 0 | 0 | 1 | 0.97448 | -0.49457 | 0.4 | 1 | 1.1 | 0.9
247 | 1 | 0.0009227 | 0.00023125 | 0 | 0 | 1 | 0.9825 | -0.337 | 0.4 | 1 | 1.1 | 0.9
246 | 1 | 0.00076105 | 0.00019074 | 0 | 0 | 1 | 0.98418 | -0.30434 | 0.4 | 1 | 1.1 | 0.9
252 | 1 | 0.0021286 | 0.00053348 | 0 | 0 | 1 | 0.98418 | -0.30425 | 0.4 | 1 | 1.1 | 0.9
253 | 1 | 0 | 0 | 0 | 0 | 1 | 0.9842 | -0.304 | 0.4 | 1 | 1.1 | 0.9
248 | 1 | 0.00030268 | 7.5859e-05 | 0 | 0 | 1 | 0.98249 | -0.33705 | 0.4 | 1 | 1.1 | 0.9
276 | 1 | 0.0026822 | 0.00067222 | 0 | 0 | 1 | 0.98934 | -0.204 | 0.4 | 1 | 1.1 | 0.9
277 | 1 | 0.0033446 | 0.00083825 | 0 | 0 | 1 | 0.98768 | -0.23606 | 0.4 | 1 | 1.1 | 0.9
278 | 1 | 0.0021261 | 0.00053286 | 0 | 0 | 1 | 0.9876 | -0.23769 | 0.4 | 1 | 1.1 | 0.9
256 | 1 | 0.0028728 | 0.00071999 | 0 | 0 | 1 | 0.98546 | -0.2794 | 0.4 | 1 | 1.1 | 0.9
254 | 1 | 0.0036479 | 0.00091425 | 0 | 0 | 1 | 0.9836 | -0.31558 | 0.4 | 1 | 1.1 | 0.9
255 | 1 | 0.00044633 | 0.00011186 | 0 | 0 | 1 | 0.9844 | -0.29997 | 0.4 | 1 | 1.1 | 0.9
258 | 1 | 0 | 0 | 0 | 0 | 1 | 0.98315 | -0.32442 | 0.4 | 1 | 1.1 | 0.9
257 | 1 | 0.003197 | 0.00080125 | 0 | 0 | 1 | 0.98265 | -0.3343 | 0.4 | 1 | 1.1 | 0.9
259 | 1 | 0 | 0 | 0 | 0 | 1 | 0.98256 | -0.33601 | 0.4 | 1 | 1.1 | 0.9
260 | 1 | 0.0019949 | 0.00049996 | 0 | 0 | 1 | 0.98252 | -0.33678 | 0.4 | 1 | 1.1 | 0.9
261 | 1 | 0.00039698 | 9.9494e-05 | 0 | 0 | 1 | 0.9869 | -0.2524 | 0.4 | 1 | 1.1 | 0.9
262 | 1 | 0.00069145 | 0.00017329 | 0 | 0 | 1 | 0.98696 | -0.25122 | 0.4 | 1 | 1.1 | 0.9
263 | 1 | 0 | 0 | 0 | 0 | 1 | 0.987 | -0.2503 | 0.4 | 1 | 1.1 | 0.9
264 | 1 | 0.00057609 | 0.00014438 | 0 | 0 | 1 | 0.98707 | -0.24906 | 0.4 | 1 | 1.1 | 0.9
282 | 1 | 0.00019672 | 4.9302e-05 | 0 | 0 | 1 | 0.98715 | -0.24747 | 0.4 | 1 | 1.1 | 0.9

## generator_data
GEN_BUS | PG | QG | QMAX | QMIN | VG | MBASE | GEN_STATUS | PMAX | PMIN
81 | 0.16482 | 0.042116 | 10 | -10 | 1 | 100 | 1 | 10 | 0

## branch_data
F_BUS | T_BUS | BR_R | BR_X | BR_B | RATE_A | RATE_B | RATE_C | TAP | SHIFT | BR_STATUS | ANGMIN | ANGMAX | P_in | Q_in | P_out | Q_out
1 | 2 | 0.043213 | 0.027657 | 3.6283e-10 | 0 | 0 | 0 | 0 | 0 | 1 | -90 | 90 | -0.027128 | -0.0067723 | 0.027128 | 0.0067725
1 | 3 | 1.2371 | 0.79172 | 1.0387e-08 | 0 | 0 | 0 | 0 | 0 | 1 | -90 | 90 | 0.027052 | 0.0067533 | -0.027042 | -0.0067479
2 | 4 | 0.010741 | 0.0068743 | 9.0185e-11 | 0 | 0 | 0 | 0 | 0 | 1 | -90 | 90 | -0.027179 | -0.0067851 | 0.027179 | 0.0067851
3 | 5 | 0.31186 | 0.19959 | 2.6184e-09 | 0 | 0 | 0 | 0 | 0 | 1 | -90 | 90 | 0.026986 | 0.0067352 | -0.026984 | -0.0067339
3 | 6 | 8.6266 | 5.521 | 1.4486e-08 | 0 | 0 | 0 | 0 | 0 | 1 | -90 | 90 | 5.5969e-05 | 1.2643e-05 | -5.5969e-05 | -1.4028e-05
4 | 7 | 0.27512 | 0.17608 | 2.31e-09 | 0 | 0 | 0 | 0 | 0 | 1 | -90 | 90 | -0.027302 | -0.006816 | 0.027304 | 0.0068172
5 | 8 | 0.82077 | 0.5253 | 6.8915e-09 | 0 | 0 | 0 | 0 | 0 | 1 | -90 | 90 | 0.02687 | 0.0067054 | -0.026864 | -0.0067018
7 | 161 | 0.10016 | 0.064103 | 8.4099e-10 | 0 | 0 | 0 | 0 | 0 | 1 | -90 | 90 | -0.02758 | -0.0068863 | 0.027581 | 0.0068868
8 | 56 | 0.70767 | 0.45291 | 5.9418e-09 | 0 | 0 | 0 | 0 | 0 | 1 | -90 | 90 | 0.026774 | 0.0066794 | -0.026768 | -0.0066764
161 | 160 | 0.046151 | 0.029537 | 3.875e-10 | 0 | 0 | 0 | 0 | 0 | 1 | -90 | 90 | -0.027709 | -0.0069189 | 0.027709 | 0.0069191
56 | 162 | 6.4042 | 4.0987 | 1.0754e-08 | 0 | 0 | 0 | 0 | 0 | 1 | -90 | 90 | 0.0080444 | 0.0020173 | -0.0080398 | -0.0020154
56 | 55 | 0.1629 | 0.10425 | 1.3677e-09 | 0 | 0 | 0 | 0 | 0 | 1 | -90 | 90 | 0.018536 | 0.0046119 | -0.018535 | -0.0046116
9 | 155 | 0.61952 | 0.39649 | 1.0403e-09 | 0 | 0 | 0 | 0 | 0 | 1 | -90 | 90 | -0.0010008 | -0.00024945 | 0.0010008 | 0.00024935
9 | 153 | 5.131 | 3.2838 | 8.6163e-09 | 0 | 0 | 0 | 0 | 0 | 1 | -90 | 90 | 0.0010008 | 0.00024945 | -0.0010007 | -0.00025023
155 | 111 | 0.77693 | 0.49724 | 1.3047e-09 | 0 | 0 | 0 | 0 | 0 | 1 | -90 | 90 | -0.0010626 | -0.00026485 | 0.0010626 | 0.00026473
153 | 152 | 2.5157 | 1.61 | 4.2245e-09 | 0 | 0 | 0 | 0 | 0 | 1 | -90 | 90 | 0.00096229 | 0.0002406 | -0.00096227 | -0.00024099
160 | 159 | 0.16528 | 0.10578 | 1.3877e-09 | 0 | 0 | 0 | 0 | 0 | 1 | -90 | 90 | -0.027779 | -0.0069366 | 0.02778 | 0.0069374
162 | 164 | 2.507 | 1.6045 | 4.21e-09 | 0 | 0 | 0 | 0 | 0 | 1 | -90 | 90 | 0.0080398 | 0.0020154 | -0.008038 | -0.0020146
55 | 52 | 2.5396 | 1.6254 | 2.1324e-08 | 0 | 0 | 0 | 0 | 0 | 1 | -90 | 90 | 0.018177 | 0.004522 | -0.018168 | -0.004518
111 | 107 | 2.0989 | 1.3433 | 3.5246e-09 | 0 | 0 | 0 | 0 | 0 | 1 | -90 | 90 | -0.0012461 | -0.00031072 | 0.0012461 | 0.00031041
152 | 154 | 1.2591 | 0.80581 | 2.1143e-09 | 0 | 0 | 0 | 0 | 0 | 1 | -90 | 90 | 0.00086576 | 0.0002168 | -0.00086575 | -0.00021699
10 | 11 | 1.7231 | 1.1028 | 2.8935e-09 | 0 | 0 | 0 | 0 | 0 | 1 | -90 | 90 | -0.0053056 | -0.0013258 | 0.0053061 | 0.0013259
10 | 12 | 0.22708 | 0.14533 | 3.8133e-10 | 0 | 0 | 0 | 0 | 0 | 1 | -90 | 90 | 0.0050169 | 0.0012534 | -0.0050168 | -0.0012534
11 | 13 | 0.42195 | 0.27005 | 7.0856e-10 | 0 | 0 | 0 | 0 | 0 | 1 | -90 | 90 | -0.0055806 | -0.0013947 | 0.0055808 | 0.0013947
12 | 14 | 1.7128 | 1.0962 | 2.8763e-09 | 0 | 0 | 0 | 0 | 0 | 1 | -90 | 90 | 0.0046202 | 0.001154 | -0.0046198 | -0.001154
13 | 15 | 3.3064 | 2.1161 | 5.5524e-09 | 0 | 0 | 0 | 0 | 0 | 1 | -90 | 90 | -0.0066687 | -0.0016674 | 0.0066703 | 0.0016679
14 | 16 | 1.4584 | 0.93335 | 2.449e-09 | 0 | 0 | 0 | 0 | 0 | 1 | -90 | 90 | 0.0042709 | 0.0010666 | -0.0042707 | -0.0010667
15 | 24 | 1.0864 | 0.6953 | 1.8244e-09 | 0 | 0 | 0 | 0 | 0 | 1 | -90 | 90 | -0.0070349 | -0.0017585 | 0.0070355 | 0.0017587
15 | 25 | 4.7157 | 3.0181 | 7.919e-09 | 0 | 0 | 0 | 0 | 0 | 1 | -90 | 90 | 0.00036459 | 9.0618e-05 | -0.00036459 | -9.1377e-05
16 | 31 | 4.0384 | 2.5845 | 6.7815e-09 | 0 | 0 | 0 | 0 | 0 | 1 | -90 | 90 | 0.00097235 | 0.00024186 | -0.00097231 | -0.00024248
16 | 28 | 7.047 | 4.5101 | 1.1834e-08 | 0 | 0 | 0 | 0 | 0 | 1 | -90 | 90 | 0.0032983 | 0.00082481 | -0.0032975 | -0.00082541
24 | 26 | 0.25777 | 0.16497 | 2.1643e-09 | 0 | 0 | 0 | 0 | 0 | 1 | -90 | 90 | 0.049399 | 0.012391 | -0.049392 | -0.012387
24 | 27 | 0.94924 | 0.60751 | 7.9702e-09 | 0 | 0 | 0 | 0 | 0 | 1 | -90 | 90 | -0.056435 | -0.01415 | 0.056468 | 0.01417
31 | 35 | 6.0565 | 3.8761 | 1.017e-08 | 0 | 0 | 0 | 0 | 0 | 1 | -90 | 90 | 0.00097231 | 0.00024248 | -0.00097225 | -0.00024342
28 | 29 | 7.5151 | 4.8096 | 1.262e-08 | 0 | 0 | 0 | 0 | 0 | 1 | -90 | 90 | 0.0023496 | 0.00058785 | -0.0023491 | -0.00058877
26 | 91 | 0.38647 | 0.24734 | 3.2449e-09 | 0 | 0 | 0 | 0 | 0 | 1 | -90 | 90 | 0.048792 | 0.012236 | -0.048782 | -0.01223
27 | 135 | 0.097889 | 0.062649 | 8.2191e-10 | 0 | 0 | 0 | 0 | 0 | 1 | -90 | 90 | -0.056949 | -0.01429 | 0.056952 | 0.014293
35 | 133 | 0.82202 | 0.52609 | 1.3804e-09 | 0 | 0 | 0 | 0 | 0 | 1 | -90 | 90 | 0.00065202 | 0.00016316 | -0.00065201 | -0.00016329
17 | 18 | 1.4264 | 0.91286 | 2.3952e-09 | 0 | 0 | 0 | 0 | 0 | 1 | -90 | 90 | -0.0011629 | -0.00029147 | 0.001163 | 0.00029126
18 | 20 | 1.4588 | 0.93364 | 2.4497e-09 | 0 | 0 | 0 | 0 | 0 | 1 | -90 | 90 | -0.0021046 | -0.00052728 | 0.0021047 | 0.00052709
20 | 22 | 2.088 | 1.3363 | 3.5063e-09 | 0 | 0 | 0 | 0 | 0 | 1 | -90 | 90 | 0.0040138 | 0.0010048 | -0.0040134 | -0.0010049
20 | 99 | 6.9049 | 4.4191 | 1.1595e-08 | 0 | 0 | 0 | 0 | 0 | 1 | -90 | 90 | -0.0075272 | -0.001885 | 0.0075316 | 0.0018867
19 | 21 | 5.9773 | 3.8255 | 1.0038e-08 | 0 | 0 | 0 | 0 | 0 | 1 | -90 | 90 | -0.00027583 | -6.9132e-05 | 0.00027583 | 6.8174e-05
21 | 23 | 5.0335 | 3.2214 | 8.4526e-09 | 0 | 0 | 0 | 0 | 0 | 1 | -90 | 90 | -0.00046297 | -0.00011508 | 0.00046298 | 0.00011427
22 | 36 | 1.3337 | 0.85358 | 2.2397e-09 | 0 | 0 | 0 | 0 | 0 | 1 | -90 | 90 | 0.0023328 | 0.00058373 | -0.0023327 | -0.00058389
99 | 222 | 5.4837 | 3.5096 | 9.2086e-09 | 0 | 0 | 0 | 0 | 0 | 1 | -90 | 90 | -0.0076756 | -0.0019228 | 0.0076792 | 0.0019242
23 | 53 | 3.8125 | 2.44 | 6.4022e-09 | 0 | 0 | 0 | 0 | 0 | 1 | -90 | 90 | -0.00051448 | -0.00012718 | 0.00051449 | 0.00012658
36 | 82 | 0.40162 | 0.25704 | 6.7442e-10 | 0 | 0 | 0 | 0 | 0 | 1 | -90 | 90 | 0.0018146 | 0.00045401 | -0.0018145 | -0.00045407
222 | 166 | 1.1645 | 0.74529 | 1.9555e-09 | 0 | 0 | 0 | 0 | 0 | 1 | -90 | 90 | -0.007905 | -0.0019808 | 0.0079058 | 0.0019812
166 | 164 | 3.0324 | 1.9407 | 5.0921e-09 | 0 | 0 | 0 | 0 | 0 | 1 | -90 | 90 | -0.0079673 | -0.0019966 | 0.0079695 | 0.0019975
53 | 54 | 3.0307 | 1.9396 | 5.0893e-09 | 0 | 0 | 0 | 0 | 0 | 1 | -90 | 90 | -0.00067661 | -0.00016721 | 0.00067663 | 0.00016673
82 | 83 | 4.6482 | 2.9748 | 7.8055e-09 | 0 | 0 | 0 | 0 | 0 | 1 | -90 | 90 | 0.00096666 | 0.00024156 | -0.00096662 | -0.00024227
54 | 98 | 2.219 | 1.4202 | 3.7263e-09 | 0 | 0 | 0 | 0 | 0 | 1 | -90 | 90 | -0.00099861 | -0.00024709 | 0.00099863 | 0.00024675
54 | 97 | 2.1219 | 1.358 | 3.5632e-09 | 0 | 0 | 0 | 0 | 0 | 1 | -90 | 90 | 0.00032199 | 8.036e-05 | -0.00032198 | -8.07e-05
91 | 92 | 1.3461 | 0.8615 | 1.1302e-08 | 0 | 0 | 0 | 0 | 0 | 1 | -90 | 90 | 0.048534 | 0.012168 | -0.048499 | -0.012147
135 | 124 | 0.45095 | 0.28861 | 3.7863e-09 | 0 | 0 | 0 | 0 | 0 | 1 | -90 | 90 | -0.057339 | -0.01439 | 0.057356 | 0.0144
92 | 65 | 0.94113 | 0.60232 | 7.902e-09 | 0 | 0 | 0 | 0 | 0 | 1 | -90 | 90 | 0.048104 | 0.012047 | -0.048079 | -0.012033
124 | 43 | 0.3297 | 0.21101 | 2.7683e-09 | 0 | 0 | 0 | 0 | 0 | 1 | -90 | 90 | -0.057955 | -0.01455 | 0.057967 | 0.014558
30 | 32 | 2.2332 | 1.4292 | 3.7501e-09 | 0 | 0 | 0 | 0 | 0 | 1 | -90 | 90 | 0.00083286 | 0.00020472 | -0.00083284 | -0.00020507
30 | 33 | 2.7096 | 1.7341 | 4.5501e-09 | 0 | 0 | 0 | 0 | 0 | 1 | -90 | 90 | -0.00083286 | -0.00020472 | 0.00083288 | 0.0002043
32 | 87 | 1.6873 | 1.0799 | 2.8334e-09 | 0 | 0 | 0 | 0 | 0 | 1 | -90 | 90 | 4.3487e-05 | 7.2272e-06 | -4.3487e-05 | -7.4974e-06
33 | 84 | 1.3357 | 0.85484 | 2.243e-09 | 0 | 0 | 0 | 0 | 0 | 1 | -90 | 90 | -0.0038769 | -0.00096723 | 0.0038771 | 0.00096716
87 | 101 | 13.649 | 8.7353 | 2.292e-08 | 0 | 0 | 0 | 0 | 0 | 1 | -90 | 90 | 4.3487e-05 | 7.4973e-06 | -4.3487e-05 | -9.6829e-06
84 | 85 | 3.1287 | 2.0024 | 5.254e-09 | 0 | 0 | 0 | 0 | 0 | 1 | -90 | 90 | -0.0054544 | -0.0013619 | 0.0054555 | 0.0013621
84 | 86 | 3.9555 | 2.5316 | 6.6424e-09 | 0 | 0 | 0 | 0 | 0 | 1 | -90 | 90 | 0.0015774 | 0.00039475 | -0.0015772 | -0.00039531
34 | 43 | 1.9691 | 1.2602 | 3.3067e-09 | 0 | 0 | 0 | 0 | 0 | 1 | -90 | 90 | -0.00025427 | -6.3727e-05 | 0.00025427 | 6.3408e-05
43 | 40 | 0.0661 | 0.042304 | 5.55e-10 | 0 | 0 | 0 | 0 | 0 | 1 | -90 | 90 | -0.058222 | -0.014621 | 0.058224 | 0.014622
133 | 134 | 0.76605 | 0.49027 | 1.2864e-09 | 0 | 0 | 0 | 0 | 0 | 1 | -90 | 90 | 0.00022484 | 5.6228e-05 | -0.00022484 | -5.6351e-05
101 | 102 | 7.5968 | 4.8619 | 1.2757e-08 | 0 | 0 | 0 | 0 | 0 | 1 | -90 | 90 | 4.3487e-05 | 9.6828e-06 | -4.3486e-05 | -1.0899e-05
85 | 88 | 10.1498 | 6.4959 | 1.7044e-08 | 0 | 0 | 0 | 0 | 0 | 1 | -90 | 90 | 0.0087918 | 0.0021936 | -0.008783 | -0.0021897
85 | 89 | 1.1675 | 0.74718 | 1.9605e-09 | 0 | 0 | 0 | 0 | 0 | 1 | -90 | 90 | -0.014247 | -0.0035557 | 0.01425 | 0.0035572
40 | 38 | 1.0168 | 0.65075 | 8.5373e-09 | 0 | 0 | 0 | 0 | 0 | 1 | -90 | 90 | -0.058362 | -0.014657 | 0.0584 | 0.014681
37 | 38 | 0.23685 | 0.15158 | 1.9886e-09 | 0 | 0 | 0 | 0 | 0 | 1 | -90 | 90 | 0.058781 | 0.014779 | -0.058772 | -0.014774
37 | 39 | 0.14512 | 0.092879 | 1.2185e-09 | 0 | 0 | 0 | 0 | 0 | 1 | -90 | 90 | -0.058926 | -0.014816 | 0.058932 | 0.014819
39 | 41 | 6.0799 | 3.8911 | 1.021e-08 | 0 | 0 | 0 | 0 | 0 | 1 | -90 | 90 | 0.00074 | 0.00018429 | -0.00073996 | -0.00018526
39 | 42 | 0.14571 | 0.093253 | 1.2234e-09 | 0 | 0 | 0 | 0 | 0 | 1 | -90 | 90 | -0.059672 | -0.015003 | 0.059678 | 0.015007
41 | 44 | 0.89276 | 0.57136 | 1.4992e-09 | 0 | 0 | 0 | 0 | 0 | 1 | -90 | 90 | 0.00050012 | 0.00012515 | -0.00050012 | -0.00012529
42 | 45 | 0.36263 | 0.23209 | 3.0448e-09 | 0 | 0 | 0 | 0 | 0 | 1 | -90 | 90 | -0.060001 | -0.015088 | 0.060016 | 0.015097
44 | 125 | 0.32413 | 0.20744 | 5.443e-10 | 0 | 0 | 0 | 0 | 0 | 1 | -90 | 90 | 0.00020234 | 5.0661e-05 | -0.00020234 | -5.0713e-05
45 | 90 | 0.015556 | 0.0099556 | 1.3061e-10 | 0 | 0 | 0 | 0 | 0 | 1 | -90 | 90 | -0.060253 | -0.015157 | 0.060254 | 0.015157
90 | 79 | 0.43259 | 0.27686 | 3.6321e-09 | 0 | 0 | 0 | 0 | 0 | 1 | -90 | 90 | -0.06117 | -0.015386 | 0.061188 | 0.015397
79 | 77 | 0.13264 | 0.084891 | 1.1137e-09 | 0 | 0 | 0 | 0 | 0 | 1 | -90 | 90 | -0.061599 | -0.015501 | 0.061605 | 0.015504
46 | 47 | 0.8128 | 0.52019 | 6.8246e-09 | 0 | 0 | 0 | 0 | 0 | 1 | -90 | 90 | 0.017799 | 0.0044247 | -0.017796 | -0.0044235
46 | 48 | 0.74597 | 0.47742 | 6.2635e-09 | 0 | 0 | 0 | 0 | 0 | 1 | -90 | 90 | -0.017877 | -0.0044442 | 0.01788 | 0.0044453
47 | 49 | 1.0309 | 0.65976 | 8.6556e-09 | 0 | 0 | 0 | 0 | 0 | 1 | -90 | 90 | 0.017737 | 0.0044088 | -0.017734 | -0.0044073
48 | 50 | 0.1518 | 0.097154 | 1.2746e-09 | 0 | 0 | 0 | 0 | 0 | 1 | -90 | 90 | -0.017934 | -0.0044588 | 0.017934 | 0.0044591
49 | 51 | 0.42316 | 0.27082 | 3.553e-09 | 0 | 0 | 0 | 0 | 0 | 1 | -90 | 90 | 0.017734 | 0.0044073 | -0.017732 | -0.0044067
50 | 52 | 0.57864 | 0.37033 | 4.8585e-09 | 0 | 0 | 0 | 0 | 0 | 1 | -90 | 90 | -0.01801 | -0.004478 | 0.018012 | 0.0044789
51 | 123 | 0.11402 | 0.072973 | 9.5735e-10 | 0 | 0 | 0 | 0 | 0 | 1 | -90 | 90 | 0.014741 | 0.0036833 | -0.01474 | -0.0036832
51 | 120 | 0.91363 | 0.58472 | 1.5342e-09 | 0 | 0 | 0 | 0 | 0 | 1 | -90 | 90 | 0.0029915 | 0.00072336 | -0.0029914 | -0.00072345
123 | 118 | 0.35247 | 0.22558 | 2.9594e-09 | 0 | 0 | 0 | 0 | 0 | 1 | -90 | 90 | 0.014595 | 0.0036468 | -0.014594 | -0.0036466
120 | 121 | 0.50142 | 0.32091 | 8.4201e-10 | 0 | 0 | 0 | 0 | 0 | 1 | -90 | 90 | 0.0028645 | 0.00069166 | -0.0028645 | -0.00069171
118 | 116 | 0.21137 | 0.13528 | 1.7748e-09 | 0 | 0 | 0 | 0 | 0 | 1 | -90 | 90 | 0.014522 | 0.0036283 | -0.014521 | -0.0036282
121 | 122 | 3.2107 | 2.0548 | 5.3916e-09 | 0 | 0 | 0 | 0 | 0 | 1 | -90 | 90 | 0.0027052 | 0.00065179 | -0.0027049 | -0.00065213
98 | 100 | 1.3172 | 0.843 | 2.2119e-09 | 0 | 0 | 0 | 0 | 0 | 1 | -90 | 90 | -0.0010894 | -0.00026949 | 0.0010894 | 0.00026929
100 | 63 | 1.4772 | 0.94538 | 2.4805e-09 | 0 | 0 | 0 | 0 | 0 | 1 | -90 | 90 | -0.0011484 | -0.00028408 | 0.0011484 | 0.00028386
57 | 58 | 9.5051 | 6.0832 | 1.5962e-08 | 0 | 0 | 0 | 0 | 0 | 1 | -90 | 90 | -0.00058645 | -0.00014604 | 0.00058649 | 0.00014453
57 | 59 | 2.7848 | 1.7822 | 4.6764e-09 | 0 | 0 | 0 | 0 | 0 | 1 | -90 | 90 | 0.00023083 | 5.6909e-05 | -0.00023083 | -5.7356e-05
58 | 60 | 1.6023 | 1.0254 | 1.3453e-08 | 0 | 0 | 0 | 0 | 0 | 1 | -90 | 90 | 0.029206 | 0.0072968 | -0.029191 | -0.0072884
58 | 61 | 1.8725 | 1.1984 | 1.5722e-08 | 0 | 0 | 0 | 0 | 0 | 1 | -90 | 90 | -0.029792 | -0.0074413 | 0.029811 | 0.0074515
59 | 62 | 3.0892 | 1.9771 | 5.1876e-09 | 0 | 0 | 0 | 0 | 0 | 1 | -90 | 90 | 0.00014993 | 3.7081e-05 | -0.00014993 | -3.7578e-05
60 | 63 | 0.44516 | 0.2849 | 7.4754e-10 | 0 | 0 | 0 | 0 | 0 | 1 | -90 | 90 | 0.0012463 | 0.00030814 | -0.0012463 | -0.00030821
60 | 64 | 0.55726 | 0.35665 | 4.679e-09 | 0 | 0 | 0 | 0 | 0 | 1 | -90 | 90 | 0.027944 | 0.0069802 | -0.02794 | -0.0069776
61 | 65 | 0.36345 | 0.23261 | 3.0516e-09 | 0 | 0 | 0 | 0 | 0 | 1 | -90 | 90 | -0.030008 | -0.0075009 | 0.030011 | 0.0075029
63 | 147 | 1.1052 | 0.70731 | 1.8559e-09 | 0 | 0 | 0 | 0 | 0 | 1 | -90 | 90 | 9.784e-05 | 2.4344e-05 | -9.784e-05 | -2.4522e-05
64 | 159 | 0.13587 | 0.086956 | 1.1408e-09 | 0 | 0 | 0 | 0 | 0 | 1 | -90 | 90 | 0.027815 | 0.0069464 | -0.027814 | -0.0069458
65 | 93 | 5.5892 | 3.5771 | 9.3858e-09 | 0 | 0 | 0 | 0 | 0 | 1 | -90 | 90 | 0.018068 | 0.00453 | -0.018048 | -0.004518
93 | 129 | 4.1515 | 2.657 | 6.9716e-09 | 0 | 0 | 0 | 0 | 0 | 1 | -90 | 90 | 0.001485 | 0.00037156 | -0.0014849 | -0.00037217
93 | 89 | 9.3068 | 5.9564 | 1.5629e-08 | 0 | 0 | 0 | 0 | 0 | 1 | -90 | 90 | 0.016563 | 0.0041464 | -0.016535 | -0.0041298
66 | 67 | 2.4519 | 1.5692 | 4.1174e-09 | 0 | 0 | 0 | 0 | 0 | 1 | -90 | 90 | -0.00081659 | -0.00020189 | 0.00081661 | 0.00020151
66 | 68 | 3.3465 | 2.1418 | 5.6197e-09 | 0 | 0 | 0 | 0 | 0 | 1 | -90 | 90 | 0.00067572 | 0.00016658 | -0.0006757 | -0.00016711
67 | 69 | 1.4269 | 0.91319 | 2.3961e-09 | 0 | 0 | 0 | 0 | 0 | 1 | -90 | 90 | -0.00086444 | -0.0002135 | 0.00086445 | 0.00021328
68 | 70 | 2.5031 | 1.602 | 4.2034e-09 | 0 | 0 | 0 | 0 | 0 | 1 | -90 | 90 | 0.00059793 | 0.00014844 | -0.00059792 | -0.00014883
68 | 71 | 5.1659 | 3.3062 | 8.675e-09 | 0 | 0 | 0 | 0 | 0 | 1 | -90 | 90 | 7.7768e-05 | 1.867e-05 | -7.7767e-05 | -1.9492e-05
69 | 72 | 1.6885 | 1.0806 | 2.8354e-09 | 0 | 0 | 0 | 0 | 0 | 1 | -90 | 90 | -0.00094304 | -0.00023298 | 0.00094305 | 0.00023272
70 | 73 | 1.1117 | 0.71149 | 1.8668e-09 | 0 | 0 | 0 | 0 | 0 | 1 | -90 | 90 | 0.00052393 | 0.00013028 | -0.00052393 | -0.00013046
72 | 94 | 7.7168 | 4.9387 | 1.2959e-08 | 0 | 0 | 0 | 0 | 0 | 1 | -90 | 90 | -0.0011418 | -0.00028254 | 0.0011419 | 0.00028138
73 | 131 | 0.76522 | 0.48974 | 1.285e-09 | 0 | 0 | 0 | 0 | 0 | 1 | -90 | 90 | 0.00039261 | 9.7872e-05 | -0.00039261 | -9.7992e-05
73 | 130 | 2.0589 | 1.3177 | 3.4574e-09 | 0 | 0 | 0 | 0 | 0 | 1 | -90 | 90 | 0.00013131 | 3.2585e-05 | -0.00013131 | -3.2912e-05
94 | 95 | 8.0014 | 5.1209 | 1.3437e-08 | 0 | 0 | 0 | 0 | 0 | 1 | -90 | 90 | -0.0011419 | -0.00028138 | 0.001142 | 0.00028019
131 | 132 | 2.5943 | 1.6603 | 4.3565e-09 | 0 | 0 | 0 | 0 | 0 | 1 | -90 | 90 | 0.00032734 | 8.1632e-05 | -0.00032733 | -8.2042e-05
95 | 96 | 7.2147 | 4.6174 | 1.2115e-08 | 0 | 0 | 0 | 0 | 0 | 1 | -90 | 90 | -0.001142 | -0.00028019 | 0.0011422 | 0.0002791
74 | 75 | 0.88109 | 0.5639 | 1.4796e-09 | 0 | 0 | 0 | 0 | 0 | 1 | -90 | 90 | 0.00061925 | 0.00015505 | -0.00061925 | -0.0001552
74 | 76 | 5.413 | 3.4643 | 9.0898e-09 | 0 | 0 | 0 | 0 | 0 | 1 | -90 | 90 | -0.00086608 | -0.00021691 | 0.00086612 | 0.00021603
76 | 78 | 2.4267 | 1.5531 | 4.075e-09 | 0 | 0 | 0 | 0 | 0 | 1 | -90 | 90 | -0.00086612 | -0.00021603 | 0.00086614 | 0.00021564
78 | 81 | 7.6032 | 4.866 | 1.2768e-08 | 0 | 0 | 0 | 0 | 0 | 1 | -90 | 90 | -0.0015123 | -0.00037757 | 0.0015125 | 0.00037642
77 | 80 | 0.47842 | 0.30619 | 4.017e-09 | 0 | 0 | 0 | 0 | 0 | 1 | -90 | 90 | -0.061605 | -0.015504 | 0.061625 | 0.015516
80 | 151 | 0.49081 | 0.31412 | 4.121e-09 | 0 | 0 | 0 | 0 | 0 | 1 | -90 | 90 | -0.061899 | -0.015585 | 0.06192 | 0.015598
81 | 288 | 4.9538 | 3.1704 | 8.3188e-09 | 0 | 0 | 0 | 0 | 0 | 1 | -90 | 90 | 0.0013015 | 0.00032538 | -0.0013014 | -0.00032616
81 | 287 | 1.3603 | 0.87061 | 1.1422e-08 | 0 | 0 | 0 | 0 | 0 | 1 | -90 | 90 | 0.162 | 0.041414 | -0.16162 | -0.041172
151 | 307 | 9.1879 | 5.8803 | 1.5429e-08 | 0 | 0 | 0 | 0 | 0 | 1 | -90 | 90 | 0.00078438 | 0.00019511 | -0.00078432 | -0.00019657
151 | 150 | 1.7308 | 1.1077 | 1.4533e-08 | 0 | 0 | 0 | 0 | 0 | 1 | -90 | 90 | -0.063235 | -0.015926 | 0.063311 | 0.015973
287 | 219 | 0.16498 | 0.10559 | 1.3853e-09 | 0 | 0 | 0 | 0 | 0 | 1 | -90 | 90 | 0.16119 | 0.041062 | -0.16114 | -0.041033
150 | 266 | 1.134 | 0.72578 | 9.5217e-09 | 0 | 0 | 0 | 0 | 0 | 1 | -90 | 90 | -0.082607 | -0.02082 | 0.082692 | 0.020873
150 | 145 | 4.9537 | 3.1704 | 8.3187e-09 | 0 | 0 | 0 | 0 | 0 | 1 | -90 | 90 | 0.01896 | 0.0047628 | -0.018941 | -0.0047512
289 | 290 | 0.94461 | 0.60455 | 1.5863e-09 | 0 | 0 | 0 | 0 | 0 | 1 | -90 | 90 | 0.027666 | 0.0069776 | -0.027658 | -0.0069727
289 | 218 | 9.7226 | 6.2225 | 1.6327e-08 | 0 | 0 | 0 | 0 | 0 | 1 | -90 | 90 | -0.028189 | -0.0071087 | 0.028273 | 0.0071605
290 | 291 | 1.4839 | 0.94971 | 2.4919e-09 | 0 | 0 | 0 | 0 | 0 | 1 | -90 | 90 | 0.027015 | 0.0068117 | -0.027004 | -0.0068044
218 | 220 | 1.1549 | 0.73917 | 9.6974e-09 | 0 | 0 | 0 | 0 | 0 | 1 | -90 | 90 | 0.13152 | 0.033422 | -0.13131 | -0.033286
218 | 219 | 1.0647 | 0.6814 | 8.9395e-09 | 0 | 0 | 0 | 0 | 0 | 1 | -90 | 90 | -0.15979 | -0.040583 | 0.16009 | 0.040769
88 | 238 | 6.4815 | 4.1482 | 1.0884e-08 | 0 | 0 | 0 | 0 | 0 | 1 | -90 | 90 | 0.0076535 | 0.0019066 | -0.0076492 | -0.0019049
238 | 237 | 6.4323 | 4.1167 | 1.0802e-08 | 0 | 0 | 0 | 0 | 0 | 1 | -90 | 90 | 0.0046208 | 0.0011459 | -0.0046193 | -0.0011459
237 | 236 | 1.4585 | 0.93341 | 2.4491e-09 | 0 | 0 | 0 | 0 | 0 | 1 | -90 | 90 | 0.0037541 | 0.00092906 | -0.0037539 | -0.00092915
236 | 235 | 7.0882 | 4.5365 | 1.1903e-08 | 0 | 0 | 0 | 0 | 0 | 1 | -90 | 90 | 0.0037069 | 0.00091738 | -0.0037059 | -0.00091782
96 | 128 | 1.1023 | 0.70549 | 1.8511e-09 | 0 | 0 | 0 | 0 | 0 | 1 | -90 | 90 | -0.0012736 | -0.00031204 | 0.0012736 | 0.00031188
128 | 240 | 22.4386 | 14.3607 | 3.768e-08 | 0 | 0 | 0 | 0 | 0 | 1 | -90 | 90 | -0.0015622 | -0.00038268 | 0.0015628 | 0.0003795
128 | 127 | 2.0096 | 1.2861 | 3.3747e-09 | 0 | 0 | 0 | 0 | 0 | 1 | -90 | 90 | 0.0002337 | 5.7038e-05 | -0.0002337 | -5.7357e-05
240 | 231 | 13.2786 | 8.4983 | 2.2298e-08 | 0 | 0 | 0 | 0 | 0 | 1 | -90 | 90 | -0.0015994 | -0.00038866 | 0.0015998 | 0.00038679
127 | 126 | 7.6499 | 4.8959 | 1.2846e-08 | 0 | 0 | 0 | 0 | 0 | 1 | -90 | 90 | 0.00011427 | 2.7422e-05 | -0.00011427 | -2.8639e-05
103 | 104 | 2.5773 | 1.6495 | 4.3279e-09 | 0 | 0 | 0 | 0 | 0 | 1 | -90 | 90 | 0.00075645 | 0.00018467 | -0.00075643 | -0.00018507
103 | 105 | 3.2244 | 2.0636 | 5.4147e-09 | 0 | 0 | 0 | 0 | 0 | 1 | -90 | 90 | -0.00084826 | -0.00020768 | 0.00084829 | 0.00020718
104 | 106 | 6.3263 | 4.0488 | 1.0624e-08 | 0 | 0 | 0 | 0 | 0 | 1 | -90 | 90 | 0.00067084 | 0.00016362 | -0.00067081 | -0.0001646
105 | 107 | 4.0309 | 2.5798 | 6.7689e-09 | 0 | 0 | 0 | 0 | 0 | 1 | -90 | 90 | 0.0012923 | 0.00032138 | -0.0012923 | -0.00032198
105 | 108 | 3.0318 | 1.9404 | 5.0912e-09 | 0 | 0 | 0 | 0 | 0 | 1 | -90 | 90 | -0.0021406 | -0.00052857 | 0.0021408 | 0.00052818
106 | 109 | 4.5445 | 2.9085 | 7.6315e-09 | 0 | 0 | 0 | 0 | 0 | 1 | -90 | 90 | 0.00010064 | 2.4501e-05 | -0.00010064 | -2.5224e-05
106 | 110 | 3.2088 | 2.0536 | 5.3884e-09 | 0 | 0 | 0 | 0 | 0 | 1 | -90 | 90 | 0.00057017 | 0.0001401 | -0.00057015 | -0.0001406
108 | 112 | 4.2031 | 2.69 | 7.0581e-09 | 0 | 0 | 0 | 0 | 0 | 1 | -90 | 90 | -0.0021956 | -0.00054192 | 0.0021958 | 0.0005414
110 | 174 | 6.867 | 4.3949 | 1.1532e-08 | 0 | 0 | 0 | 0 | 0 | 1 | -90 | 90 | 0.00052482 | 0.00012924 | -0.0005248 | -0.00013032
112 | 233 | 8.9562 | 5.732 | 1.504e-08 | 0 | 0 | 0 | 0 | 0 | 1 | -90 | 90 | -0.0028055 | -0.00069421 | 0.0028063 | 0.00069329
174 | 175 | 2.7841 | 1.7818 | 4.6752e-09 | 0 | 0 | 0 | 0 | 0 | 1 | -90 | 90 | 0.00029428 | 7.2544e-05 | -0.00029428 | -7.2985e-05
233 | 234 | 0.48471 | 0.31021 | 8.1396e-10 | 0 | 0 | 0 | 0 | 0 | 1 | -90 | 90 | -0.0028063 | -0.00069329 | 0.0028063 | 0.00069324
175 | 176 | 4.8546 | 3.107 | 8.1522e-09 | 0 | 0 | 0 | 0 | 0 | 1 | -90 | 90 | 7.8946e-05 | 1.9015e-05 | -7.8946e-05 | -1.9787e-05
234 | 235 | 8.4799 | 5.4272 | 1.424e-08 | 0 | 0 | 0 | 0 | 0 | 1 | -90 | 90 | -0.0036156 | -0.00089606 | 0.0036168 | 0.0008955
113 | 114 | 1.0444 | 0.66839 | 8.7688e-09 | 0 | 0 | 0 | 0 | 0 | 1 | -90 | 90 | -0.014274 | -0.003566 | 0.014276 | 0.0035667
113 | 115 | 0.8704 | 0.55706 | 1.4616e-09 | 0 | 0 | 0 | 0 | 0 | 1 | -90 | 90 | 0.0019436 | 0.00048367 | -0.0019435 | -0.00048379
113 | 184 | 3.867 | 2.4749 | 3.2469e-08 | 0 | 0 | 0 | 0 | 0 | 1 | -90 | 90 | 0.011992 | 0.0029976 | -0.011986 | -0.0029967
114 | 116 | 1.6721 | 1.0701 | 1.4039e-08 | 0 | 0 | 0 | 0 | 0 | 1 | -90 | 90 | -0.014322 | -0.0035782 | 0.014326 | 0.0035793
115 | 117 | 5.1051 | 3.2673 | 8.5728e-09 | 0 | 0 | 0 | 0 | 0 | 1 | -90 | 90 | 0.0015492 | 0.00038496 | -0.0015491 | -0.00038569
184 | 185 | 0.60891 | 0.3897 | 5.1126e-09 | 0 | 0 | 0 | 0 | 0 | 1 | -90 | 90 | 0.011782 | 0.002947 | -0.011781 | -0.0029468
184 | 183 | 8.1936 | 5.2439 | 1.3759e-08 | 0 | 0 | 0 | 0 | 0 | 1 | -90 | 90 | 0.00020388 | 4.9793e-05 | -0.00020387 | -5.1098e-05
117 | 119 | 0.13479 | 0.086264 | 2.2635e-10 | 0 | 0 | 0 | 0 | 0 | 1 | -90 | 90 | 0.0015053 | 0.00037471 | -0.0015053 | -0.00037473
185 | 186 | 1.3832 | 0.88527 | 1.1614e-08 | 0 | 0 | 0 | 0 | 0 | 1 | -90 | 90 | 0.011152 | 0.0027901 | -0.01115 | -0.00279
185 | 187 | 6.9663 | 4.4584 | 1.1698e-08 | 0 | 0 | 0 | 0 | 0 | 1 | -90 | 90 | 0.00030711 | 7.5864e-05 | -0.0003071 | -7.6971e-05
186 | 188 | 1.4561 | 0.9319 | 1.2226e-08 | 0 | 0 | 0 | 0 | 0 | 1 | -90 | 90 | 0.01059 | 0.0026498 | -0.010588 | -0.0026498
119 | 182 | 1.9476 | 1.2465 | 3.2706e-09 | 0 | 0 | 0 | 0 | 0 | 1 | -90 | 90 | 0.0014626 | 0.00036402 | -0.0014625 | -0.0003643
182 | 181 | 2.6545 | 1.6989 | 4.4576e-09 | 0 | 0 | 0 | 0 | 0 | 1 | -90 | 90 | 0.0014625 | 0.0003643 | -0.0014624 | -0.00036468
181 | 189 | 11.3793 | 7.2828 | 1.9109e-08 | 0 | 0 | 0 | 0 | 0 | 1 | -90 | 90 | 0.00026639 | 6.4908e-05 | -0.00026638 | -6.6719e-05
122 | 148 | 17.6519 | 11.2972 | 2.9642e-08 | 0 | 0 | 0 | 0 | 0 | 1 | -90 | 90 | 0.0022084 | 0.0005277 | -0.0022075 | -0.0005299
148 | 149 | 6.2909 | 4.0262 | 1.0564e-08 | 0 | 0 | 0 | 0 | 0 | 1 | -90 | 90 | 0.0022075 | 0.00052991 | -0.0022071 | -0.00053069
149 | 223 | 7.7531 | 4.962 | 1.302e-08 | 0 | 0 | 0 | 0 | 0 | 1 | -90 | 90 | 0.0019569 | 0.00046866 | -0.0019566 | -0.00046968
149 | 224 | 4.26 | 2.7264 | 7.1537e-09 | 0 | 0 | 0 | 0 | 0 | 1 | -90 | 90 | 0.00025022 | 6.2035e-05 | -0.00025022 | -6.2713e-05
223 | 225 | 7.2243 | 4.6235 | 1.2131e-08 | 0 | 0 | 0 | 0 | 0 | 1 | -90 | 90 | 0.001895 | 0.00045423 | -0.0018947 | -0.0004552
225 | 232 | 12.8947 | 8.2526 | 2.1654e-08 | 0 | 0 | 0 | 0 | 0 | 1 | -90 | 90 | 0.0017428 | 0.00041933 | -0.0017423 | -0.00042111
225 | 226 | 10.7963 | 6.9096 | 1.813e-08 | 0 | 0 | 0 | 0 | 0 | 1 | -90 | 90 | 8.8002e-05 | 1.9853e-05 | -8.8001e-05 | -2.1575e-05
226 | 227 | 3.0175 | 1.9312 | 5.0672e-09 | 0 | 0 | 0 | 0 | 0 | 1 | -90 | 90 | 3.2745e-05 | 7.7256e-06 | -3.2745e-05 | -8.2071e-06
231 | 230 | 6.989 | 4.4729 | 1.1736e-08 | 0 | 0 | 0 | 0 | 0 | 1 | -90 | 90 | -0.0016984 | -0.00041151 | 0.0016986 | 0.00041054
136 | 137 | 1.0308 | 0.65974 | 1.7311e-09 | 0 | 0 | 0 | 0 | 0 | 1 | -90 | 90 | -0.015329 | -0.0038394 | 0.015332 | 0.0038409
136 | 138 | 0.073727 | 0.047185 | 1.2381e-10 | 0 | 0 | 0 | 0 | 0 | 1 | -90 | 90 | 0.013957 | 0.0034955 | -0.013957 | -0.0034954
137 | 140 | 3.0229 | 1.9347 | 5.0763e-09 | 0 | 0 | 0 | 0 | 0 | 1 | -90 | 90 | -0.015332 | -0.0038409 | 0.015339 | 0.0038454
138 | 141 | 1.1368 | 0.72757 | 1.909e-09 | 0 | 0 | 0 | 0 | 0 | 1 | -90 | 90 | 0.00077785 | 0.00019477 | -0.00077785 | -0.00019495
138 | 142 | 1.9474 | 1.2463 | 3.2702e-09 | 0 | 0 | 0 | 0 | 0 | 1 | -90 | 90 | 0.013179 | 0.0033006 | -0.013175 | -0.0032986
140 | 145 | 4.4349 | 2.8383 | 7.4473e-09 | 0 | 0 | 0 | 0 | 0 | 1 | -90 | 90 | -0.01626 | -0.0040762 | 0.016273 | 0.0040837
142 | 146 | 2.2935 | 1.4678 | 3.8514e-09 | 0 | 0 | 0 | 0 | 0 | 1 | -90 | 90 | 0.010829 | 0.0027106 | -0.010826 | -0.0027091
139 | 143 | 1.8059 | 1.1558 | 3.0325e-09 | 0 | 0 | 0 | 0 | 0 | 1 | -90 | 90 | 0.0019265 | 0.00048257 | -0.0019264 | -0.00048281
139 | 144 | 1.2041 | 0.77064 | 2.022e-09 | 0 | 0 | 0 | 0 | 0 | 1 | -90 | 90 | -0.0019265 | -0.00048257 | 0.0019265 | 0.0004824
144 | 145 | 4.4803 | 2.8674 | 7.5237e-09 | 0 | 0 | 0 | 0 | 0 | 1 | -90 | 90 | -0.0026674 | -0.00066807 | 0.0026677 | 0.00066756
270 | 271 | 0.99845 | 0.63901 | 8.3833e-09 | 0 | 0 | 0 | 0 | 0 | 1 | -90 | 90 | -0.086153 | -0.021787 | 0.086233 | 0.021838
270 | 269 | 0.35269 | 0.22572 | 2.9613e-09 | 0 | 0 | 0 | 0 | 0 | 1 | -90 | 90 | 0.085358 | 0.021588 | -0.08533 | -0.02157
271 | 251 | 0.30326 | 0.19409 | 2.5463e-09 | 0 | 0 | 0 | 0 | 0 | 1 | -90 | 90 | -0.087589 | -0.022177 | 0.087614 | 0.022193
269 | 268 | 0.014853 | 0.0095059 | 1.2471e-10 | 0 | 0 | 0 | 0 | 0 | 1 | -90 | 90 | 0.084798 | 0.021437 | -0.084796 | -0.021436
146 | 156 | 0.78945 | 0.50525 | 1.3257e-09 | 0 | 0 | 0 | 0 | 0 | 1 | -90 | 90 | 0.010826 | 0.0027091 | -0.010825 | -0.0027086
267 | 268 | 0.18493 | 0.11836 | 1.5528e-09 | 0 | 0 | 0 | 0 | 0 | 1 | -90 | 90 | -0.084269 | -0.021298 | 0.084283 | 0.021307
267 | 265 | 0.55367 | 0.35435 | 4.6488e-09 | 0 | 0 | 0 | 0 | 0 | 1 | -90 | 90 | 0.083887 | 0.021203 | -0.083845 | -0.021176
265 | 266 | 0.48392 | 0.30971 | 4.0632e-09 | 0 | 0 | 0 | 0 | 0 | 1 | -90 | 90 | 0.083351 | 0.021052 | -0.083314 | -0.021029
156 | 158 | 3.1705 | 2.0291 | 5.3241e-09 | 0 | 0 | 0 | 0 | 0 | 1 | -90 | 90 | 0.010825 | 0.0027086 | -0.010821 | -0.0027065
250 | 251 | 2.2768 | 1.4571 | 3.8233e-09 | 0 | 0 | 0 | 0 | 0 | 1 | -90 | 90 | -0.0022934 | -0.00057479 | 0.0022936 | 0.0005745
251 | 272 | 0.025548 | 0.01635 | 2.1451e-10 | 0 | 0 | 0 | 0 | 0 | 1 | -90 | 90 | -0.089908 | -0.022768 | 0.08991 | 0.022769
158 | 180 | 0.39354 | 0.25187 | 6.6086e-10 | 0 | 0 | 0 | 0 | 0 | 1 | -90 | 90 | 0.0099076 | 0.0024775 | -0.0099071 | -0.0024773
157 | 169 | 1.5526 | 0.99366 | 2.6072e-09 | 0 | 0 | 0 | 0 | 0 | 1 | -90 | 90 | -0.0023126 | -0.00057656 | 0.0023127 | 0.00057637
157 | 167 | 1.3167 | 0.84266 | 2.211e-09 | 0 | 0 | 0 | 0 | 0 | 1 | -90 | 90 | 0.0023126 | 0.00057656 | -0.0023125 | -0.00057673
169 | 171 | 5.8436 | 3.7399 | 9.8129e-09 | 0 | 0 | 0 | 0 | 0 | 1 | -90 | 90 | -0.0032728 | -0.000817 | 0.0032735 | 0.0008165
167 | 168 | 0.22329 | 0.14291 | 3.7497e-10 | 0 | 0 | 0 | 0 | 0 | 1 | -90 | 90 | 0.0014602 | 0.00036311 | -0.0014602 | -0.00036314
180 | 177 | 2.8323 | 1.8126 | 4.7561e-09 | 0 | 0 | 0 | 0 | 0 | 1 | -90 | 90 | 0.0090436 | 0.0022608 | -0.0090411 | -0.0022597
171 | 177 | 4.1891 | 2.681 | 7.0347e-09 | 0 | 0 | 0 | 0 | 0 | 1 | -90 | 90 | -0.0039526 | -0.0009867 | 0.0039533 | 0.00098648
168 | 170 | 12.3789 | 7.9225 | 2.0788e-08 | 0 | 0 | 0 | 0 | 0 | 1 | -90 | 90 | 0.0014602 | 0.00036314 | -0.0014599 | -0.00036496
177 | 178 | 2.4541 | 1.5707 | 4.1212e-09 | 0 | 0 | 0 | 0 | 0 | 1 | -90 | 90 | 0.0015486 | 0.00038707 | -0.0015485 | -0.00038742
177 | 179 | 0.89716 | 0.57418 | 1.5066e-09 | 0 | 0 | 0 | 0 | 0 | 1 | -90 | 90 | 0.0035392 | 0.00088613 | -0.0035391 | -0.0008862
165 | 189 | 0.28142 | 0.18011 | 4.7258e-10 | 0 | 0 | 0 | 0 | 0 | 1 | -90 | 90 | -7.9354e-05 | -1.9889e-05 | 7.9354e-05 | 1.9844e-05
170 | 172 | 6.1088 | 3.9096 | 1.0258e-08 | 0 | 0 | 0 | 0 | 0 | 1 | -90 | 90 | 0.0014599 | 0.00036496 | -0.0014598 | -0.00036586
178 | 241 | 2.9808 | 1.9077 | 5.0055e-09 | 0 | 0 | 0 | 0 | 0 | 1 | -90 | 90 | 0.00097618 | 0.00024419 | -0.00097615 | -0.00024465
178 | 242 | 1.3092 | 0.83791 | 2.1986e-09 | 0 | 0 | 0 | 0 | 0 | 1 | -90 | 90 | 0.00057234 | 0.00014323 | -0.00057233 | -0.00014344
179 | 243 | 1.5369 | 0.9836 | 2.5808e-09 | 0 | 0 | 0 | 0 | 0 | 1 | -90 | 90 | 0.0024909 | 0.00062349 | -0.0024907 | -0.00062367
232 | 230 | 2.5856 | 1.6548 | 4.3419e-09 | 0 | 0 | 0 | 0 | 0 | 1 | -90 | 90 | 0.0016987 | 0.00041018 | -0.0016986 | -0.00041054
243 | 249 | 0.85426 | 0.54673 | 1.4345e-09 | 0 | 0 | 0 | 0 | 0 | 1 | -90 | 90 | 0.001741 | 0.00043577 | -0.001741 | -0.00043589
249 | 247 | 2.2196 | 1.4205 | 3.7273e-09 | 0 | 0 | 0 | 0 | 0 | 1 | -90 | 90 | 0.0012254 | 0.00030666 | -0.0012254 | -0.000307
188 | 197 | 5.8506 | 3.7444 | 1.965e-08 | 0 | 0 | 0 | 0 | 0 | 1 | -90 | 90 | 0.010297 | 0.0025767 | -0.01029 | -0.0025741
197 | 196 | 0.7377 | 0.47213 | 1.2388e-09 | 0 | 0 | 0 | 0 | 0 | 1 | -90 | 90 | 0.0090342 | 0.0022594 | -0.0090335 | -0.0022591
191 | 192 | 10.9964 | 7.0377 | 1.8466e-08 | 0 | 0 | 0 | 0 | 0 | 1 | -90 | 90 | -0.001393 | -0.00034871 | 0.0013932 | 0.00034711
191 | 190 | 2.7162 | 1.7384 | 4.5612e-09 | 0 | 0 | 0 | 0 | 0 | 1 | -90 | 90 | 0.00071392 | 0.00017851 | -0.00071391 | -0.00017893
192 | 193 | 2.9728 | 1.9026 | 4.9922e-09 | 0 | 0 | 0 | 0 | 0 | 1 | -90 | 90 | -0.0013932 | -0.00034711 | 0.0013933 | 0.00034668
196 | 195 | 4.9189 | 3.1481 | 8.2601e-09 | 0 | 0 | 0 | 0 | 0 | 1 | -90 | 90 | 0.0070629 | 0.0017651 | -0.0070601 | -0.0017642
193 | 195 | 13.3587 | 8.5495 | 2.2433e-08 | 0 | 0 | 0 | 0 | 0 | 1 | -90 | 90 | -0.0018582 | -0.0004632 | 0.0018587 | 0.00046141
195 | 198 | 6.6128 | 4.2322 | 1.1105e-08 | 0 | 0 | 0 | 0 | 0 | 1 | -90 | 90 | 0.0028174 | 0.00070521 | -0.0028168 | -0.00070588
198 | 199 | 0.72736 | 0.46551 | 1.2214e-09 | 0 | 0 | 0 | 0 | 0 | 1 | -90 | 90 | 0.0014028 | 0.00035149 | -0.0014028 | -0.00035159
200 | 201 | 0.67697 | 0.43326 | 1.1368e-09 | 0 | 0 | 0 | 0 | 0 | 1 | -90 | 90 | -0.00082152 | -0.0002059 | 0.00082152 | 0.00020579
201 | 202 | 11.9217 | 7.6299 | 2.002e-08 | 0 | 0 | 0 | 0 | 0 | 1 | -90 | 90 | -0.0034765 | -0.00087119 | 0.0034781 | 0.00087026
202 | 203 | 0.58027 | 0.37137 | 9.7442e-10 | 0 | 0 | 0 | 0 | 0 | 1 | -90 | 90 | -0.0053313 | -0.0013347 | 0.0053315 | 0.0013348
203 | 204 | 0.19061 | 0.12199 | 3.2008e-10 | 0 | 0 | 0 | 0 | 0 | 1 | -90 | 90 | -0.0069128 | -0.0017311 | 0.0069129 | 0.0017311
204 | 211 | 6.4126 | 4.104 | 1.0768e-08 | 0 | 0 | 0 | 0 | 0 | 1 | -90 | 90 | -0.0088642 | -0.0022202 | 0.0088697 | 0.0022226
211 | 209 | 2.242 | 1.4349 | 3.7649e-09 | 0 | 0 | 0 | 0 | 0 | 1 | -90 | 90 | -0.010373 | -0.0025995 | 0.010376 | 0.0026008
209 | 210 | 3.651 | 2.3367 | 6.1311e-09 | 0 | 0 | 0 | 0 | 0 | 1 | -90 | 90 | -0.016293 | -0.0040822 | 0.016304 | 0.0040884
209 | 207 | 1.1794 | 0.75485 | 1.9806e-09 | 0 | 0 | 0 | 0 | 0 | 1 | -90 | 90 | 0.0059173 | 0.0014814 | -0.0059169 | -0.0014813
205 | 206 | 2.659 | 1.7017 | 4.4651e-09 | 0 | 0 | 0 | 0 | 0 | 1 | -90 | 90 | 0.001497 | 0.00037394 | -0.001497 | -0.00037433
205 | 207 | 3.8786 | 2.4823 | 6.5132e-09 | 0 | 0 | 0 | 0 | 0 | 1 | -90 | 90 | -0.0042584 | -0.001066 | 0.0042592 | 0.0010659
206 | 208 | 5.3213 | 3.4056 | 8.9359e-09 | 0 | 0 | 0 | 0 | 0 | 1 | -90 | 90 | 0.00095815 | 0.00023929 | -0.00095809 | -0.00024012
284 | 285 | 6.5183 | 4.1717 | 1.0946e-08 | 0 | 0 | 0 | 0 | 0 | 1 | -90 | 90 | 0.00033263 | 8.23e-05 | -0.00033262 | -8.3364e-05
284 | 286 | 2.3896 | 1.5293 | 4.0128e-09 | 0 | 0 | 0 | 0 | 0 | 1 | -90 | 90 | -0.0032225 | -0.00079843 | 0.0032228 | 0.00079821
284 | 283 | 6.0748 | 3.8879 | 1.0201e-08 | 0 | 0 | 0 | 0 | 0 | 1 | -90 | 90 | 0.0028899 | 0.00071613 | -0.0028893 | -0.00071677
286 | 301 | 1.4412 | 0.92236 | 2.4201e-09 | 0 | 0 | 0 | 0 | 0 | 1 | -90 | 90 | -0.0036189 | -0.00089748 | 0.0036191 | 0.00089738
283 | 281 | 11.0757 | 7.0885 | 1.8599e-08 | 0 | 0 | 0 | 0 | 0 | 1 | -90 | 90 | 0.0023392 | 0.00057889 | -0.0023385 | -0.00058028
301 | 300 | 0.9589 | 0.6137 | 1.6103e-09 | 0 | 0 | 0 | 0 | 0 | 1 | -90 | 90 | -0.0037986 | -0.00094237 | 0.0037988 | 0.00094231
296 | 300 | 3.0713 | 1.9656 | 5.1575e-09 | 0 | 0 | 0 | 0 | 0 | 1 | -90 | 90 | 0.007754 | 0.0019317 | -0.007752 | -0.0019309
296 | 294 | 8.1396 | 5.2093 | 1.3669e-08 | 0 | 0 | 0 | 0 | 0 | 1 | -90 | 90 | -0.0089082 | -0.002221 | 0.0089153 | 0.0022241
300 | 302 | 2.9112 | 1.8632 | 4.8886e-09 | 0 | 0 | 0 | 0 | 0 | 1 | -90 | 90 | 0.0039532 | 0.00098859 | -0.0039527 | -0.00098875
294 | 295 | 3.988 | 2.5523 | 6.6969e-09 | 0 | 0 | 0 | 0 | 0 | 1 | -90 | 90 | 0.0007492 | 0.00018648 | -0.00074917 | -0.00018712
294 | 279 | 9.6175 | 6.1552 | 1.615e-08 | 0 | 0 | 0 | 0 | 0 | 1 | -90 | 90 | -0.0098289 | -0.0024518 | 0.0098389 | 0.0024567
302 | 303 | 4.9628 | 3.1762 | 8.3339e-09 | 0 | 0 | 0 | 0 | 0 | 1 | -90 | 90 | 0.0035993 | 0.00090018 | -0.0035986 | -0.00090054
303 | 304 | 1.1158 | 0.71409 | 1.8737e-09 | 0 | 0 | 0 | 0 | 0 | 1 | -90 | 90 | 0.0030816 | 0.00077097 | -0.0030815 | -0.00077108
304 | 305 | 3.4028 | 2.1778 | 5.7143e-09 | 0 | 0 | 0 | 0 | 0 | 1 | -90 | 90 | 0.0028831 | 0.00072134 | -0.0028828 | -0.0007217
305 | 306 | 4.9339 | 3.1577 | 8.2854e-09 | 0 | 0 | 0 | 0 | 0 | 1 | -90 | 90 | 0.00083794 | 0.00020922 | -0.0008379 | -0.00021
210 | 212 | 1.0615 | 0.67938 | 1.7826e-09 | 0 | 0 | 0 | 0 | 0 | 1 | -90 | 90 | -0.01713 | -0.0042955 | 0.017134 | 0.0042975
212 | 213 | 0.46456 | 0.29732 | 7.8012e-10 | 0 | 0 | 0 | 0 | 0 | 1 | -90 | 90 | -0.018244 | -0.0045759 | 0.018246 | 0.0045769
213 | 214 | 5.659 | 3.6218 | 9.503e-09 | 0 | 0 | 0 | 0 | 0 | 1 | -90 | 90 | -0.019372 | -0.0048592 | 0.019395 | 0.0048731
214 | 215 | 0.3517 | 0.22509 | 5.906e-10 | 0 | 0 | 0 | 0 | 0 | 1 | -90 | 90 | -0.020342 | -0.0051104 | 0.020344 | 0.0051114
215 | 216 | 3.9887 | 2.5528 | 6.6981e-09 | 0 | 0 | 0 | 0 | 0 | 1 | -90 | 90 | -0.021654 | -0.0054398 | 0.021675 | 0.0054521
216 | 217 | 1.4896 | 0.95336 | 2.5015e-09 | 0 | 0 | 0 | 0 | 0 | 1 | -90 | 90 | -0.021675 | -0.0054521 | 0.021682 | 0.0054568
217 | 221 | 1.8817 | 1.2043 | 3.1599e-09 | 0 | 0 | 0 | 0 | 0 | 1 | -90 | 90 | -0.024674 | -0.0062065 | 0.024686 | 0.0062141
221 | 291 | 3.6625 | 2.344 | 6.1503e-09 | 0 | 0 | 0 | 0 | 0 | 1 | -90 | 90 | -0.025529 | -0.0064254 | 0.025555 | 0.0064414
275 | 279 | 1.6634 | 1.0646 | 2.7932e-09 | 0 | 0 | 0 | 0 | 0 | 1 | -90 | 90 | 0.012057 | 0.0030127 | -0.012054 | -0.0030113
275 | 280 | 2.2927 | 1.4673 | 3.8501e-09 | 0 | 0 | 0 | 0 | 0 | 1 | -90 | 90 | 0.00055789 | 0.00013945 | -0.00055788 | -0.00013982
275 | 274 | 9.8323 | 6.2927 | 1.6511e-08 | 0 | 0 | 0 | 0 | 0 | 1 | -90 | 90 | -0.012615 | -0.0031521 | 0.012632 | 0.0031614
279 | 292 | 2.5785 | 1.6502 | 4.3299e-09 | 0 | 0 | 0 | 0 | 0 | 1 | -90 | 90 | 0.0022152 | 0.00055463 | -0.0022151 | -0.00055497
274 | 273 | 6.793 | 4.3475 | 1.1407e-08 | 0 | 0 | 0 | 0 | 0 | 1 | -90 | 90 | -0.012632 | -0.0031614 | 0.012643 | 0.0031677
292 | 293 | 1.1702 | 0.74896 | 1.9652e-09 | 0 | 0 | 0 | 0 | 0 | 1 | -90 | 90 | 0.0017403 | 0.000436 | -0.0017403 | -0.00043616
281 | 282 | 11.6106 | 7.4308 | 1.9497e-08 | 0 | 0 | 0 | 0 | 0 | 1 | -90 | 90 | 0.0018619 | 0.00046083 | -0.0018615 | -0.00046245
295 | 299 | 1.5963 | 1.0216 | 2.6807e-09 | 0 | 0 | 0 | 0 | 0 | 1 | -90 | 90 | 0.00020717 | 5.1659e-05 | -0.00020717 | -5.1921e-05
295 | 298 | 1.97 | 1.2608 | 3.3082e-09 | 0 | 0 | 0 | 0 | 0 | 1 | -90 | 90 | 0.00054201 | 0.00013546 | -0.000542 | -0.00013578
298 | 297 | 0.36594 | 0.2342 | 6.1452e-10 | 0 | 0 | 0 | 0 | 0 | 1 | -90 | 90 | 0.00031055 | 7.7773e-05 | -0.00031055 | -7.7833e-05
220 | 273 | 0.21905 | 0.14019 | 1.8392e-09 | 0 | 0 | 0 | 0 | 0 | 1 | -90 | 90 | 0.12851 | 0.032586 | -0.12847 | -0.032561
273 | 272 | 1.6477 | 1.0545 | 1.3835e-08 | 0 | 0 | 0 | 0 | 0 | 1 | -90 | 90 | 0.11583 | 0.029393 | -0.11559 | -0.029242
272 | 276 | 5.3532 | 3.426 | 8.9894e-09 | 0 | 0 | 0 | 0 | 0 | 1 | -90 | 90 | 0.02332 | 0.0058807 | -0.023288 | -0.0058614
247 | 248 | 0.70116 | 0.44874 | 1.1774e-09 | 0 | 0 | 0 | 0 | 0 | 1 | -90 | 90 | 0.00030268 | 7.5747e-05 | -0.00030268 | -7.5861e-05
246 | 252 | 0.47765 | 0.3057 | 8.021e-10 | 0 | 0 | 0 | 0 | 0 | 1 | -90 | 90 | -0.00076104 | -0.00019074 | 0.00076105 | 0.00019066
252 | 253 | 0.38572 | 0.24686 | 6.4773e-10 | 0 | 0 | 0 | 0 | 0 | 1 | -90 | 90 | -0.0028896 | -0.00072415 | 0.0028897 | 0.00072411
253 | 254 | 5.6808 | 3.6357 | 9.5397e-09 | 0 | 0 | 0 | 0 | 0 | 1 | -90 | 90 | 0.0088495 | 0.0022174 | -0.0088446 | -0.0022152
253 | 255 | 1.4888 | 0.9528 | 2.5e-09 | 0 | 0 | 0 | 0 | 0 | 1 | -90 | 90 | -0.011739 | -0.0029415 | 0.011741 | 0.0029427
276 | 277 | 6.8369 | 4.3756 | 1.1481e-08 | 0 | 0 | 0 | 0 | 0 | 1 | -90 | 90 | 0.020606 | 0.0051892 | -0.020575 | -0.0051701
277 | 278 | 0.41546 | 0.26589 | 6.9767e-10 | 0 | 0 | 0 | 0 | 0 | 1 | -90 | 90 | 0.01723 | 0.0043319 | -0.017229 | -0.0043311
278 | 256 | 12.0756 | 7.7284 | 2.0278e-08 | 0 | 0 | 0 | 0 | 0 | 1 | -90 | 90 | 0.015103 | 0.0037982 | -0.015072 | -0.003781
256 | 255 | 7.3386 | 4.6967 | 1.2324e-08 | 0 | 0 | 0 | 0 | 0 | 1 | -90 | 90 | 0.0122 | 0.003061 | -0.012188 | -0.0030546
254 | 258 | 7.369 | 4.7161 | 1.2374e-08 | 0 | 0 | 0 | 0 | 0 | 1 | -90 | 90 | 0.0051967 | 0.0013009 | -0.0051945 | -0.0013007
258 | 257 | 8.2319 | 5.2684 | 1.3824e-08 | 0 | 0 | 0 | 0 | 0 | 1 | -90 | 90 | 0.0051945 | 0.0013007 | -0.0051921 | -0.0013005
257 | 259 | 3.7065 | 2.3721 | 6.2242e-09 | 0 | 0 | 0 | 0 | 0 | 1 | -90 | 90 | 0.0019951 | 0.00049924 | -0.0019949 | -0.00049974
259 | 260 | 1.6717 | 1.0699 | 2.8073e-09 | 0 | 0 | 0 | 0 | 0 | 1 | -90 | 90 | 0.0019949 | 0.00049974 | -0.0019948 | -0.00049997
261 | 262 | 12.8362 | 8.2152 | 2.1555e-08 | 0 | 0 | 0 | 0 | 0 | 1 | -90 | 90 | -0.00039698 | -9.9494e-05 | 0.00039701 | 9.7409e-05
262 | 263 | 3.6731 | 2.3508 | 6.1682e-09 | 0 | 0 | 0 | 0 | 0 | 1 | -90 | 90 | -0.0010884 | -0.0002707 | 0.0010885 | 0.00027013
263 | 264 | 4.9614 | 3.1753 | 8.3315e-09 | 0 | 0 | 0 | 0 | 0 | 1 | -90 | 90 | -0.0010885 | -0.00027013 | 0.0010886 | 0.00026936
264 | 282 | 4.1268 | 2.6411 | 6.93e-09 | 0 | 0 | 0 | 0 | 0 | 1 | -90 | 90 | -0.0016646 | -0.00041374 | 0.0016648 | 0.00041315