## bus_data
BUS_I | BUS_TYPE | Pd | Qd | Gs | Bs | area | Vm | Va | baseKV | zone | Vmax | Vmin
1 | 1 | 0.0043759 | 0.0010967 | 0 | 0 | 1 | 0.98001 | -0.38559 | 0.4 | 1 | 1.1 | 0.9
2 | 1 | 0.0029804 | 0.00074696 | 0 | 0 | 1 | 0.98006 | -0.38463 | 0.4 | 1 | 1.1 | 0.9
4 | 1 | 7.1723e-05 | 1.7975e-05 | 0 | 0 | 1 | 0.98028 | -0.38029 | 0.4 | 1 | 1.1 | 0.9
81 | 1 | 7.1402e-05 | 1.7895e-05 | 0 | 0 | 1 | 0.9803 | -0.37989 | 0.4 | 1 | 1.1 | 0.9
5 | 1 | 0 | 0 | 0 | 0 | 1 | 0.98405 | -0.30498 | 0.4 | 1 | 1.1 | 0.9
86 | 1 | 0.0032328 | 0.00081023 | 0 | 0 | 1 | 0.98383 | -0.30916 | 0.4 | 1 | 1.1 | 0.9
83 | 1 | 0.0038809 | 0.00097266 | 0 | 0 | 1 | 0.98685 | -0.25089 | 0.4 | 1 | 1.1 | 0.9
66 | 1 | 0.0002471 | 6.193e-05 | 0 | 0 | 1 | 0.97883 | -0.40623 | 0.4 | 1 | 1.1 | 0.9
6 | 3 | 0 | 0 | 0 | 0 | 1 | 1 | 0 | 0.4 | 1 | 1.1 | 0.9
38 | 1 | 0 | 0 | 0 | 0 | 1 | 0.99284 | -0.13611 | 0.4 | 1 | 1.1 | 0.9
34 | 1 | 0.072244 | 0.018106 | 0 | 0 | 1 | 0.99322 | -0.12978 | 0.4 | 1 | 1.1 | 0.9
63 | 1 | 0.030338 | 0.0076035 | 0 | 0 | 1 | 0.97288 | -0.52317 | 0.4 | 1 | 1.1 | 0.9
64 | 1 | 0.003611 | 0.00090499 | 0 | 0 | 1 | 0.97479 | -0.4855 | 0.4 | 1 | 1.1 | 0.9
65 | 1 | 0.0032175 | 0.00080638 | 0 | 0 | 1 | 0.97571 | -0.4673 | 0.4 | 1 | 1.1 | 0.9
79 | 1 | 0.0010358 | 0.0002596 | 0 | 0 | 1 | 0.98085 | -0.36906 | 0.4 | 1 | 1.1 | 0.9
84 | 1 | 0.0020934 | 0.00052464 | 0 | 0 | 1 | 0.98831 | -0.22293 | 0.4 | 1 | 1.1 | 0.9
87 | 1 | 0.0015773 | 0.00039531 | 0 | 0 | 1 | 0.99029 | -0.18488 | 0.4 | 1 | 1.1 | 0.9
93 | 1 | 0.0025385 | 0.00063621 | 0 | 0 | 1 | 0.99213 | -0.14967 | 0.4 | 1 | 1.1 | 0.9
35 | 1 | 0 | 0 | 0 | 0 | 1 | 0.98999 | -0.1917 | 0.4 | 1 | 1.1 | 0.9
7 | 1 | 0.0014853 | 0.00037226 | 0 | 0 | 1 | 0.98791 | -0.23128 | 0.4 | 1 | 1.1 | 0.9
8 | 1 | 0.0027093 | 0.00067901 | 0 | 0 | 1 | 0.98803 | -0.22907 | 0.4 | 1 | 1.1 | 0.9
9 | 1 | 0.0014211 | 0.00035616 | 0 | 0 | 1 | 0.98785 | -0.23257 | 0.4 | 1 | 1.1 | 0.9
10 | 1 | 0.0022163 | 0.00055545 | 0 | 0 | 1 | 0.98805 | -0.22863 | 0.4 | 1 | 1.1 | 0.9
11 | 1 | 0.0020421 | 0.0005118 | 0 | 0 | 1 | 0.98769 | -0.23558 | 0.4 | 1 | 1.1 | 0.9
91 | 1 | 0.0011265 | 0.00028233 | 0 | 0 | 1 | 0.98842 | -0.2214 | 0.4 | 1 | 1.1 | 0.9
98 | 1 | 0.0028078 | 0.00070369 | 0 | 0 | 1 | 0.98758 | -0.2378 | 0.4 | 1 | 1.1 | 0.9
90 | 1 | 0.0018231 | 0.00045691 | 0 | 0 | 1 | 0.98886 | -0.21293 | 0.4 | 1 | 1.1 | 0.9
12 | 1 | 0.0014569 | 0.00036514 | 0 | 0 | 1 | 0.97851 | -0.41467 | 0.4 | 1 | 1.1 | 0.9
13 | 1 | 0 | 0 | 0 | 0 | 1 | 0.97858 | -0.41344 | 0.4 | 1 | 1.1 | 0.9
14 | 1 | 0 | 0 | 0 | 0 | 1 | 0.97839 | -0.41714 | 0.4 | 1 | 1.1 | 0.9
15 | 1 | 0 | 0 | 0 | 0 | 1 | 0.98014 | -0.38272 | 0.4 | 1 | 1.1 | 0.9
16 | 1 | 0.0018252 | 0.00045743 | 0 | 0 | 1 | 0.97822 | -0.42042 | 0.4 | 1 | 1.1 | 0.9
23 | 1 | 0.0028733 | 0.00072012 | 0 | 0 | 1 | 0.98008 | -0.38383 | 0.4 | 1 | 1.1 | 0.9
20 | 1 | 0.0012992 | 0.0003256 | 0 | 0 | 1 | 0.98047 | -0.37617 | 0.4 | 1 | 1.1 | 0.9
17 | 1 | 0.003204 | 0.00080299 | 0 | 0 | 1 | 0.97814 | -0.42196 | 0.4 | 1 | 1.1 | 0.9
24 | 1 | 0.00022653 | 5.6775e-05 | 0 | 0 | 1 | 0.97997 | -0.38609 | 0.4 | 1 | 1.1 | 0.9
21 | 1 | 0.00028127 | 7.0492e-05 | 0 | 0 | 1 | 0.98328 | -0.32128 | 0.4 | 1 | 1.1 | 0.9
18 | 1 | 0 | 0 | 0 | 0 | 1 | 0.97731 | -0.43845 | 0.4 | 1 | 1.1 | 0.9
19 | 1 | 0 | 0 | 0 | 0 | 1 | 0.97726 | -0.43948 | 0.4 | 1 | 1.1 | 0.9
53 | 1 | 0 | 0 | 0 | 0 | 1 | 0.97677 | -0.44902 | 0.4 | 1 | 1.1 | 0.9
56 | 1 | 0.00068642 | 0.00017203 | 0 | 0 | 1 | 0.97724 | -0.43986 | 0.4 | 1 | 1.1 | 0.9
54 | 1 | 0.00037202 | 9.3237e-05 | 0 | 0 | 1 | 0.97675 | -0.44958 | 0.4 | 1 | 1.1 | 0.9
55 | 1 | 0.0010463 | 0.00026223 | 0 | 0 | 1 | 0.97673 | -0.44981 | 0.4 | 1 | 1.1 | 0.9
52 | 1 | 0.00099534 | 0.00024945 | 0 | 0 | 1 | 0.97659 | -0.45266 | 0.4 | 1 | 1.1 | 0.9
57 | 1 | 0.00092402 | 0.00023158 | 0 | 0 | 1 | 0.97711 | -0.44248 | 0.4 | 1 | 1.1 | 0.9
22 | 1 | 0 | 0 | 0 | 0 | 1 | 0.98651 | -0.2584 | 0.4 | 1 | 1.1 | 0.9
26 | 1 | 0.00047887 | 0.00012002 | 0 | 0 | 1 | 0.98524 | -0.28315 | 0.4 | 1 | 1.1 | 0.9
27 | 1 | 0 | 0 | 0 | 0 | 1 | 0.98953 | -0.19982 | 0.4 | 1 | 1.1 | 0.9
28 | 1 | 0.00040435 | 0.00010134 | 0 | 0 | 1 | 0.985 | -0.2877 | 0.4 | 1 | 1.1 | 0.9
92 | 1 | 0.0022696 | 0.00056882 | 0 | 0 | 1 | 0.99112 | -0.16918 | 0.4 | 1 | 1.1 | 0.9
89 | 1 | 0.0018178 | 0.00045559 | 0 | 0 | 1 | 0.98922 | -0.20588 | 0.4 | 1 | 1.1 | 0.9
25 | 1 | 0.00019303 | 4.8377e-05 | 0 | 0 | 1 | 0.97991 | -0.3873 | 0.4 | 1 | 1.1 | 0.9
58 | 1 | 0 | 0 | 0 | 0 | 1 | 0.9799 | -0.38758 | 0.4 | 1 | 1.1 | 0.9
59 | 1 | 0.00022414 | 5.6175e-05 | 0 | 0 | 1 | 0.97989 | -0.38764 | 0.4 | 1 | 1.1 | 0.9
29 | 1 | 0.00044526 | 0.00011159 | 0 | 0 | 1 | 0.98425 | -0.30239 | 0.4 | 1 | 1.1 | 0.9
30 | 1 | 0.0057842 | 0.0014497 | 0 | 0 | 1 | 0.98395 | -0.30833 | 0.4 | 1 | 1.1 | 0.9
31 | 1 | 0 | 0 | 0 | 0 | 1 | 0.98376 | -0.31189 | 0.4 | 1 | 1.1 | 0.9
32 | 1 | 0.0005719 | 0.00014333 | 0 | 0 | 1 | 0.98359 | -0.31524 | 0.4 | 1 | 1.1 | 0.9
40 | 1 | 0.001756 | 0.00044009 | 0 | 0 | 1 | 0.98351 | -0.31692 | 0.4 | 1 | 1.1 | 0.9
33 | 1 | 0.00011687 | 2.9289e-05 | 0 | 0 | 1 | 0.98998 | -0.19181 | 0.4 | 1 | 1.1 | 0.9
37 | 1 | 0.00015382 | 3.8551e-05 | 0 | 0 | 1 | 0.98998 | -0.19179 | 0.4 | 1 | 1.1 | 0.9
39 | 1 | 0.00055031 | 0.00013792 | 0 | 0 | 1 | 0.98345 | -0.31803 | 0.4 | 1 | 1.1 | 0.9
36 | 1 | 0.00076678 | 0.00019217 | 0 | 0 | 1 | 0.98967 | -0.19775 | 0.4 | 1 | 1.1 | 0.9
78 | 1 | 0.00022612 | 5.6672e-05 | 0 | 0 | 1 | 0.98839 | -0.22244 | 0.4 | 1 | 1.1 | 0.9
77 | 1 | 0.00014663 | 3.6748e-05 | 0 | 0 | 1 | 0.98585 | -0.27159 | 0.4 | 1 | 1.1 | 0.9
85 | 1 | 0 | 0 | 0 | 0 | 1 | 0.98906 | -0.20849 | 0.4 | 1 | 1.1 | 0.9
41 | 1 | 0.0017797 | 0.00044602 | 0 | 0 | 1 | 0.98344 | -0.31818 | 0.4 | 1 | 1.1 | 0.9
43 | 1 | 0 | 0 | 0 | 0 | 1 | 0.98183 | -0.3498 | 0.4 | 1 | 1.1 | 0.9
75 | 1 | 0 | 0 | 0 | 0 | 1 | 0.98046 | -0.37681 | 0.4 | 1 | 1.1 | 0.9
73 | 1 | 0.00084669 | 0.0002122 | 0 | 0 | 1 | 0.98223 | -0.34201 | 0.4 | 1 | 1.1 | 0.9
76 | 1 | 0.00065083 | 0.00016311 | 0 | 0 | 1 | 0.98044 | -0.37704 | 0.4 | 1 | 1.1 | 0.9
48 | 1 | 0.011644 | 0.0029182 | 0 | 0 | 1 | 0.97908 | -0.40389 | 0.4 | 1 | 1.1 | 0.9
70 | 1 | 0 | 0 | 0 | 0 | 1 | 0.98259 | -0.33508 | 0.4 | 1 | 1.1 | 0.9
44 | 1 | 0.0012792 | 0.00032061 | 0 | 0 | 1 | 0.97896 | -0.40627 | 0.4 | 1 | 1.1 | 0.9
45 | 1 | 0 | 0 | 0 | 0 | 1 | 0.97906 | -0.40425 | 0.4 | 1 | 1.1 | 0.9
46 | 1 | 0 | 0 | 0 | 0 | 1 | 0.97884 | -0.40861 | 0.4 | 1 | 1.1 | 0.9
47 | 1 | 0.0017797 | 0.00044603 | 0 | 0 | 1 | 0.97882 | -0.40885 | 0.4 | 1 | 1.1 | 0.9
49 | 1 | 0 | 0 | 0 | 0 | 1 | 0.97871 | -0.4112 | 0.4 | 1 | 1.1 | 0.9
71 | 1 | 0.003663 | 0.00091805 | 0 | 0 | 1 | 0.9787 | -0.41118 | 0.4 | 1 | 1.1 | 0.9
61 | 1 | 0.0008977 | 0.00022499 | 0 | 0 | 1 | 0.9786 | -0.41336 | 0.4 | 1 | 1.1 | 0.9
50 | 1 | 0.0010672 | 0.00026747 | 0 | 0 | 1 | 0.97647 | -0.45508 | 0.4 | 1 | 1.1 | 0.9
51 | 1 | 0 | 0 | 0 | 0 | 1 | 0.97653 | -0.45378 | 0.4 | 1 | 1.1 | 0.9
67 | 1 | 0.00067195 | 0.00016841 | 0 | 0 | 1 | 0.98182 | -0.35002 | 0.4 | 1 | 1.1 | 0.9
68 | 1 | 0.0010894 | 0.00027304 | 0 | 0 | 1 | 0.98227 | -0.3414 | 0.4 | 1 | 1.1 | 0.9
69 | 1 | 0 | 0 | 0 | 0 | 1 | 0.98158 | -0.35478 | 0.4 | 1 | 1.1 | 0.9
72 | 1 | 0.00067392 | 0.0001689 | 0 | 0 | 1 | 0.98125 | -0.36132 | 0.4 | 1 | 1.1 | 0.9
74 | 1 | 0.0015872 | 0.0003978 | 0 | 0 | 1 | 0.98339 | -0.31937 | 0.4 | 1 | 1.1 | 0.9
82 | 1 | 0.0010731 | 0.00026894 | 0 | 0 | 1 | 0.98107 | -0.36478 | 0.4 | 1 | 1.1 | 0.9
80 | 1 | 0.00028695 | 7.1918e-05 | 0 | 0 | 1 | 0.98096 | -0.36699 | 0.4 | 1 | 1.1 | 0.9
88 | 1 | 0.0011016 | 0.00027609 | 0 | 0 | 1 | 0.98889 | -0.21181 | 0.4 | 1 | 1.1 | 0.9
94 | 1 | 0.0033027 | 0.00082773 | 0 | 0 | 1 | 0.98835 | -0.2224 | 0.4 | 1 | 1.1 | 0.9
95 | 1 | 0.0021352 | 0.00053513 | 0 | 0 | 1 | 0.98777 | -0.23356 | 0.4 | 1 | 1.1 | 0.9
96 | 1 | 0.015015 | 0.003763 | 0 | 0 | 1 | 0.98743 | -0.24025 | 0.4 | 1 | 1.1 | 0.9
97 | 1 | 0.00093943 | 0.00023544 | 0 | 0 | 1 | 0.98741 | -0.24063 | 0.4 | 1 | 1.1 | 0.9
100 | 1 | 0.00093694 | 0.00023482 | 0 | 0 | 1 | 0.98738 | -0.24122 | 0.4 | 1 | 1.1 | 0.9
101 | 1 | 0.00027775 | 6.9612e-05 | 0 | 0 | 1 | 0.98737 | -0.24128 | 0.4 | 1 | 1.1 | 0.9

## generator_data
GEN_BUS | PG | QG | QMAX | QMIN | VG | MBASE | GEN_STATUS | PMAX | PMIN
6 | 0.23414 | 0.059863 | 10 | -10 | 1 | 100 | 1 | 10 | 0

## branch_data
F_BUS | T_BUS | BR_R | BR_X | BR_B | RATE_A | RATE_B | RATE_C | TAP | SHIFT | BR_STATUS | ANGMIN | ANGMAX | P_in | Q_in | P_out | Q_out
1 | 2 | 0.94698 | 0.60607 | 1.5902e-09 | 0 | 0 | 0 | 0 | 0 | 1 | -90 | 90 | -0.0043758 | -0.0010967 | 0.004376 | 0.0010967
2 | 4 | 2.5409 | 1.6262 | 4.2669e-09 | 0 | 0 | 0 | 0 | 0 | 1 | -90 | 90 | -0.0073564 | -0.0018437 | 0.0073579 | 0.0018442
4 | 81 | 0.23385 | 0.14967 | 3.927e-10 | 0 | 0 | 0 | 0 | 0 | 1 | -90 | 90 | -0.0074297 | -0.0018622 | 0.0074298 | 0.0018623
81 | 79 | 6.2181 | 3.9796 | 1.0442e-08 | 0 | 0 | 0 | 0 | 0 | 1 | -90 | 90 | -0.0075012 | -0.0018802 | 0.0075051 | 0.0018816
5 | 86 | 5.603 | 3.5859 | 9.4089e-09 | 0 | 0 | 0 | 0 | 0 | 1 | -90 | 90 | 0.0032335 | 0.00080974 | -0.0032328 | -0.00081024
5 | 83 | 5.7911 | 3.7063 | 9.7247e-09 | 0 | 0 | 0 | 0 | 0 | 1 | -90 | 90 | -0.041023 | -0.010423 | 0.04113 | 0.010491
5 | 66 | 11.6819 | 7.4764 | 1.9617e-08 | 0 | 0 | 0 | 0 | 0 | 1 | -90 | 90 | 0.03779 | 0.0096135 | -0.037606 | -0.009498
83 | 84 | 2.744 | 1.7561 | 4.6079e-09 | 0 | 0 | 0 | 0 | 0 | 1 | -90 | 90 | -0.045011 | -0.011463 | 0.045072 | 0.011502
66 | 65 | 7.0333 | 4.5013 | 1.1811e-08 | 0 | 0 | 0 | 0 | 0 | 1 | -90 | 90 | 0.037359 | 0.0094363 | -0.03725 | -0.0093676
6 | 38 | 4.9357 | 3.1589 | 1.6577e-08 | 0 | 0 | 0 | 0 | 0 | 1 | -90 | 90 | 0.12469 | 0.032016 | -0.12387 | -0.031494
6 | 34 | 5.331 | 3.4119 | 8.9522e-09 | 0 | 0 | 0 | 0 | 0 | 1 | -90 | 90 | 0.10945 | 0.027848 | -0.10877 | -0.027413
38 | 87 | 2.9881 | 1.9124 | 5.0178e-09 | 0 | 0 | 0 | 0 | 0 | 1 | -90 | 90 | 0.072766 | 0.018563 | -0.072595 | -0.018454
38 | 93 | 1.1786 | 0.75432 | 1.9792e-09 | 0 | 0 | 0 | 0 | 0 | 1 | -90 | 90 | 0.051107 | 0.012931 | -0.051073 | -0.01291
34 | 35 | 7.5522 | 4.8334 | 1.2682e-08 | 0 | 0 | 0 | 0 | 0 | 1 | -90 | 90 | 0.036527 | 0.0093072 | -0.036419 | -0.0092389
63 | 64 | 5.2788 | 3.3784 | 8.8645e-09 | 0 | 0 | 0 | 0 | 0 | 1 | -90 | 90 | -0.030337 | -0.0076038 | 0.030392 | 0.0076378
64 | 65 | 2.2851 | 1.4625 | 3.8373e-09 | 0 | 0 | 0 | 0 | 0 | 1 | -90 | 90 | -0.034003 | -0.0085428 | 0.034033 | 0.0085613
79 | 80 | 1.0448 | 0.66867 | 1.7545e-09 | 0 | 0 | 0 | 0 | 0 | 1 | -90 | 90 | -0.0085409 | -0.0021412 | 0.0085417 | 0.0021416
84 | 85 | 1.3561 | 0.86792 | 2.2773e-09 | 0 | 0 | 0 | 0 | 0 | 1 | -90 | 90 | -0.047165 | -0.012026 | 0.047198 | 0.012047
87 | 85 | 1.4734 | 0.943 | 2.4743e-09 | 0 | 0 | 0 | 0 | 0 | 1 | -90 | 90 | 0.071018 | 0.018058 | -0.070937 | -0.018007
93 | 92 | 1.7817 | 1.1403 | 2.992e-09 | 0 | 0 | 0 | 0 | 0 | 1 | -90 | 90 | 0.048535 | 0.012274 | -0.04849 | -0.012245
35 | 36 | 0.74128 | 0.47442 | 1.2448e-09 | 0 | 0 | 0 | 0 | 0 | 1 | -90 | 90 | 0.036148 | 0.0091714 | -0.036137 | -0.0091648
35 | 37 | 1.4455 | 0.92511 | 2.4273e-09 | 0 | 0 | 0 | 0 | 0 | 1 | -90 | 90 | 0.00027069 | 6.7458e-05 | -0.00027069 | -6.7695e-05
7 | 8 | 1.2426 | 0.79525 | 2.0866e-09 | 0 | 0 | 0 | 0 | 0 | 1 | -90 | 90 | -0.0077576 | -0.0019436 | 0.0077585 | 0.001944
7 | 9 | 0.90414 | 0.57865 | 1.5183e-09 | 0 | 0 | 0 | 0 | 0 | 1 | -90 | 90 | 0.0062723 | 0.0015714 | -0.0062719 | -0.0015713
8 | 10 | 0.18651 | 0.11937 | 3.132e-10 | 0 | 0 | 0 | 0 | 0 | 1 | -90 | 90 | -0.010468 | -0.002623 | 0.010468 | 0.0026231
9 | 11 | 2.7132 | 1.7364 | 4.5561e-09 | 0 | 0 | 0 | 0 | 0 | 1 | -90 | 90 | 0.0048508 | 0.0012151 | -0.0048501 | -0.0012151
10 | 91 | 2.4937 | 1.596 | 4.1876e-09 | 0 | 0 | 0 | 0 | 0 | 1 | -90 | 90 | -0.012684 | -0.0031785 | 0.012689 | 0.0031809
11 | 98 | 3.4491 | 2.2074 | 5.792e-09 | 0 | 0 | 0 | 0 | 0 | 1 | -90 | 90 | 0.002808 | 0.00070332 | -0.0028077 | -0.00070369
91 | 90 | 2.686 | 1.719 | 4.5105e-09 | 0 | 0 | 0 | 0 | 0 | 1 | -90 | 90 | -0.013815 | -0.0034633 | 0.013821 | 0.0034664
90 | 89 | 1.9774 | 1.2656 | 3.3206e-09 | 0 | 0 | 0 | 0 | 0 | 1 | -90 | 90 | -0.015644 | -0.0039233 | 0.015649 | 0.0039263
12 | 13 | 3.6291 | 2.3227 | 6.0943e-09 | 0 | 0 | 0 | 0 | 0 | 1 | -90 | 90 | -0.0014569 | -0.00036515 | 0.001457 | 0.00036462
13 | 14 | 1.5663 | 1.0025 | 2.6303e-09 | 0 | 0 | 0 | 0 | 0 | 1 | -90 | 90 | 0.010131 | 0.0025319 | -0.010129 | -0.002531
13 | 15 | 11.3757 | 7.2804 | 1.9103e-08 | 0 | 0 | 0 | 0 | 0 | 1 | -90 | 90 | -0.011588 | -0.0028965 | 0.011605 | 0.0029055
14 | 16 | 1.3888 | 0.88885 | 2.3322e-09 | 0 | 0 | 0 | 0 | 0 | 1 | -90 | 90 | 0.010129 | 0.002531 | -0.010127 | -0.0025302
15 | 23 | 1.3563 | 0.86805 | 2.2776e-09 | 0 | 0 | 0 | 0 | 0 | 1 | -90 | 90 | 0.0035173 | 0.00087599 | -0.0035171 | -0.00087609
15 | 20 | 1.8615 | 1.1914 | 3.126e-09 | 0 | 0 | 0 | 0 | 0 | 1 | -90 | 90 | -0.015122 | -0.0037815 | 0.015127 | 0.0037842
16 | 17 | 0.78949 | 0.50527 | 1.3258e-09 | 0 | 0 | 0 | 0 | 0 | 1 | -90 | 90 | 0.0083022 | 0.0020728 | -0.0083016 | -0.0020725
23 | 24 | 14.902 | 9.5373 | 2.5024e-08 | 0 | 0 | 0 | 0 | 0 | 1 | -90 | 90 | 0.00064379 | 0.00015596 | -0.00064372 | -0.00015832
20 | 21 | 14.4224 | 9.2304 | 2.4219e-08 | 0 | 0 | 0 | 0 | 0 | 1 | -90 | 90 | -0.016426 | -0.0041098 | 0.016469 | 0.004135
17 | 18 | 13.8137 | 8.8408 | 2.3197e-08 | 0 | 0 | 0 | 0 | 0 | 1 | -90 | 90 | 0.0050977 | 0.0012695 | -0.0050937 | -0.0012692
24 | 25 | 12.3336 | 7.8935 | 2.0712e-08 | 0 | 0 | 0 | 0 | 0 | 1 | -90 | 90 | 0.00041719 | 0.00010154 | -0.00041717 | -0.00010351
21 | 22 | 16.3373 | 10.4559 | 2.7435e-08 | 0 | 0 | 0 | 0 | 0 | 1 | -90 | 90 | -0.01675 | -0.0042055 | 0.016801 | 0.004235
18 | 19 | 0.86086 | 0.55095 | 1.4456e-09 | 0 | 0 | 0 | 0 | 0 | 1 | -90 | 90 | 0.0050937 | 0.0012692 | -0.0050935 | -0.0012692
19 | 53 | 11.6842 | 7.4779 | 1.9621e-08 | 0 | 0 | 0 | 0 | 0 | 1 | -90 | 90 | 0.0034829 | 0.00086758 | -0.0034814 | -0.00086845
19 | 56 | 1.0108 | 0.6469 | 1.6974e-09 | 0 | 0 | 0 | 0 | 0 | 1 | -90 | 90 | 0.0016106 | 0.00040161 | -0.0016105 | -0.00040175
53 | 54 | 6.4464 | 4.1257 | 1.0825e-08 | 0 | 0 | 0 | 0 | 0 | 1 | -90 | 90 | 0.00037202 | 9.2213e-05 | -0.00037201 | -9.3239e-05
53 | 55 | 3.2459 | 2.0774 | 5.4507e-09 | 0 | 0 | 0 | 0 | 0 | 1 | -90 | 90 | 0.0010463 | 0.00026175 | -0.0010463 | -0.00026224
53 | 52 | 7.5281 | 4.818 | 1.2642e-08 | 0 | 0 | 0 | 0 | 0 | 1 | -90 | 90 | 0.002063 | 0.00051449 | -0.0020626 | -0.00051547
56 | 57 | 12.1201 | 7.7568 | 2.0353e-08 | 0 | 0 | 0 | 0 | 0 | 1 | -90 | 90 | 0.00092412 | 0.00022972 | -0.000924 | -0.00023159
52 | 51 | 4.4834 | 2.8694 | 7.5288e-09 | 0 | 0 | 0 | 0 | 0 | 1 | -90 | 90 | 0.0010673 | 0.00026601 | -0.0010673 | -0.00026669
22 | 26 | 9.151 | 5.8566 | 1.5367e-08 | 0 | 0 | 0 | 0 | 0 | 1 | -90 | 90 | 0.011799 | 0.0029637 | -0.011786 | -0.0029562
22 | 27 | 8.9877 | 5.7521 | 1.5093e-08 | 0 | 0 | 0 | 0 | 0 | 1 | -90 | 90 | -0.0286 | -0.0071987 | 0.02868 | 0.0072486
26 | 28 | 1.7506 | 1.1204 | 2.9398e-09 | 0 | 0 | 0 | 0 | 0 | 1 | -90 | 90 | 0.011307 | 0.0028362 | -0.011304 | -0.0028349
27 | 92 | 2.9293 | 1.8748 | 4.9192e-09 | 0 | 0 | 0 | 0 | 0 | 1 | -90 | 90 | -0.046152 | -0.011633 | 0.04622 | 0.011676
27 | 89 | 1.5238 | 0.97524 | 2.5589e-09 | 0 | 0 | 0 | 0 | 0 | 1 | -90 | 90 | 0.017472 | 0.0043849 | -0.017467 | -0.0043819
28 | 29 | 5.861 | 3.751 | 9.8421e-09 | 0 | 0 | 0 | 0 | 0 | 1 | -90 | 90 | 0.0109 | 0.0027336 | -0.010892 | -0.0027297
25 | 58 | 5.3158 | 3.4021 | 8.9266e-09 | 0 | 0 | 0 | 0 | 0 | 1 | -90 | 90 | 0.00022414 | 5.5137e-05 | -0.00022414 | -5.5992e-05
58 | 59 | 1.1437 | 0.73199 | 1.9206e-09 | 0 | 0 | 0 | 0 | 0 | 1 | -90 | 90 | 0.00022414 | 5.5992e-05 | -0.00022414 | -5.6176e-05
29 | 30 | 2.4695 | 1.5805 | 4.147e-09 | 0 | 0 | 0 | 0 | 0 | 1 | -90 | 90 | 0.010447 | 0.0026181 | -0.010444 | -0.0026166
30 | 31 | 3.3152 | 2.1217 | 5.5672e-09 | 0 | 0 | 0 | 0 | 0 | 1 | -90 | 90 | 0.0046598 | 0.0011669 | -0.004659 | -0.001167
31 | 32 | 3.1119 | 1.9916 | 5.2257e-09 | 0 | 0 | 0 | 0 | 0 | 1 | -90 | 90 | 0.004659 | 0.001167 | -0.0046583 | -0.001167
32 | 40 | 1.7805 | 1.1395 | 2.9899e-09 | 0 | 0 | 0 | 0 | 0 | 1 | -90 | 90 | 0.0040864 | 0.0010237 | -0.0040861 | -0.0010237
40 | 39 | 2.0765 | 1.3289 | 3.4869e-09 | 0 | 0 | 0 | 0 | 0 | 1 | -90 | 90 | 0.0023301 | 0.00058364 | -0.00233 | -0.0005839
33 | 37 | 0.88482 | 0.56628 | 1.4858e-09 | 0 | 0 | 0 | 0 | 0 | 1 | -90 | 90 | -0.00011687 | -2.9289e-05 | 0.00011687 | 2.9144e-05
39 | 41 | 0.37149 | 0.23776 | 6.2384e-10 | 0 | 0 | 0 | 0 | 0 | 1 | -90 | 90 | 0.0017797 | 0.00044598 | -0.0017796 | -0.00044603
36 | 78 | 3.0843 | 1.974 | 5.1794e-09 | 0 | 0 | 0 | 0 | 0 | 1 | -90 | 90 | 0.035371 | 0.0089727 | -0.035329 | -0.0089463
78 | 77 | 6.1573 | 3.9407 | 1.034e-08 | 0 | 0 | 0 | 0 | 0 | 1 | -90 | 90 | 0.035103 | 0.0088897 | -0.03502 | -0.0088378
77 | 74 | 5.9815 | 3.8282 | 1.0045e-08 | 0 | 0 | 0 | 0 | 0 | 1 | -90 | 90 | 0.034873 | 0.0088011 | -0.034794 | -0.0087511
85 | 88 | 0.61402 | 0.39297 | 1.0311e-09 | 0 | 0 | 0 | 0 | 0 | 1 | -90 | 90 | 0.023739 | 0.0059599 | -0.023735 | -0.0059576
43 | 75 | 5.8457 | 3.7412 | 9.8165e-09 | 0 | 0 | 0 | 0 | 0 | 1 | -90 | 90 | 0.019967 | 0.0050156 | -0.019941 | -0.0050001
43 | 73 | 1.6893 | 1.0811 | 2.8368e-09 | 0 | 0 | 0 | 0 | 0 | 1 | -90 | 90 | -0.019967 | -0.0050156 | 0.019974 | 0.0050201
75 | 76 | 1.503 | 0.96193 | 2.524e-09 | 0 | 0 | 0 | 0 | 0 | 1 | -90 | 90 | 0.00065083 | 0.00016288 | -0.00065082 | -0.00016312
75 | 48 | 6.0427 | 3.8674 | 1.0147e-08 | 0 | 0 | 0 | 0 | 0 | 1 | -90 | 90 | 0.01929 | 0.0048372 | -0.019266 | -0.0048223
73 | 70 | 1.4422 | 0.92298 | 2.4218e-09 | 0 | 0 | 0 | 0 | 0 | 1 | -90 | 90 | -0.020821 | -0.0052322 | 0.020828 | 0.0052364
48 | 45 | 0.2025 | 0.1296 | 3.4005e-10 | 0 | 0 | 0 | 0 | 0 | 1 | -90 | 90 | 0.0076218 | 0.001904 | -0.0076217 | -0.001904
70 | 74 | 2.0536 | 1.3143 | 3.4486e-09 | 0 | 0 | 0 | 0 | 0 | 1 | -90 | 90 | -0.033182 | -0.0083378 | 0.033206 | 0.0083534
70 | 68 | 2.2147 | 1.4174 | 3.7191e-09 | 0 | 0 | 0 | 0 | 0 | 1 | -90 | 90 | 0.012354 | 0.0031014 | -0.01235 | -0.0030993
44 | 45 | 3.9537 | 2.5304 | 6.6393e-09 | 0 | 0 | 0 | 0 | 0 | 1 | -90 | 90 | -0.0021772 | -0.00054038 | 0.0021774 | 0.00053987
44 | 46 | 11.0814 | 7.0921 | 1.8609e-08 | 0 | 0 | 0 | 0 | 0 | 1 | -90 | 90 | 0.00089799 | 0.00021976 | -0.00089789 | -0.00022148
45 | 47 | 3.6293 | 2.3228 | 6.0946e-09 | 0 | 0 | 0 | 0 | 0 | 1 | -90 | 90 | 0.0054442 | 0.0013641 | -0.0054431 | -0.0013639
46 | 49 | 12.2807 | 7.8597 | 2.0623e-08 | 0 | 0 | 0 | 0 | 0 | 1 | -90 | 90 | 0.00089789 | 0.00022148 | -0.00089778 | -0.00022339
47 | 71 | 2.7312 | 1.748 | 4.5864e-09 | 0 | 0 | 0 | 0 | 0 | 1 | -90 | 90 | 0.0036634 | 0.00091788 | -0.003663 | -0.00091806
49 | 61 | 10.312 | 6.5997 | 1.7317e-08 | 0 | 0 | 0 | 0 | 0 | 1 | -90 | 90 | 0.00089778 | 0.00022339 | -0.00089769 | -0.00022499
50 | 51 | 5.1749 | 3.312 | 8.6901e-09 | 0 | 0 | 0 | 0 | 0 | 1 | -90 | 90 | -0.0010672 | -0.00026747 | 0.0010673 | 0.00026669
67 | 68 | 3.313 | 2.1203 | 5.5633e-09 | 0 | 0 | 0 | 0 | 0 | 1 | -90 | 90 | -0.011256 | -0.0028239 | 0.01126 | 0.0028263
67 | 69 | 1.9467 | 1.2459 | 3.269e-09 | 0 | 0 | 0 | 0 | 0 | 1 | -90 | 90 | 0.010584 | 0.0026555 | -0.010582 | -0.0026543
69 | 72 | 2.6692 | 1.7083 | 4.4823e-09 | 0 | 0 | 0 | 0 | 0 | 1 | -90 | 90 | 0.010582 | 0.0026543 | -0.010578 | -0.0026526
72 | 82 | 1.5085 | 0.96545 | 2.5332e-09 | 0 | 0 | 0 | 0 | 0 | 1 | -90 | 90 | 0.0099043 | 0.0024837 | -0.0099027 | -0.0024829
82 | 80 | 1.0812 | 0.69198 | 1.8157e-09 | 0 | 0 | 0 | 0 | 0 | 1 | -90 | 90 | 0.0088296 | 0.0022139 | -0.0088287 | -0.0022135
88 | 94 | 2.0514 | 1.3129 | 3.4449e-09 | 0 | 0 | 0 | 0 | 0 | 1 | -90 | 90 | 0.022634 | 0.0056815 | -0.022622 | -0.0056746
94 | 95 | 2.5291 | 1.6186 | 4.247e-09 | 0 | 0 | 0 | 0 | 0 | 1 | -90 | 90 | 0.01932 | 0.0048468 | -0.019309 | -0.0048407
95 | 96 | 1.7044 | 1.0908 | 2.8621e-09 | 0 | 0 | 0 | 0 | 0 | 1 | -90 | 90 | 0.017174 | 0.0043055 | -0.017169 | -0.0043023
96 | 97 | 0.76712 | 0.49096 | 1.2882e-09 | 0 | 0 | 0 | 0 | 0 | 1 | -90 | 90 | 0.0021542 | 0.0005393 | -0.0021542 | -0.0005394
97 | 100 | 2.1133 | 1.3525 | 3.5488e-09 | 0 | 0 | 0 | 0 | 0 | 1 | -90 | 90 | 0.0012147 | 0.00030395 | -0.0012147 | -0.00030428
100 | 101 | 0.95899 | 0.61375 | 1.6104e-09 | 0 | 0 | 0 | 0 | 0 | 1 | -90 | 90 | 0.00027775 | 6.9456e-05 | -0.00027775 | -6.9612e-05