## bus_data
BUS_I | BUS_TYPE | Pd | Qd | Gs | Bs | area | Vm | Va | baseKV | zone | Vmax | Vmin
1 | 1 | 0.031412 | 0.0078725 | 0 | 0 | 1 | 0.9937 | -0.12117 | 0.4 | 1 | 1.1 | 0.9
2 | 1 | 0.0025444 | 0.00063768 | 0 | 0 | 1 | 0.99363 | -0.12268 | 0.4 | 1 | 1.1 | 0.9
3 | 1 | 0 | 0 | 0 | 0 | 1 | 0.99499 | -0.096283 | 0.4 | 1 | 1.1 | 0.9
5 | 1 | 0 | 0 | 0 | 0 | 1 | 0.99483 | -0.099334 | 0.4 | 1 | 1.1 | 0.9
6 | 1 | 0.0026085 | 0.00065376 | 0 | 0 | 1 | 0.99555 | -0.085467 | 0.4 | 1 | 1.1 | 0.9
16 | 1 | 0.0012648 | 0.00031699 | 0 | 0 | 1 | 0.9948 | -0.099987 | 0.4 | 1 | 1.1 | 0.9
56 | 1 | 0.059596 | 0.014936 | 0 | 0 | 1 | 0.9965 | -0.067301 | 0.4 | 1 | 1.1 | 0.9
7 | 1 | 0.0045737 | 0.0011463 | 0 | 0 | 1 | 0.98294 | -0.32837 | 0.4 | 1 | 1.1 | 0.9
57 | 1 | 0.0022941 | 0.00057495 | 0 | 0 | 1 | 0.98304 | -0.32644 | 0.4 | 1 | 1.1 | 0.9
12 | 1 | 0 | 0 | 0 | 0 | 1 | 0.99473 | -0.1013 | 0.4 | 1 | 1.1 | 0.9
8 | 1 | 0.051333 | 0.012865 | 0 | 0 | 1 | 0.99362 | -0.12244 | 0.4 | 1 | 1.1 | 0.9
9 | 1 | 0 | 0 | 0 | 0 | 1 | 0.99462 | -0.10313 | 0.4 | 1 | 1.1 | 0.9
55 | 1 | 0.057174 | 0.014329 | 0 | 0 | 1 | 0.99881 | -0.022729 | 0.4 | 1 | 1.1 | 0.9
50 | 1 | 0.0044228 | 0.0011085 | 0 | 0 | 1 | 0.98317 | -0.32382 | 0.4 | 1 | 1.1 | 0.9
10 | 1 | 0 | 0 | 0 | 0 | 1 | 0.99542 | -0.087606 | 0.4 | 1 | 1.1 | 0.9
13 | 1 | 0 | 0 | 0 | 0 | 1 | 0.99506 | -0.094454 | 0.4 | 1 | 1.1 | 0.9
53 | 1 | 0.058508 | 0.014663 | 0 | 0 | 1 | 0.99829 | -0.032568 | 0.4 | 1 | 1.1 | 0.9
17 | 1 | 0.0033525 | 0.00084021 | 0 | 0 | 1 | 0.9946 | -0.10382 | 0.4 | 1 | 1.1 | 0.9
52 | 1 | 0.096877 | 0.02428 | 0 | 0 | 1 | 0.99457 | -0.10392 | 0.4 | 1 | 1.1 | 0.9
51 | 1 | 0.056478 | 0.014155 | 0 | 0 | 1 | 0.99368 | -0.12103 | 0.4 | 1 | 1.1 | 0.9
14 | 1 | 0 | 0 | 0 | 0 | 1 | 0.99281 | -0.13758 | 0.4 | 1 | 1.1 | 0.9
23 | 1 | 0.0029622 | 0.00074241 | 0 | 0 | 1 | 0.99277 | -0.13839 | 0.4 | 1 | 1.1 | 0.9
15 | 1 | 0 | 0 | 0 | 0 | 1 | 0.99359 | -0.12261 | 0.4 | 1 | 1.1 | 0.9
20 | 1 | 0.0035154 | 0.00088105 | 0 | 0 | 1 | 0.99189 | -0.15526 | 0.4 | 1 | 1.1 | 0.9
54 | 3 | 0.050001 | 0.012532 | 0 | 0 | 1 | 1 | 0 | 0.4 | 1 | 1.1 | 0.9
22 | 1 | 0 | 0 | 0 | 0 | 1 | 0.99001 | -0.19141 | 0.4 | 1 | 1.1 | 0.9
24 | 1 | 0.0011542 | 0.00028927 | 0 | 0 | 1 | 0.98888 | -0.21314 | 0.4 | 1 | 1.1 | 0.9
21 | 1 | 0.0011017 | 0.00027612 | 0 | 0 | 1 | 0.9906 | -0.17992 | 0.4 | 1 | 1.1 | 0.9
18 | 1 | 0.0024899 | 0.00062403 | 0 | 0 | 1 | 0.9946 | -0.10388 | 0.4 | 1 | 1.1 | 0.9
26 | 1 | 0 | 0 | 0 | 0 | 1 | 0.9872 | -0.24565 | 0.4 | 1 | 1.1 | 0.9
28 | 1 | 0.0021114 | 0.00052917 | 0 | 0 | 1 | 0.98713 | -0.24689 | 0.4 | 1 | 1.1 | 0.9
29 | 1 | 0.0049272 | 0.0012349 | 0 | 0 | 1 | 0.98607 | -0.2675 | 0.4 | 1 | 1.1 | 0.9
44 | 1 | 0.0020023 | 0.00050182 | 0 | 0 | 1 | 0.98419 | -0.30395 | 0.4 | 1 | 1.1 | 0.9
48 | 1 | 0.0040709 | 0.0010203 | 0 | 0 | 1 | 0.98339 | -0.31951 | 0.4 | 1 | 1.1 | 0.9
49 | 1 | 0.0026851 | 0.00067295 | 0 | 0 | 1 | 0.98346 | -0.31826 | 0.4 | 1 | 1.1 | 0.9
42 | 1 | 0 | 0 | 0 | 0 | 1 | 0.98381 | -0.31132 | 0.4 | 1 | 1.1 | 0.9
30 | 1 | 0.0017235 | 0.00043196 | 0 | 0 | 1 | 0.97688 | -0.4471 | 0.4 | 1 | 1.1 | 0.9
31 | 1 | 0.0016535 | 0.00041441 | 0 | 0 | 1 | 0.9769 | -0.44666 | 0.4 | 1 | 1.1 | 0.9
33 | 1 | 0.0017955 | 0.00044999 | 0 | 0 | 1 | 0.97698 | -0.44505 | 0.4 | 1 | 1.1 | 0.9
35 | 1 | 0.003612 | 0.00090526 | 0 | 0 | 1 | 0.97698 | -0.44504 | 0.4 | 1 | 1.1 | 0.9
34 | 1 | 0 | 0 | 0 | 0 | 1 | 0.97711 | -0.44256 | 0.4 | 1 | 1.1 | 0.9
36 | 1 | 0.00084373 | 0.00021146 | 0 | 0 | 1 | 0.97734 | -0.43802 | 0.4 | 1 | 1.1 | 0.9
37 | 1 | 0.00096388 | 0.00024157 | 0 | 0 | 1 | 0.97755 | -0.43378 | 0.4 | 1 | 1.1 | 0.9
38 | 1 | 0.0012729 | 0.00031902 | 0 | 0 | 1 | 0.97787 | -0.42757 | 0.4 | 1 | 1.1 | 0.9
39 | 1 | 0.0010897 | 0.00027312 | 0 | 0 | 1 | 0.97816 | -0.42184 | 0.4 | 1 | 1.1 | 0.9
67 | 1 | 0 | 0 | 0 | 0 | 1 | 0.97848 | -0.41553 | 0.4 | 1 | 1.1 | 0.9
66 | 1 | 0.0012796 | 0.0003207 | 0 | 0 | 1 | 0.97898 | -0.40576 | 0.4 | 1 | 1.1 | 0.9
40 | 1 | 0.0019267 | 0.00048287 | 0 | 0 | 1 | 0.98306 | -0.32595 | 0.4 | 1 | 1.1 | 0.9
41 | 1 | 0.0063934 | 0.0016023 | 0 | 0 | 1 | 0.98265 | -0.33391 | 0.4 | 1 | 1.1 | 0.9
43 | 1 | 0.001658 | 0.00041554 | 0 | 0 | 1 | 0.98187 | -0.34922 | 0.4 | 1 | 1.1 | 0.9
45 | 1 | 0 | 0 | 0 | 0 | 1 | 0.98354 | -0.31668 | 0.4 | 1 | 1.1 | 0.9
46 | 1 | 0.0014798 | 0.00037088 | 0 | 0 | 1 | 0.98107 | -0.36474 | 0.4 | 1 | 1.1 | 0.9
47 | 1 | 0.010433 | 0.0026149 | 0 | 0 | 1 | 0.98079 | -0.37028 | 0.4 | 1 | 1.1 | 0.9
58 | 1 | 0.0017369 | 0.00043532 | 0 | 0 | 1 | 0.98037 | -0.37861 | 0.4 | 1 | 1.1 | 0.9
59 | 1 | 0.0019033 | 0.00047701 | 0 | 0 | 1 | 0.97999 | -0.38588 | 0.4 | 1 | 1.1 | 0.9
60 | 1 | 0.0021232 | 0.00053213 | 0 | 0 | 1 | 0.97991 | -0.38754 | 0.4 | 1 | 1.1 | 0.9
61 | 1 | 0.0024128 | 0.00060469 | 0 | 0 | 1 | 0.97962 | -0.39321 | 0.4 | 1 | 1.1 | 0.9
62 | 1 | 0.0011409 | 0.00028595 | 0 | 0 | 1 | 0.97959 | -0.39381 | 0.4 | 1 | 1.1 | 0.9
63 | 1 | 0.0011504 | 0.00028833 | 0 | 0 | 1 | 0.9795 | -0.39556 | 0.4 | 1 | 1.1 | 0.9
64 | 1 | 0.0026335 | 0.00066002 | 0 | 0 | 1 | 0.97941 | -0.39731 | 0.4 | 1 | 1.1 | 0.9
65 | 1 | 0.0022638 | 0.00056736 | 0 | 0 | 1 | 0.97916 | -0.40221 | 0.4 | 1 | 1.1 | 0.9

## generator_data
GEN_BUS | PG | QG | QMAX | QMIN | VG | MBASE | GEN_STATUS | PMAX | PMIN
54 | 0.56409 | 0.14258 | 10 | -10 | 1 | 100 | 1 | 10 | 0

## branch_data
F_BUS | T_BUS | BR_R | BR_X | BR_B | RATE_A | RATE_B | RATE_C | TAP | SHIFT | BR_STATUS | ANGMIN | ANGMAX | P_in | Q_in | P_out | Q_out
1 | 2 | 2.6343 | 1.6859 | 4.4236e-09 | 0 | 0 | 0 | 0 | 0 | 1 | -90 | 90 | 0.0025445 | 0.00063736 | -0.0025444 | -0.00063768
1 | 3 | 3.2476 | 2.0785 | 5.4536e-09 | 0 | 0 | 0 | 0 | 0 | 1 | -90 | 90 | -0.033956 | -0.0085099 | 0.033997 | 0.0085352
3 | 5 | 1.904 | 1.2186 | 3.1973e-09 | 0 | 0 | 0 | 0 | 0 | 1 | -90 | 90 | 0.0071095 | 0.0017818 | -0.0071085 | -0.0017815
3 | 6 | 1.1694 | 0.74842 | 1.9637e-09 | 0 | 0 | 0 | 0 | 0 | 1 | -90 | 90 | -0.041106 | -0.010317 | 0.041127 | 0.01033
5 | 16 | 0.40754 | 0.26083 | 6.8437e-10 | 0 | 0 | 0 | 0 | 0 | 1 | -90 | 90 | 0.0071085 | 0.0017815 | -0.0071083 | -0.0017814
6 | 56 | 1.8494 | 1.1836 | 3.1056e-09 | 0 | 0 | 0 | 0 | 0 | 1 | -90 | 90 | -0.043736 | -0.010984 | 0.043774 | 0.011008
16 | 12 | 0.99408 | 0.63621 | 1.6693e-09 | 0 | 0 | 0 | 0 | 0 | 1 | -90 | 90 | 0.0058435 | 0.0014644 | -0.0058431 | -0.0014644
56 | 55 | 1.9255 | 1.2323 | 3.2334e-09 | 0 | 0 | 0 | 0 | 0 | 1 | -90 | 90 | -0.10337 | -0.025944 | 0.10359 | 0.026085
7 | 57 | 1.828 | 1.1699 | 3.0697e-09 | 0 | 0 | 0 | 0 | 0 | 1 | -90 | 90 | -0.0045737 | -0.0011463 | 0.0045741 | 0.0011463
57 | 50 | 1.6556 | 1.0596 | 2.7803e-09 | 0 | 0 | 0 | 0 | 0 | 1 | -90 | 90 | -0.0068681 | -0.0017212 | 0.006869 | 0.0017215
12 | 17 | 1.9162 | 1.2264 | 3.2179e-09 | 0 | 0 | 0 | 0 | 0 | 1 | -90 | 90 | 0.0058431 | 0.0014644 | -0.0058424 | -0.0014642
8 | 9 | 1.6664 | 1.0665 | 2.7983e-09 | 0 | 0 | 0 | 0 | 0 | 1 | -90 | 90 | -0.051333 | -0.012865 | 0.05138 | 0.012895
9 | 10 | 1.3422 | 0.859 | 2.2539e-09 | 0 | 0 | 0 | 0 | 0 | 1 | -90 | 90 | -0.05138 | -0.012895 | 0.051418 | 0.012919
55 | 54 | 0.63422 | 0.4059 | 2.1301e-09 | 0 | 0 | 0 | 0 | 0 | 1 | -90 | 90 | -0.16076 | -0.040414 | 0.16094 | 0.040526
50 | 45 | 2.741 | 1.7542 | 4.6028e-09 | 0 | 0 | 0 | 0 | 0 | 1 | -90 | 90 | -0.011292 | -0.00283 | 0.011296 | 0.002832
10 | 13 | 0.12633 | 0.08085 | 6.3642e-10 | 0 | 0 | 0 | 0 | 0 | 1 | -90 | 90 | 0.2419 | 0.061094 | -0.24182 | -0.061044
10 | 53 | 0.83948 | 0.53727 | 4.2292e-09 | 0 | 0 | 0 | 0 | 0 | 1 | -90 | 90 | -0.29331 | -0.074014 | 0.29409 | 0.074509
13 | 52 | 0.43344 | 0.2774 | 7.2786e-10 | 0 | 0 | 0 | 0 | 0 | 1 | -90 | 90 | 0.096921 | 0.024308 | -0.096877 | -0.02428
13 | 51 | 0.81912 | 0.52424 | 2.751e-09 | 0 | 0 | 0 | 0 | 0 | 1 | -90 | 90 | 0.1449 | 0.036736 | -0.14471 | -0.036618
53 | 54 | 0.41575 | 0.26608 | 2.0944e-09 | 0 | 0 | 0 | 0 | 0 | 1 | -90 | 90 | -0.3526 | -0.089173 | 0.35315 | 0.089526
17 | 18 | 0.10445 | 0.066851 | 1.7541e-10 | 0 | 0 | 0 | 0 | 0 | 1 | -90 | 90 | 0.0024899 | 0.00062401 | -0.0024899 | -0.00062403
51 | 15 | 0.079872 | 0.051118 | 1.3413e-10 | 0 | 0 | 0 | 0 | 0 | 1 | -90 | 90 | 0.088233 | 0.022463 | -0.088227 | -0.022459
14 | 23 | 1.2207 | 0.78122 | 2.0498e-09 | 0 | 0 | 0 | 0 | 0 | 1 | -90 | 90 | 0.0029623 | 0.00074228 | -0.0029622 | -0.00074241
14 | 15 | 0.75771 | 0.48493 | 1.2724e-09 | 0 | 0 | 0 | 0 | 0 | 1 | -90 | 90 | -0.088163 | -0.022418 | 0.088227 | 0.022459
14 | 20 | 0.92516 | 0.5921 | 1.5536e-09 | 0 | 0 | 0 | 0 | 0 | 1 | -90 | 90 | 0.085201 | 0.021676 | -0.085128 | -0.02163
20 | 21 | 1.343 | 0.85954 | 2.2553e-09 | 0 | 0 | 0 | 0 | 0 | 1 | -90 | 90 | 0.081613 | 0.020749 | -0.081516 | -0.020687
22 | 24 | 1.1958 | 0.76534 | 2.0082e-09 | 0 | 0 | 0 | 0 | 0 | 1 | -90 | 90 | 0.08037 | 0.020383 | -0.080286 | -0.020329
22 | 21 | 0.63359 | 0.40549 | 1.064e-09 | 0 | 0 | 0 | 0 | 0 | 1 | -90 | 90 | -0.08037 | -0.020383 | 0.080414 | 0.020411
24 | 26 | 1.8095 | 1.1581 | 3.0386e-09 | 0 | 0 | 0 | 0 | 0 | 1 | -90 | 90 | 0.079132 | 0.02004 | -0.079008 | -0.019961
26 | 28 | 2.5845 | 1.6541 | 4.3401e-09 | 0 | 0 | 0 | 0 | 0 | 1 | -90 | 90 | 0.0021115 | 0.00052883 | -0.0021114 | -0.00052918
26 | 29 | 1.2466 | 0.79783 | 2.0934e-09 | 0 | 0 | 0 | 0 | 0 | 1 | -90 | 90 | 0.076897 | 0.019433 | -0.076816 | -0.019381
29 | 44 | 2.2161 | 1.4183 | 3.7215e-09 | 0 | 0 | 0 | 0 | 0 | 1 | -90 | 90 | 0.071889 | 0.018147 | -0.071764 | -0.018067
44 | 42 | 0.46003 | 0.29442 | 7.7252e-10 | 0 | 0 | 0 | 0 | 0 | 1 | -90 | 90 | 0.069761 | 0.017565 | -0.069737 | -0.017549
48 | 49 | 1.3343 | 0.85392 | 2.2406e-09 | 0 | 0 | 0 | 0 | 0 | 1 | -90 | 90 | -0.0040709 | -0.0010203 | 0.0040711 | 0.0010202
49 | 45 | 1.0153 | 0.64978 | 1.7049e-09 | 0 | 0 | 0 | 0 | 0 | 1 | -90 | 90 | -0.0067562 | -0.0016932 | 0.0067567 | 0.0016933
42 | 45 | 1.2862 | 0.8232 | 2.16e-09 | 0 | 0 | 0 | 0 | 0 | 1 | -90 | 90 | 0.018057 | 0.004528 | -0.018052 | -0.0045253
42 | 40 | 1.2311 | 0.78789 | 2.0673e-09 | 0 | 0 | 0 | 0 | 0 | 1 | -90 | 90 | 0.05168 | 0.013021 | -0.051644 | -0.012998
30 | 31 | 1.0721 | 0.68614 | 1.8003e-09 | 0 | 0 | 0 | 0 | 0 | 1 | -90 | 90 | -0.0017235 | -0.00043197 | 0.0017235 | 0.00043182
31 | 33 | 2.0398 | 1.3055 | 3.4254e-09 | 0 | 0 | 0 | 0 | 0 | 1 | -90 | 90 | -0.003377 | -0.00084623 | 0.0033773 | 0.00084607
33 | 35 | 0.010784 | 0.0069016 | 1.8109e-11 | 0 | 0 | 0 | 0 | 0 | 1 | -90 | 90 | -0.0051727 | -0.0012961 | 0.0051727 | 0.0012961
35 | 34 | 1.2076 | 0.77284 | 2.0278e-09 | 0 | 0 | 0 | 0 | 0 | 1 | -90 | 90 | -0.0087847 | -0.0022014 | 0.0087858 | 0.0022018
34 | 36 | 2.2105 | 1.4147 | 3.712e-09 | 0 | 0 | 0 | 0 | 0 | 1 | -90 | 90 | -0.0087858 | -0.0022018 | 0.0087877 | 0.0022027
36 | 37 | 1.8864 | 1.2073 | 3.1678e-09 | 0 | 0 | 0 | 0 | 0 | 1 | -90 | 90 | -0.0096314 | -0.0024141 | 0.0096333 | 0.0024151
37 | 38 | 2.5131 | 1.6084 | 4.2202e-09 | 0 | 0 | 0 | 0 | 0 | 1 | -90 | 90 | -0.010597 | -0.0026567 | 0.0106 | 0.0026583
38 | 39 | 2.0703 | 1.325 | 3.4766e-09 | 0 | 0 | 0 | 0 | 0 | 1 | -90 | 90 | -0.011873 | -0.0029773 | 0.011876 | 0.002979
39 | 67 | 2.0877 | 1.3361 | 3.5058e-09 | 0 | 0 | 0 | 0 | 0 | 1 | -90 | 90 | -0.012966 | -0.0032521 | 0.01297 | 0.0032543
67 | 66 | 3.2351 | 2.0705 | 5.4326e-09 | 0 | 0 | 0 | 0 | 0 | 1 | -90 | 90 | -0.01297 | -0.0032543 | 0.012976 | 0.0032576
66 | 65 | 1.0715 | 0.68577 | 1.7994e-09 | 0 | 0 | 0 | 0 | 0 | 1 | -90 | 90 | -0.014256 | -0.0035783 | 0.014258 | 0.0035797
40 | 41 | 0.69568 | 0.44523 | 1.1682e-09 | 0 | 0 | 0 | 0 | 0 | 1 | -90 | 90 | 0.049717 | 0.012516 | -0.049698 | -0.012504
41 | 43 | 1.5328 | 0.98097 | 2.5739e-09 | 0 | 0 | 0 | 0 | 0 | 1 | -90 | 90 | 0.043305 | 0.010901 | -0.043273 | -0.010881
43 | 46 | 1.614 | 1.0329 | 2.7103e-09 | 0 | 0 | 0 | 0 | 0 | 1 | -90 | 90 | 0.041615 | 0.010466 | -0.041584 | -0.010446
46 | 47 | 0.59721 | 0.38222 | 1.0029e-09 | 0 | 0 | 0 | 0 | 0 | 1 | -90 | 90 | 0.040105 | 0.010075 | -0.040094 | -0.010069
47 | 58 | 1.2121 | 0.77577 | 2.0355e-09 | 0 | 0 | 0 | 0 | 0 | 1 | -90 | 90 | 0.029661 | 0.0074538 | -0.029649 | -0.0074464
58 | 59 | 1.124 | 0.71935 | 1.8875e-09 | 0 | 0 | 0 | 0 | 0 | 1 | -90 | 90 | 0.027912 | 0.0070111 | -0.027902 | -0.0070051
59 | 60 | 0.27455 | 0.17571 | 4.6104e-10 | 0 | 0 | 0 | 0 | 0 | 1 | -90 | 90 | 0.025999 | 0.0065281 | -0.025997 | -0.0065268
60 | 61 | 1.0228 | 0.65462 | 1.7176e-09 | 0 | 0 | 0 | 0 | 0 | 1 | -90 | 90 | 0.023874 | 0.0059947 | -0.023867 | -0.0059907
61 | 62 | 0.12029 | 0.076987 | 2.02e-10 | 0 | 0 | 0 | 0 | 0 | 1 | -90 | 90 | 0.021454 | 0.005386 | -0.021454 | -0.0053856
62 | 63 | 0.37228 | 0.23826 | 6.2515e-10 | 0 | 0 | 0 | 0 | 0 | 1 | -90 | 90 | 0.020313 | 0.0050997 | -0.020311 | -0.0050987
63 | 64 | 0.39265 | 0.2513 | 6.5936e-10 | 0 | 0 | 0 | 0 | 0 | 1 | -90 | 90 | 0.019161 | 0.0048103 | -0.019159 | -0.0048094
64 | 65 | 1.2758 | 0.81653 | 2.1425e-09 | 0 | 0 | 0 | 0 | 0 | 1 | -90 | 90 | 0.016526 | 0.0041493 | -0.016522 | -0.0041471