## bus_data
BUS_I | BUS_TYPE | Pd | Qd | Gs | Bs | area | Vm | Va | baseKV | zone | Vmax | Vmin
1 | 1 | 0.004972 | 0.0012461 | 0 | 0 | 1 | 0.9938 | -0.11794 | 0.4 | 1 | 1.1 | 0.9
2 | 1 | 0.010011 | 0.0025091 | 0 | 0 | 1 | 0.99341 | -0.12558 | 0.4 | 1 | 1.1 | 0.9
3 | 1 | 0 | 0 | 0 | 0 | 1 | 0.99408 | -0.11257 | 0.4 | 1 | 1.1 | 0.9
4 | 1 | 0.0016919 | 0.00042402 | 0 | 0 | 1 | 0.99337 | -0.12621 | 0.4 | 1 | 1.1 | 0.9
5 | 1 | 0 | 0 | 0 | 0 | 1 | 0.99467 | -0.10133 | 0.4 | 1 | 1.1 | 0.9
6 | 1 | 0.0032172 | 0.00080631 | 0 | 0 | 1 | 0.99128 | -0.16615 | 0.4 | 1 | 1.1 | 0.9
9 | 1 | 0.0025499 | 0.00063908 | 0 | 0 | 1 | 0.99796 | -0.038675 | 0.4 | 1 | 1.1 | 0.9
45 | 1 | 0.0014447 | 0.00036208 | 0 | 0 | 1 | 0.99117 | -0.16833 | 0.4 | 1 | 1.1 | 0.9
7 | 1 | 0.0080195 | 0.0020099 | 0 | 0 | 1 | 0.99812 | -0.035558 | 0.4 | 1 | 1.1 | 0.9
46 | 1 | 0 | 0 | 0 | 0 | 1 | 0.99028 | -0.18544 | 0.4 | 1 | 1.1 | 0.9
8 | 1 | 0.0012902 | 0.00032337 | 0 | 0 | 1 | 0.99892 | -0.020434 | 0.4 | 1 | 1.1 | 0.9
10 | 3 | 0.0014581 | 0.00036544 | 0 | 0 | 1 | 1 | 0 | 0.4 | 1 | 1.1 | 0.9
162 | 1 | 0.0013785 | 0.00034548 | 0 | 0 | 1 | 0.99932 | -0.012799 | 0.4 | 1 | 1.1 | 0.9
163 | 1 | 0.0015355 | 0.00038484 | 0 | 0 | 1 | 0.99748 | -0.047678 | 0.4 | 1 | 1.1 | 0.9
11 | 1 | 0.0025522 | 0.00063963 | 0 | 0 | 1 | 0.97333 | -0.51467 | 0.4 | 1 | 1.1 | 0.9
12 | 1 | 0.001122 | 0.0002812 | 0 | 0 | 1 | 0.97333 | -0.51467 | 0.4 | 1 | 1.1 | 0.9
13 | 1 | 0 | 0 | 0 | 0 | 1 | 0.9732 | -0.51712 | 0.4 | 1 | 1.1 | 0.9
14 | 1 | 0 | 0 | 0 | 0 | 1 | 0.97353 | -0.5107 | 0.4 | 1 | 1.1 | 0.9
15 | 1 | 0 | 0 | 0 | 0 | 1 | 0.97301 | -0.52101 | 0.4 | 1 | 1.1 | 0.9
26 | 1 | 0.0030698 | 0.00076936 | 0 | 0 | 1 | 0.97275 | -0.52612 | 0.4 | 1 | 1.1 | 0.9
27 | 1 | 0.0031288 | 0.00078415 | 0 | 0 | 1 | 0.97466 | -0.48839 | 0.4 | 1 | 1.1 | 0.9
139 | 1 | 0.0015767 | 0.00039515 | 0 | 0 | 1 | 0.97284 | -0.52423 | 0.4 | 1 | 1.1 | 0.9
28 | 1 | 0.00089548 | 0.00022443 | 0 | 0 | 1 | 0.97234 | -0.53409 | 0.4 | 1 | 1.1 | 0.9
149 | 1 | 0 | 0 | 0 | 0 | 1 | 0.97604 | -0.46124 | 0.4 | 1 | 1.1 | 0.9
140 | 1 | 0 | 0 | 0 | 0 | 1 | 0.97269 | -0.52718 | 0.4 | 1 | 1.1 | 0.9
141 | 1 | 0.004841 | 0.0012133 | 0 | 0 | 1 | 0.97255 | -0.52998 | 0.4 | 1 | 1.1 | 0.9
16 | 1 | 0.0023228 | 0.00058214 | 0 | 0 | 1 | 0.97117 | -0.5572 | 0.4 | 1 | 1.1 | 0.9
17 | 1 | 0.0010172 | 0.00025493 | 0 | 0 | 1 | 0.97112 | -0.5583 | 0.4 | 1 | 1.1 | 0.9
18 | 1 | 0 | 0 | 0 | 0 | 1 | 0.97166 | -0.54757 | 0.4 | 1 | 1.1 | 0.9
19 | 1 | 0.0017272 | 0.00043287 | 0 | 0 | 1 | 0.97105 | -0.55957 | 0.4 | 1 | 1.1 | 0.9
20 | 1 | 0.016146 | 0.0040465 | 0 | 0 | 1 | 0.97097 | -0.5612 | 0.4 | 1 | 1.1 | 0.9
21 | 1 | 0.0018852 | 0.00047248 | 0 | 0 | 1 | 0.97209 | -0.53901 | 0.4 | 1 | 1.1 | 0.9
142 | 1 | 0.0021289 | 0.00053356 | 0 | 0 | 1 | 0.97105 | -0.55961 | 0.4 | 1 | 1.1 | 0.9
22 | 1 | 0.0022537 | 0.00056484 | 0 | 0 | 1 | 0.9708 | -0.56465 | 0.4 | 1 | 1.1 | 0.9
143 | 1 | 0.0037089 | 0.00092954 | 0 | 0 | 1 | 0.97105 | -0.55963 | 0.4 | 1 | 1.1 | 0.9
23 | 1 | 0.0026656 | 0.00066807 | 0 | 0 | 1 | 0.97064 | -0.56772 | 0.4 | 1 | 1.1 | 0.9
24 | 1 | 0.0012763 | 0.00031988 | 0 | 0 | 1 | 0.97064 | -0.56776 | 0.4 | 1 | 1.1 | 0.9
25 | 1 | 0.0014758 | 0.00036987 | 0 | 0 | 1 | 0.97054 | -0.56973 | 0.4 | 1 | 1.1 | 0.9
110 | 1 | 0.0027068 | 0.00067839 | 0 | 0 | 1 | 0.97053 | -0.56992 | 0.4 | 1 | 1.1 | 0.9
130 | 1 | 0.0029235 | 0.0007327 | 0 | 0 | 1 | 0.97687 | -0.44503 | 0.4 | 1 | 1.1 | 0.9
136 | 1 | 0.00040087 | 0.00010047 | 0 | 0 | 1 | 0.97541 | -0.47372 | 0.4 | 1 | 1.1 | 0.9
29 | 1 | 0.0015909 | 0.00039873 | 0 | 0 | 1 | 0.98578 | -0.27288 | 0.4 | 1 | 1.1 | 0.9
31 | 1 | 0 | 0 | 0 | 0 | 1 | 0.98578 | -0.27277 | 0.4 | 1 | 1.1 | 0.9
33 | 1 | 0.0024634 | 0.00061738 | 0 | 0 | 1 | 0.98592 | -0.26999 | 0.4 | 1 | 1.1 | 0.9
34 | 1 | 0.008055 | 0.0020188 | 0 | 0 | 1 | 0.98555 | -0.27727 | 0.4 | 1 | 1.1 | 0.9
35 | 1 | 0.0026185 | 0.00065626 | 0 | 0 | 1 | 0.98612 | -0.2661 | 0.4 | 1 | 1.1 | 0.9
50 | 1 | 0.0021273 | 0.00053315 | 0 | 0 | 1 | 0.98553 | -0.2777 | 0.4 | 1 | 1.1 | 0.9
36 | 1 | 0.0023906 | 0.00059915 | 0 | 0 | 1 | 0.98629 | -0.2628 | 0.4 | 1 | 1.1 | 0.9
37 | 1 | 0 | 0 | 0 | 0 | 1 | 0.98644 | -0.25985 | 0.4 | 1 | 1.1 | 0.9
38 | 1 | 0.0025956 | 0.00065051 | 0 | 0 | 1 | 0.98658 | -0.25715 | 0.4 | 1 | 1.1 | 0.9
39 | 1 | 0.0023667 | 0.00059315 | 0 | 0 | 1 | 0.98605 | -0.26753 | 0.4 | 1 | 1.1 | 0.9
40 | 1 | 0.0025922 | 0.00064967 | 0 | 0 | 1 | 0.98741 | -0.241 | 0.4 | 1 | 1.1 | 0.9
47 | 1 | 0.0025315 | 0.00063446 | 0 | 0 | 1 | 0.98597 | -0.269 | 0.4 | 1 | 1.1 | 0.9
41 | 1 | 0.0026191 | 0.00065641 | 0 | 0 | 1 | 0.98772 | -0.23512 | 0.4 | 1 | 1.1 | 0.9
48 | 1 | 0.0037904 | 0.00094997 | 0 | 0 | 1 | 0.98525 | -0.28316 | 0.4 | 1 | 1.1 | 0.9
42 | 1 | 0.0023463 | 0.00058803 | 0 | 0 | 1 | 0.98811 | -0.22749 | 0.4 | 1 | 1.1 | 0.9
43 | 1 | 0.0031944 | 0.0008006 | 0 | 0 | 1 | 0.98853 | -0.21935 | 0.4 | 1 | 1.1 | 0.9
44 | 1 | 0.0023232 | 0.00058226 | 0 | 0 | 1 | 0.98934 | -0.20364 | 0.4 | 1 | 1.1 | 0.9
63 | 1 | 0.0021406 | 0.00053648 | 0 | 0 | 1 | 0.99015 | -0.18796 | 0.4 | 1 | 1.1 | 0.9
64 | 1 | 0 | 0 | 0 | 0 | 1 | 0.98899 | -0.21023 | 0.4 | 1 | 1.1 | 0.9
49 | 1 | 0.0034662 | 0.00086872 | 0 | 0 | 1 | 0.9849 | -0.29 | 0.4 | 1 | 1.1 | 0.9
51 | 1 | 0.0041482 | 0.0010396 | 0 | 0 | 1 | 0.98473 | -0.29334 | 0.4 | 1 | 1.1 | 0.9
52 | 1 | 0.00099768 | 0.00025004 | 0 | 0 | 1 | 0.98454 | -0.29694 | 0.4 | 1 | 1.1 | 0.9
53 | 1 | 0.00073778 | 0.00018491 | 0 | 0 | 1 | 0.98437 | -0.30022 | 0.4 | 1 | 1.1 | 0.9
54 | 1 | 0.00078035 | 0.00019557 | 0 | 0 | 1 | 0.98432 | -0.30131 | 0.4 | 1 | 1.1 | 0.9
55 | 1 | 0.0015632 | 0.00039177 | 0 | 0 | 1 | 0.98414 | -0.30486 | 0.4 | 1 | 1.1 | 0.9
56 | 1 | 0.00076937 | 0.00019282 | 0 | 0 | 1 | 0.98404 | -0.30667 | 0.4 | 1 | 1.1 | 0.9
57 | 1 | 0.0028368 | 0.00071098 | 0 | 0 | 1 | 0.98404 | -0.30675 | 0.4 | 1 | 1.1 | 0.9
58 | 1 | 0.00086844 | 0.00021765 | 0 | 0 | 1 | 0.98396 | -0.30833 | 0.4 | 1 | 1.1 | 0.9
59 | 1 | 0.0037382 | 0.00093689 | 0 | 0 | 1 | 0.98383 | -0.31078 | 0.4 | 1 | 1.1 | 0.9
60 | 1 | 0.00076082 | 0.00019068 | 0 | 0 | 1 | 0.98383 | -0.31079 | 0.4 | 1 | 1.1 | 0.9
61 | 1 | 0.002485 | 0.0006228 | 0 | 0 | 1 | 0.98377 | -0.31206 | 0.4 | 1 | 1.1 | 0.9
65 | 1 | 0.0014968 | 0.00037513 | 0 | 0 | 1 | 0.98589 | -0.27023 | 0.4 | 1 | 1.1 | 0.9
66 | 1 | 0.0017974 | 0.00045047 | 0 | 0 | 1 | 0.98847 | -0.22035 | 0.4 | 1 | 1.1 | 0.9
67 | 1 | 0.0057641 | 0.0014446 | 0 | 0 | 1 | 0.98526 | -0.28247 | 0.4 | 1 | 1.1 | 0.9
173 | 1 | 0.002762 | 0.00069223 | 0 | 0 | 1 | 0.98802 | -0.22917 | 0.4 | 1 | 1.1 | 0.9
68 | 1 | 0.0021476 | 0.00053825 | 0 | 0 | 1 | 0.98475 | -0.2922 | 0.4 | 1 | 1.1 | 0.9
174 | 1 | 0.0014141 | 0.0003544 | 0 | 0 | 1 | 0.98795 | -0.23049 | 0.4 | 1 | 1.1 | 0.9
69 | 1 | 0.0025687 | 0.00064377 | 0 | 0 | 1 | 0.98471 | -0.29298 | 0.4 | 1 | 1.1 | 0.9
70 | 1 | 0.0085469 | 0.0021421 | 0 | 0 | 1 | 0.98314 | -0.32357 | 0.4 | 1 | 1.1 | 0.9
71 | 1 | 0.0045958 | 0.0011518 | 0 | 0 | 1 | 0.98269 | -0.33243 | 0.4 | 1 | 1.1 | 0.9
72 | 1 | 0.0047909 | 0.0012007 | 0 | 0 | 1 | 0.98038 | -0.37742 | 0.4 | 1 | 1.1 | 0.9
73 | 1 | 0.042131 | 0.010559 | 0 | 0 | 1 | 0.97945 | -0.39568 | 0.4 | 1 | 1.1 | 0.9
74 | 1 | 0.0031277 | 0.00078388 | 0 | 0 | 1 | 0.97904 | -0.40365 | 0.4 | 1 | 1.1 | 0.9
75 | 1 | 0.004893 | 0.0012263 | 0 | 0 | 1 | 0.97829 | -0.41855 | 0.4 | 1 | 1.1 | 0.9
76 | 1 | 0 | 0 | 0 | 0 | 1 | 0.978 | -0.42422 | 0.4 | 1 | 1.1 | 0.9
78 | 1 | 0.0027265 | 0.00068333 | 0 | 0 | 1 | 0.97795 | -0.42514 | 0.4 | 1 | 1.1 | 0.9
79 | 1 | 0.017331 | 0.0043435 | 0 | 0 | 1 | 0.97751 | -0.4338 | 0.4 | 1 | 1.1 | 0.9
80 | 1 | 0.00065574 | 0.00016434 | 0 | 0 | 1 | 0.98754 | -0.23834 | 0.4 | 1 | 1.1 | 0.9
81 | 1 | 0.0012337 | 0.00030919 | 0 | 0 | 1 | 0.98754 | -0.23833 | 0.4 | 1 | 1.1 | 0.9
82 | 1 | 0.0014672 | 0.00036771 | 0 | 0 | 1 | 0.98751 | -0.23888 | 0.4 | 1 | 1.1 | 0.9
83 | 1 | 0.0016456 | 0.00041242 | 0 | 0 | 1 | 0.98765 | -0.23622 | 0.4 | 1 | 1.1 | 0.9
84 | 1 | 0.0014125 | 0.00035401 | 0 | 0 | 1 | 0.98766 | -0.23613 | 0.4 | 1 | 1.1 | 0.9
85 | 1 | 0 | 0 | 0 | 0 | 1 | 0.98775 | -0.23424 | 0.4 | 1 | 1.1 | 0.9
86 | 1 | 0.00059657 | 0.00014951 | 0 | 0 | 1 | 0.98761 | -0.23694 | 0.4 | 1 | 1.1 | 0.9
87 | 1 | 0.00072109 | 0.00018072 | 0 | 0 | 1 | 0.98762 | -0.23684 | 0.4 | 1 | 1.1 | 0.9
88 | 1 | 0.0093271 | 0.0023376 | 0 | 0 | 1 | 0.98895 | -0.21099 | 0.4 | 1 | 1.1 | 0.9
89 | 1 | 0.00066936 | 0.00016776 | 0 | 0 | 1 | 0.98759 | -0.23743 | 0.4 | 1 | 1.1 | 0.9
94 | 1 | 0.0010323 | 0.00025872 | 0 | 0 | 1 | 0.98756 | -0.23794 | 0.4 | 1 | 1.1 | 0.9
172 | 1 | 0.007092 | 0.0017774 | 0 | 0 | 1 | 0.98943 | -0.20157 | 0.4 | 1 | 1.1 | 0.9
90 | 1 | 0.00081411 | 0.00020404 | 0 | 0 | 1 | 0.98756 | -0.23789 | 0.4 | 1 | 1.1 | 0.9
95 | 1 | 0.00038049 | 9.5359e-05 | 0 | 0 | 1 | 0.98752 | -0.23879 | 0.4 | 1 | 1.1 | 0.9
109 | 1 | 0.03532 | 0.0088519 | 0 | 0 | 1 | 0.98481 | -0.29133 | 0.4 | 1 | 1.1 | 0.9
166 | 1 | 0 | 0 | 0 | 0 | 1 | 0.99083 | -0.17453 | 0.4 | 1 | 1.1 | 0.9
91 | 1 | 0.0012005 | 0.00030087 | 0 | 0 | 1 | 0.98752 | -0.23879 | 0.4 | 1 | 1.1 | 0.9
92 | 1 | 0.00027481 | 6.8875e-05 | 0 | 0 | 1 | 0.9875 | -0.23912 | 0.4 | 1 | 1.1 | 0.9
93 | 1 | 0.00040244 | 0.00010086 | 0 | 0 | 1 | 0.9875 | -0.23925 | 0.4 | 1 | 1.1 | 0.9
96 | 1 | 0 | 0 | 0 | 0 | 1 | 0.98747 | -0.23982 | 0.4 | 1 | 1.1 | 0.9
97 | 1 | 0.00070729 | 0.00017726 | 0 | 0 | 1 | 0.98746 | -0.24003 | 0.4 | 1 | 1.1 | 0.9
98 | 1 | 0.00072817 | 0.0001825 | 0 | 0 | 1 | 0.98241 | -0.33829 | 0.4 | 1 | 1.1 | 0.9
99 | 1 | 0.0029148 | 0.00073051 | 0 | 0 | 1 | 0.98243 | -0.33781 | 0.4 | 1 | 1.1 | 0.9
101 | 1 | 0 | 0 | 0 | 0 | 1 | 0.98217 | -0.34288 | 0.4 | 1 | 1.1 | 0.9
100 | 1 | 0 | 0 | 0 | 0 | 1 | 0.9826 | -0.33441 | 0.4 | 1 | 1.1 | 0.9
102 | 1 | 0.001559 | 0.00039072 | 0 | 0 | 1 | 0.98208 | -0.34459 | 0.4 | 1 | 1.1 | 0.9
104 | 1 | 0.002683 | 0.00067243 | 0 | 0 | 1 | 0.98244 | -0.33756 | 0.4 | 1 | 1.1 | 0.9
105 | 1 | 0.0066984 | 0.0016788 | 0 | 0 | 1 | 0.98307 | -0.32529 | 0.4 | 1 | 1.1 | 0.9
106 | 1 | 0 | 0 | 0 | 0 | 1 | 0.98241 | -0.33819 | 0.4 | 1 | 1.1 | 0.9
108 | 1 | 0.0061938 | 0.0015523 | 0 | 0 | 1 | 0.98447 | -0.29798 | 0.4 | 1 | 1.1 | 0.9
107 | 1 | 0.0058169 | 0.0014578 | 0 | 0 | 1 | 0.9821 | -0.34427 | 0.4 | 1 | 1.1 | 0.9
112 | 1 | 0.00066912 | 0.0001677 | 0 | 0 | 1 | 0.97727 | -0.4372 | 0.4 | 1 | 1.1 | 0.9
113 | 1 | 0 | 0 | 0 | 0 | 1 | 0.97728 | -0.43705 | 0.4 | 1 | 1.1 | 0.9
116 | 1 | 0.00086009 | 0.00021556 | 0 | 0 | 1 | 0.97733 | -0.43604 | 0.4 | 1 | 1.1 | 0.9
124 | 1 | 0 | 0 | 0 | 0 | 1 | 0.97734 | -0.4358 | 0.4 | 1 | 1.1 | 0.9
138 | 1 | 0.0010224 | 0.00025624 | 0 | 0 | 1 | 0.97494 | -0.48294 | 0.4 | 1 | 1.1 | 0.9
137 | 1 | 0.003359 | 0.00084183 | 0 | 0 | 1 | 0.97496 | -0.48266 | 0.4 | 1 | 1.1 | 0.9
122 | 1 | 0.00085607 | 0.00021455 | 0 | 0 | 1 | 0.9774 | -0.43473 | 0.4 | 1 | 1.1 | 0.9
117 | 1 | 0.0014246 | 0.00035703 | 0 | 0 | 1 | 0.97752 | -0.43234 | 0.4 | 1 | 1.1 | 0.9
118 | 1 | 0.0020412 | 0.00051157 | 0 | 0 | 1 | 0.97753 | -0.43215 | 0.4 | 1 | 1.1 | 0.9
120 | 1 | 0 | 0 | 0 | 0 | 1 | 0.9776 | -0.43076 | 0.4 | 1 | 1.1 | 0.9
127 | 1 | 0.0045279 | 0.0011348 | 0 | 0 | 1 | 0.977 | -0.44253 | 0.4 | 1 | 1.1 | 0.9
128 | 1 | 0.0028779 | 0.00072127 | 0 | 0 | 1 | 0.97796 | -0.42379 | 0.4 | 1 | 1.1 | 0.9
126 | 1 | 0.00071521 | 0.00017925 | 0 | 0 | 1 | 0.97754 | -0.43202 | 0.4 | 1 | 1.1 | 0.9
121 | 1 | 0 | 0 | 0 | 0 | 1 | 0.9805 | -0.37416 | 0.4 | 1 | 1.1 | 0.9
147 | 1 | 0.0053648 | 0.0013445 | 0 | 0 | 1 | 0.98028 | -0.3784 | 0.4 | 1 | 1.1 | 0.9
144 | 1 | 0.005888 | 0.0014757 | 0 | 0 | 1 | 0.98057 | -0.37267 | 0.4 | 1 | 1.1 | 0.9
129 | 1 | 0.004928 | 0.0012351 | 0 | 0 | 1 | 0.97689 | -0.44474 | 0.4 | 1 | 1.1 | 0.9
150 | 1 | 0.0073526 | 0.0018427 | 0 | 0 | 1 | 0.9785 | -0.41318 | 0.4 | 1 | 1.1 | 0.9
125 | 1 | 0.0005349 | 0.00013406 | 0 | 0 | 1 | 0.97749 | -0.433 | 0.4 | 1 | 1.1 | 0.9
154 | 1 | 0.0017923 | 0.0004492 | 0 | 0 | 1 | 0.97963 | -0.3911 | 0.4 | 1 | 1.1 | 0.9
145 | 1 | 0.0011381 | 0.00028522 | 0 | 0 | 1 | 0.98184 | -0.34796 | 0.4 | 1 | 1.1 | 0.9
123 | 1 | 0.00073345 | 0.00018382 | 0 | 0 | 1 | 0.97744 | -0.43393 | 0.4 | 1 | 1.1 | 0.9
151 | 1 | 0.0012398 | 0.00031072 | 0 | 0 | 1 | 0.97891 | -0.40507 | 0.4 | 1 | 1.1 | 0.9
131 | 1 | 0.0026724 | 0.00066976 | 0 | 0 | 1 | 0.97518 | -0.47835 | 0.4 | 1 | 1.1 | 0.9
132 | 1 | 0.00080279 | 0.0002012 | 0 | 0 | 1 | 0.97507 | -0.48036 | 0.4 | 1 | 1.1 | 0.9
133 | 1 | 0 | 0 | 0 | 0 | 1 | 0.97528 | -0.47621 | 0.4 | 1 | 1.1 | 0.9
134 | 1 | 0.00543 | 0.0013609 | 0 | 0 | 1 | 0.97499 | -0.48206 | 0.4 | 1 | 1.1 | 0.9
135 | 1 | 0.0025261 | 0.0006331 | 0 | 0 | 1 | 0.97512 | -0.4795 | 0.4 | 1 | 1.1 | 0.9
146 | 1 | 0.0025143 | 0.00063014 | 0 | 0 | 1 | 0.98355 | -0.31489 | 0.4 | 1 | 1.1 | 0.9
148 | 1 | 0.015967 | 0.0040017 | 0 | 0 | 1 | 0.9846 | -0.29449 | 0.4 | 1 | 1.1 | 0.9
168 | 1 | 0.0066924 | 0.0016773 | 0 | 0 | 1 | 0.9849 | -0.28882 | 0.4 | 1 | 1.1 | 0.9
153 | 1 | 0.0016627 | 0.00041672 | 0 | 0 | 1 | 0.97933 | -0.39684 | 0.4 | 1 | 1.1 | 0.9
161 | 1 | 0 | 0 | 0 | 0 | 1 | 0.98612 | -0.26518 | 0.4 | 1 | 1.1 | 0.9
152 | 1 | 0.0055447 | 0.0013896 | 0 | 0 | 1 | 0.97905 | -0.40247 | 0.4 | 1 | 1.1 | 0.9
155 | 1 | 0.0015745 | 0.00039461 | 0 | 0 | 1 | 0.98591 | -0.26936 | 0.4 | 1 | 1.1 | 0.9
156 | 1 | 0.0012474 | 0.00031263 | 0 | 0 | 1 | 0.98592 | -0.26916 | 0.4 | 1 | 1.1 | 0.9
158 | 1 | 0.0010313 | 0.00025847 | 0 | 0 | 1 | 0.98599 | -0.26779 | 0.4 | 1 | 1.1 | 0.9
159 | 1 | 0.0014977 | 0.00037537 | 0 | 0 | 1 | 0.98599 | -0.26771 | 0.4 | 1 | 1.1 | 0.9
160 | 1 | 0.001151 | 0.00028847 | 0 | 0 | 1 | 0.9861 | -0.26553 | 0.4 | 1 | 1.1 | 0.9
167 | 1 | 0.0041094 | 0.0010299 | 0 | 0 | 1 | 0.98659 | -0.25606 | 0.4 | 1 | 1.1 | 0.9
171 | 1 | 0.0096425 | 0.0024166 | 0 | 0 | 1 | 0.98681 | -0.25189 | 0.4 | 1 | 1.1 | 0.9
164 | 1 | 0.0024166 | 0.00060566 | 0 | 0 | 1 | 0.99565 | -0.082384 | 0.4 | 1 | 1.1 | 0.9
165 | 1 | 0.0014783 | 0.00037051 | 0 | 0 | 1 | 0.99383 | -0.11705 | 0.4 | 1 | 1.1 | 0.9
170 | 1 | 0.059632 | 0.014945 | 0 | 0 | 1 | 0.98905 | -0.20871 | 0.4 | 1 | 1.1 | 0.9
169 | 1 | 0.0010192 | 0.00025545 | 0 | 0 | 1 | 0.98769 | -0.235 | 0.4 | 1 | 1.1 | 0.9
175 | 1 | 0.0030659 | 0.00076838 | 0 | 0 | 1 | 0.98723 | -0.24443 | 0.4 | 1 | 1.1 | 0.9
176 | 1 | 0.0026432 | 0.00066245 | 0 | 0 | 1 | 0.98706 | -0.24783 | 0.4 | 1 | 1.1 | 0.9
177 | 1 | 0.0016937 | 0.00042448 | 0 | 0 | 1 | 0.98688 | -0.25134 | 0.4 | 1 | 1.1 | 0.9
178 | 1 | 0.002555 | 0.00064035 | 0 | 0 | 1 | 0.98634 | -0.26179 | 0.4 | 1 | 1.1 | 0.9
179 | 1 | 0.0038893 | 0.00097474 | 0 | 0 | 1 | 0.98633 | -0.26188 | 0.4 | 1 | 1.1 | 0.9
180 | 1 | 0.0014003 | 0.00035094 | 0 | 0 | 1 | 0.98617 | -0.26502 | 0.4 | 1 | 1.1 | 0.9
181 | 1 | 0.0019266 | 0.00048284 | 0 | 0 | 1 | 0.98588 | -0.27072 | 0.4 | 1 | 1.1 | 0.9
182 | 1 | 0.0012858 | 0.00032226 | 0 | 0 | 1 | 0.9857 | -0.27415 | 0.4 | 1 | 1.1 | 0.9
183 | 1 | 0.0014683 | 0.000368 | 0 | 0 | 1 | 0.98568 | -0.27463 | 0.4 | 1 | 1.1 | 0.9
184 | 1 | 0.0015784 | 0.00039557 | 0 | 0 | 1 | 0.98538 | -0.28049 | 0.4 | 1 | 1.1 | 0.9
185 | 1 | 0.0016479 | 0.000413 | 0 | 0 | 1 | 0.98537 | -0.28061 | 0.4 | 1 | 1.1 | 0.9
186 | 1 | 0.0012919 | 0.00032378 | 0 | 0 | 1 | 0.98518 | -0.28425 | 0.4 | 1 | 1.1 | 0.9
187 | 1 | 0 | 0 | 0 | 0 | 1 | 0.98486 | -0.29053 | 0.4 | 1 | 1.1 | 0.9
188 | 1 | 0.001249 | 0.00031304 | 0 | 0 | 1 | 0.98455 | -0.29667 | 0.4 | 1 | 1.1 | 0.9
189 | 1 | 0.005454 | 0.0013669 | 0 | 0 | 1 | 0.98387 | -0.30997 | 0.4 | 1 | 1.1 | 0.9
190 | 1 | 0.0054731 | 0.0013717 | 0 | 0 | 1 | 0.98383 | -0.31061 | 0.4 | 1 | 1.1 | 0.9
191 | 1 | 0 | 0 | 0 | 0 | 1 | 0.98363 | -0.31464 | 0.4 | 1 | 1.1 | 0.9
192 | 1 | 0.007498 | 0.0018792 | 0 | 0 | 1 | 0.98348 | -0.31745 | 0.4 | 1 | 1.1 | 0.9

## generator_data
GEN_BUS | PG | QG | QMAX | QMIN | VG | MBASE | GEN_STATUS | PMAX | PMIN
10 | 0.59301 | 0.15209 | 10 | -10 | 1 | 100 | 1 | 10 | 0

## branch_data
F_BUS | T_BUS | BR_R | BR_X | BR_B | RATE_A | RATE_B | RATE_C | TAP | SHIFT | BR_STATUS | ANGMIN | ANGMAX | P_in | Q_in | P_out | Q_out
1 | 2 | 2.8859 | 1.847 | 4.8462e-09 | 0 | 0 | 0 | 0 | 0 | 1 | -90 | 90 | 0.011708 | 0.0029351 | -0.011703 | -0.0029329
1 | 3 | 1.4264 | 0.91293 | 2.3954e-09 | 0 | 0 | 0 | 0 | 0 | 1 | -90 | 90 | -0.01668 | -0.0041812 | 0.016684 | 0.0041837
2 | 4 | 1.6523 | 1.0575 | 2.7747e-09 | 0 | 0 | 0 | 0 | 0 | 1 | -90 | 90 | 0.0016919 | 0.00042378 | -0.0016919 | -0.00042402
3 | 5 | 0.20714 | 0.13257 | 1.0435e-09 | 0 | 0 | 0 | 0 | 0 | 1 | -90 | 90 | -0.24269 | -0.061685 | 0.24282 | 0.061769
3 | 6 | 1.0575 | 0.67677 | 5.3273e-09 | 0 | 0 | 0 | 0 | 0 | 1 | -90 | 90 | 0.22601 | 0.057501 | -0.22542 | -0.057129
5 | 9 | 1.1593 | 0.74193 | 5.8402e-09 | 0 | 0 | 0 | 0 | 0 | 1 | -90 | 90 | -0.24282 | -0.061769 | 0.24356 | 0.062239
6 | 45 | 0.043599 | 0.027903 | 2.1964e-10 | 0 | 0 | 0 | 0 | 0 | 1 | -90 | 90 | 0.22221 | 0.056323 | -0.22218 | -0.056308
9 | 7 | 0.057262 | 0.036648 | 2.8848e-10 | 0 | 0 | 0 | 0 | 0 | 1 | -90 | 90 | -0.24611 | -0.062878 | 0.24614 | 0.062901
45 | 46 | 0.34353 | 0.21986 | 1.7306e-09 | 0 | 0 | 0 | 0 | 0 | 1 | -90 | 90 | 0.22074 | 0.055946 | -0.22056 | -0.05583
7 | 8 | 0.26922 | 0.1723 | 1.3563e-09 | 0 | 0 | 0 | 0 | 0 | 1 | -90 | 90 | -0.25416 | -0.064911 | 0.25435 | 0.06503
46 | 63 | 0.072681 | 0.046516 | 3.6615e-10 | 0 | 0 | 0 | 0 | 0 | 1 | -90 | 90 | 0.15352 | 0.038924 | -0.1535 | -0.038912
46 | 44 | 1.197 | 0.76609 | 2.0101e-09 | 0 | 0 | 0 | 0 | 0 | 1 | -90 | 90 | 0.067038 | 0.016906 | -0.06698 | -0.016869
8 | 10 | 0.36259 | 0.23205 | 1.8266e-09 | 0 | 0 | 0 | 0 | 0 | 1 | -90 | 90 | -0.25564 | -0.065354 | 0.25589 | 0.065515
10 | 162 | 0.17357 | 0.11109 | 8.7442e-10 | 0 | 0 | 0 | 0 | 0 | 1 | -90 | 90 | 0.33566 | 0.086211 | -0.33545 | -0.086078
162 | 163 | 0.47379 | 0.30323 | 2.3869e-09 | 0 | 0 | 0 | 0 | 0 | 1 | -90 | 90 | 0.33407 | 0.085733 | -0.33351 | -0.085372
163 | 164 | 0.47191 | 0.30202 | 2.3774e-09 | 0 | 0 | 0 | 0 | 0 | 1 | -90 | 90 | 0.33197 | 0.084987 | -0.33142 | -0.084631
11 | 12 | 0.0036466 | 0.0023338 | 6.1236e-12 | 0 | 0 | 0 | 0 | 0 | 1 | -90 | 90 | -0.0089738 | -0.002249 | 0.0089738 | 0.002249
11 | 13 | 1.6148 | 1.0335 | 2.7117e-09 | 0 | 0 | 0 | 0 | 0 | 1 | -90 | 90 | 0.0064217 | 0.0016094 | -0.006421 | -0.0016092
12 | 14 | 1.6698 | 1.0687 | 2.8041e-09 | 0 | 0 | 0 | 0 | 0 | 1 | -90 | 90 | -0.010096 | -0.0025302 | 0.010098 | 0.0025312
13 | 15 | 2.5744 | 1.6476 | 4.3231e-09 | 0 | 0 | 0 | 0 | 0 | 1 | -90 | 90 | 0.006421 | 0.0016092 | -0.0064198 | -0.0016088
14 | 26 | 1.5121 | 0.96773 | 2.5392e-09 | 0 | 0 | 0 | 0 | 0 | 1 | -90 | 90 | 0.043377 | 0.010908 | -0.043345 | -0.010887
14 | 27 | 1.7773 | 1.1375 | 2.9846e-09 | 0 | 0 | 0 | 0 | 0 | 1 | -90 | 90 | -0.053474 | -0.013439 | 0.053531 | 0.013475
15 | 139 | 2.1251 | 1.3601 | 3.5686e-09 | 0 | 0 | 0 | 0 | 0 | 1 | -90 | 90 | 0.0064198 | 0.0016088 | -0.0064188 | -0.0016085
26 | 28 | 0.84103 | 0.53826 | 1.4123e-09 | 0 | 0 | 0 | 0 | 0 | 1 | -90 | 90 | 0.040275 | 0.010118 | -0.04026 | -0.010108
27 | 149 | 2.0484 | 1.311 | 3.4398e-09 | 0 | 0 | 0 | 0 | 0 | 1 | -90 | 90 | -0.05666 | -0.014259 | 0.056734 | 0.014306
139 | 140 | 2.5884 | 1.6566 | 4.3467e-09 | 0 | 0 | 0 | 0 | 0 | 1 | -90 | 90 | 0.0048422 | 0.0012134 | -0.0048415 | -0.0012133
28 | 21 | 0.53006 | 0.33924 | 8.9011e-10 | 0 | 0 | 0 | 0 | 0 | 1 | -90 | 90 | 0.039364 | 0.0098839 | -0.039355 | -0.0098781
149 | 130 | 0.95309 | 0.60998 | 3.201e-09 | 0 | 0 | 0 | 0 | 0 | 1 | -90 | 90 | -0.072962 | -0.018377 | 0.073019 | 0.018413
149 | 136 | 3.2831 | 2.1012 | 5.5133e-09 | 0 | 0 | 0 | 0 | 0 | 1 | -90 | 90 | 0.016228 | 0.0040711 | -0.016219 | -0.0040655
140 | 141 | 2.4487 | 1.5672 | 4.112e-09 | 0 | 0 | 0 | 0 | 0 | 1 | -90 | 90 | 0.0048415 | 0.0012133 | -0.0048408 | -0.0012133
16 | 17 | 0.54062 | 0.346 | 9.0784e-10 | 0 | 0 | 0 | 0 | 0 | 1 | -90 | 90 | 0.0085828 | 0.0021514 | -0.0085824 | -0.0021512
16 | 18 | 3.7376 | 2.392 | 6.2764e-09 | 0 | 0 | 0 | 0 | 0 | 1 | -90 | 90 | -0.010906 | -0.0027335 | 0.010911 | 0.0027362
17 | 19 | 0.70817 | 0.45323 | 1.1892e-09 | 0 | 0 | 0 | 0 | 0 | 1 | -90 | 90 | 0.0075652 | 0.0018962 | -0.0075648 | -0.0018961
18 | 20 | 2.1735 | 1.391 | 3.6499e-09 | 0 | 0 | 0 | 0 | 0 | 1 | -90 | 90 | 0.026544 | 0.0066598 | -0.026527 | -0.0066492
18 | 21 | 0.96757 | 0.61925 | 1.6248e-09 | 0 | 0 | 0 | 0 | 0 | 1 | -90 | 90 | -0.037454 | -0.009396 | 0.03747 | 0.0094056
19 | 142 | 0.032271 | 0.020654 | 5.4192e-11 | 0 | 0 | 0 | 0 | 0 | 1 | -90 | 90 | 0.0058377 | 0.0014632 | -0.0058377 | -0.0014632
20 | 22 | 1.4066 | 0.90022 | 2.362e-09 | 0 | 0 | 0 | 0 | 0 | 1 | -90 | 90 | 0.010381 | 0.0026024 | -0.01038 | -0.0026016
142 | 143 | 0.021024 | 0.013455 | 3.5305e-11 | 0 | 0 | 0 | 0 | 0 | 1 | -90 | 90 | 0.0037088 | 0.00092958 | -0.0037088 | -0.00092959
22 | 23 | 1.5914 | 1.0185 | 2.6723e-09 | 0 | 0 | 0 | 0 | 0 | 1 | -90 | 90 | 0.0081259 | 0.0020367 | -0.0081247 | -0.0020362
23 | 24 | 0.034766 | 0.02225 | 5.8382e-11 | 0 | 0 | 0 | 0 | 0 | 1 | -90 | 90 | 0.0054592 | 0.0013681 | -0.0054591 | -0.0013681
24 | 25 | 1.9852 | 1.2705 | 3.3337e-09 | 0 | 0 | 0 | 0 | 0 | 1 | -90 | 90 | 0.0041829 | 0.0010482 | -0.0041825 | -0.0010483
25 | 110 | 0.2941 | 0.18822 | 4.9387e-10 | 0 | 0 | 0 | 0 | 0 | 1 | -90 | 90 | 0.0027067 | 0.00067839 | -0.0027067 | -0.00067842
130 | 129 | 0.016268 | 0.010411 | 8.1955e-11 | 0 | 0 | 0 | 0 | 0 | 1 | -90 | 90 | -0.075942 | -0.019145 | 0.075943 | 0.019146
136 | 133 | 0.67137 | 0.42967 | 1.1274e-09 | 0 | 0 | 0 | 0 | 0 | 1 | -90 | 90 | 0.015818 | 0.003965 | -0.015816 | -0.0039639
29 | 31 | 0.31184 | 0.19958 | 5.2366e-10 | 0 | 0 | 0 | 0 | 0 | 1 | -90 | 90 | -0.0015909 | -0.00039873 | 0.0015909 | 0.00039869
31 | 33 | 1.0294 | 0.65882 | 1.7286e-09 | 0 | 0 | 0 | 0 | 0 | 1 | -90 | 90 | -0.011775 | -0.0029516 | 0.011777 | 0.0029524
31 | 34 | 1.9243 | 1.2315 | 3.2314e-09 | 0 | 0 | 0 | 0 | 0 | 1 | -90 | 90 | 0.010184 | 0.0025529 | -0.010182 | -0.0025518
33 | 35 | 1.1892 | 0.7611 | 1.997e-09 | 0 | 0 | 0 | 0 | 0 | 1 | -90 | 90 | -0.01424 | -0.0035698 | 0.014243 | 0.0035713
34 | 50 | 0.87986 | 0.56311 | 1.4775e-09 | 0 | 0 | 0 | 0 | 0 | 1 | -90 | 90 | 0.0021273 | 0.00053304 | -0.0021273 | -0.00053316
35 | 36 | 0.85401 | 0.54657 | 1.4341e-09 | 0 | 0 | 0 | 0 | 0 | 1 | -90 | 90 | -0.016861 | -0.0042276 | 0.016864 | 0.0042291
36 | 37 | 0.66916 | 0.42826 | 1.1237e-09 | 0 | 0 | 0 | 0 | 0 | 1 | -90 | 90 | -0.019255 | -0.0048283 | 0.019257 | 0.0048299
37 | 38 | 0.23014 | 0.14729 | 3.8647e-10 | 0 | 0 | 0 | 0 | 0 | 1 | -90 | 90 | -0.051151 | -0.012842 | 0.051158 | 0.012846
37 | 39 | 1.0521 | 0.67335 | 1.7668e-09 | 0 | 0 | 0 | 0 | 0 | 1 | -90 | 90 | 0.031894 | 0.0080117 | -0.031882 | -0.0080044
38 | 40 | 1.3134 | 0.84058 | 2.2056e-09 | 0 | 0 | 0 | 0 | 0 | 1 | -90 | 90 | -0.053753 | -0.013496 | 0.053795 | 0.013523
39 | 47 | 0.21796 | 0.13949 | 3.6601e-10 | 0 | 0 | 0 | 0 | 0 | 1 | -90 | 90 | 0.029515 | 0.0074113 | -0.029513 | -0.00741
40 | 41 | 0.45635 | 0.29206 | 7.6633e-10 | 0 | 0 | 0 | 0 | 0 | 1 | -90 | 90 | -0.056387 | -0.014172 | 0.056403 | 0.014182
47 | 48 | 2.2878 | 1.4642 | 3.8419e-09 | 0 | 0 | 0 | 0 | 0 | 1 | -90 | 90 | 0.026982 | 0.0067755 | -0.026964 | -0.0067642
41 | 42 | 0.5674 | 0.36314 | 9.5282e-10 | 0 | 0 | 0 | 0 | 0 | 1 | -90 | 90 | -0.059022 | -0.014839 | 0.059043 | 0.014852
48 | 49 | 1.2836 | 0.82148 | 2.1554e-09 | 0 | 0 | 0 | 0 | 0 | 1 | -90 | 90 | 0.023173 | 0.0058143 | -0.023166 | -0.0058096
42 | 43 | 0.58178 | 0.37234 | 9.7696e-10 | 0 | 0 | 0 | 0 | 0 | 1 | -90 | 90 | -0.06139 | -0.01544 | 0.061414 | 0.015456
43 | 44 | 1.0682 | 0.68363 | 1.7937e-09 | 0 | 0 | 0 | 0 | 0 | 1 | -90 | 90 | -0.064608 | -0.016256 | 0.064656 | 0.016287
63 | 64 | 0.65046 | 0.4163 | 2.1846e-09 | 0 | 0 | 0 | 0 | 0 | 1 | -90 | 90 | 0.15136 | 0.038375 | -0.1512 | -0.038272
64 | 65 | 2.619 | 1.6761 | 4.3979e-09 | 0 | 0 | 0 | 0 | 0 | 1 | -90 | 90 | 0.10094 | 0.025616 | -0.10065 | -0.025431
64 | 66 | 0.88522 | 0.56654 | 1.4865e-09 | 0 | 0 | 0 | 0 | 0 | 1 | -90 | 90 | 0.050256 | 0.012656 | -0.050232 | -0.01264
49 | 51 | 0.73718 | 0.4718 | 1.2379e-09 | 0 | 0 | 0 | 0 | 0 | 1 | -90 | 90 | 0.019699 | 0.0049409 | -0.019696 | -0.004939
51 | 52 | 1.0075 | 0.64482 | 1.6919e-09 | 0 | 0 | 0 | 0 | 0 | 1 | -90 | 90 | 0.015548 | 0.0038994 | -0.015545 | -0.0038978
52 | 53 | 0.97926 | 0.62673 | 1.6444e-09 | 0 | 0 | 0 | 0 | 0 | 1 | -90 | 90 | 0.014548 | 0.0036478 | -0.014545 | -0.0036465
53 | 54 | 0.34524 | 0.22096 | 5.7976e-10 | 0 | 0 | 0 | 0 | 0 | 1 | -90 | 90 | 0.013808 | 0.0034616 | -0.013807 | -0.0034612
54 | 55 | 1.181 | 0.75584 | 1.9832e-09 | 0 | 0 | 0 | 0 | 0 | 1 | -90 | 90 | 0.013027 | 0.0032656 | -0.013024 | -0.0032644
55 | 56 | 0.68527 | 0.43857 | 1.1507e-09 | 0 | 0 | 0 | 0 | 0 | 1 | -90 | 90 | 0.011461 | 0.0028726 | -0.01146 | -0.0028721
56 | 57 | 0.036115 | 0.023114 | 6.0647e-11 | 0 | 0 | 0 | 0 | 0 | 1 | -90 | 90 | 0.010691 | 0.0026793 | -0.010691 | -0.0026793
57 | 58 | 0.86844 | 0.5558 | 1.4583e-09 | 0 | 0 | 0 | 0 | 0 | 1 | -90 | 90 | 0.007854 | 0.0019683 | -0.0078534 | -0.001968
58 | 59 | 1.524 | 0.97539 | 2.5593e-09 | 0 | 0 | 0 | 0 | 0 | 1 | -90 | 90 | 0.006985 | 0.0017504 | -0.0069842 | -0.0017501
59 | 60 | 0.01965 | 0.012576 | 3.2998e-11 | 0 | 0 | 0 | 0 | 0 | 1 | -90 | 90 | 0.003246 | 0.00081322 | -0.003246 | -0.00081323
60 | 61 | 2.2175 | 1.4192 | 3.7238e-09 | 0 | 0 | 0 | 0 | 0 | 1 | -90 | 90 | 0.0024851 | 0.00062254 | -0.002485 | -0.00062281
65 | 67 | 0.54049 | 0.34591 | 9.0763e-10 | 0 | 0 | 0 | 0 | 0 | 1 | -90 | 90 | 0.099155 | 0.025056 | -0.099097 | -0.025019
66 | 173 | 0.79957 | 0.51172 | 1.3427e-09 | 0 | 0 | 0 | 0 | 0 | 1 | -90 | 90 | 0.048435 | 0.01219 | -0.048414 | -0.012177
67 | 68 | 0.45566 | 0.29163 | 7.6518e-10 | 0 | 0 | 0 | 0 | 0 | 1 | -90 | 90 | 0.093333 | 0.023574 | -0.093289 | -0.023546
173 | 174 | 0.12645 | 0.080928 | 2.1234e-10 | 0 | 0 | 0 | 0 | 0 | 1 | -90 | 90 | 0.045652 | 0.011485 | -0.045649 | -0.011483
68 | 69 | 0.037524 | 0.024015 | 6.3013e-11 | 0 | 0 | 0 | 0 | 0 | 1 | -90 | 90 | 0.091141 | 0.023008 | -0.091138 | -0.023006
174 | 175 | 1.381 | 0.88386 | 2.3191e-09 | 0 | 0 | 0 | 0 | 0 | 1 | -90 | 90 | 0.044235 | 0.011129 | -0.044206 | -0.01111
69 | 70 | 1.5058 | 0.96371 | 2.5286e-09 | 0 | 0 | 0 | 0 | 0 | 1 | -90 | 90 | 0.088569 | 0.022362 | -0.08844 | -0.02228
70 | 71 | 0.48234 | 0.3087 | 8.0997e-10 | 0 | 0 | 0 | 0 | 0 | 1 | -90 | 90 | 0.079893 | 0.020138 | -0.079859 | -0.020116
71 | 72 | 2.5902 | 1.6578 | 4.3497e-09 | 0 | 0 | 0 | 0 | 0 | 1 | -90 | 90 | 0.075263 | 0.018964 | -0.075102 | -0.018861
72 | 73 | 1.1192 | 0.71628 | 1.8794e-09 | 0 | 0 | 0 | 0 | 0 | 1 | -90 | 90 | 0.070311 | 0.017661 | -0.07025 | -0.017622
73 | 74 | 1.22 | 0.7808 | 2.0487e-09 | 0 | 0 | 0 | 0 | 0 | 1 | -90 | 90 | 0.028119 | 0.0070625 | -0.028109 | -0.0070558
74 | 75 | 2.563 | 1.6403 | 4.304e-09 | 0 | 0 | 0 | 0 | 0 | 1 | -90 | 90 | 0.024981 | 0.006272 | -0.024963 | -0.006261
75 | 76 | 1.2138 | 0.77683 | 2.0383e-09 | 0 | 0 | 0 | 0 | 0 | 1 | -90 | 90 | 0.02007 | 0.0050347 | -0.020065 | -0.0050314
76 | 78 | 1.438 | 0.92033 | 2.4148e-09 | 0 | 0 | 0 | 0 | 0 | 1 | -90 | 90 | 0.0027266 | 0.00068319 | -0.0027265 | -0.00068335
76 | 79 | 2.3693 | 1.5163 | 3.9787e-09 | 0 | 0 | 0 | 0 | 0 | 1 | -90 | 90 | 0.017338 | 0.0043482 | -0.01733 | -0.0043435
80 | 81 | 0.022922 | 0.01467 | 3.8492e-11 | 0 | 0 | 0 | 0 | 0 | 1 | -90 | 90 | -0.0021229 | -0.00053182 | 0.0021229 | 0.00053182
80 | 82 | 1.6041 | 1.0266 | 2.6937e-09 | 0 | 0 | 0 | 0 | 0 | 1 | -90 | 90 | 0.0014672 | 0.00036747 | -0.0014672 | -0.00036771
81 | 83 | 2.7465 | 1.7578 | 4.6121e-09 | 0 | 0 | 0 | 0 | 0 | 1 | -90 | 90 | -0.0033566 | -0.00084101 | 0.003357 | 0.00084077
83 | 84 | 0.079176 | 0.050673 | 1.3296e-10 | 0 | 0 | 0 | 0 | 0 | 1 | -90 | 90 | -0.0050025 | -0.0012532 | 0.0050026 | 0.0012532
84 | 85 | 1.2882 | 0.82444 | 2.1632e-09 | 0 | 0 | 0 | 0 | 0 | 1 | -90 | 90 | -0.0064151 | -0.0016072 | 0.0064156 | 0.0016074
85 | 86 | 2.9863 | 1.9112 | 5.0148e-09 | 0 | 0 | 0 | 0 | 0 | 1 | -90 | 90 | 0.0039585 | 0.00099075 | -0.003958 | -0.00099091
85 | 87 | 3.9896 | 2.5533 | 6.6995e-09 | 0 | 0 | 0 | 0 | 0 | 1 | -90 | 90 | 0.0028417 | 0.00070958 | -0.0028414 | -0.00071001
85 | 88 | 7.6956 | 4.9252 | 1.2923e-08 | 0 | 0 | 0 | 0 | 0 | 1 | -90 | 90 | -0.013216 | -0.0033077 | 0.01323 | 0.0033158
86 | 89 | 0.63802 | 0.40833 | 1.0714e-09 | 0 | 0 | 0 | 0 | 0 | 1 | -90 | 90 | 0.0033614 | 0.0008414 | -0.0033613 | -0.00084145
87 | 94 | 2.2738 | 1.4552 | 3.8183e-09 | 0 | 0 | 0 | 0 | 0 | 1 | -90 | 90 | 0.0021203 | 0.00052929 | -0.0021202 | -0.00052959
88 | 172 | 1.8313 | 1.172 | 3.0753e-09 | 0 | 0 | 0 | 0 | 0 | 1 | -90 | 90 | -0.022558 | -0.0056534 | 0.022568 | 0.0056596
89 | 90 | 0.74567 | 0.47723 | 1.2522e-09 | 0 | 0 | 0 | 0 | 0 | 1 | -90 | 90 | 0.002692 | 0.00067369 | -0.0026919 | -0.00067378
94 | 95 | 3.4 | 2.176 | 5.7095e-09 | 0 | 0 | 0 | 0 | 0 | 1 | -90 | 90 | 0.0010879 | 0.00027087 | -0.0010878 | -0.0002714
172 | 109 | 6.3303 | 4.0514 | 1.063e-08 | 0 | 0 | 0 | 0 | 0 | 1 | -90 | 90 | 0.062225 | 0.01571 | -0.061959 | -0.01554
172 | 166 | 1.2972 | 0.8302 | 2.1783e-09 | 0 | 0 | 0 | 0 | 0 | 1 | -90 | 90 | -0.091885 | -0.023146 | 0.092004 | 0.023222
90 | 91 | 2.0766 | 1.329 | 3.4872e-09 | 0 | 0 | 0 | 0 | 0 | 1 | -90 | 90 | 0.0018778 | 0.00046974 | -0.0018777 | -0.00047003
95 | 96 | 6.3704 | 4.0771 | 1.0698e-08 | 0 | 0 | 0 | 0 | 0 | 1 | -90 | 90 | 0.00070733 | 0.00017604 | -0.00070729 | -0.00017706
109 | 108 | 1.0861 | 0.69513 | 1.8239e-09 | 0 | 0 | 0 | 0 | 0 | 1 | -90 | 90 | 0.026639 | 0.0066882 | -0.026631 | -0.006683
166 | 170 | 0.64742 | 0.41435 | 3.2616e-09 | 0 | 0 | 0 | 0 | 0 | 1 | -90 | 90 | 0.23406 | 0.059503 | -0.23368 | -0.059257
166 | 165 | 0.78438 | 0.502 | 3.9516e-09 | 0 | 0 | 0 | 0 | 0 | 1 | -90 | 90 | -0.32607 | -0.082725 | 0.32697 | 0.083303
91 | 92 | 2.1655 | 1.3859 | 3.6364e-09 | 0 | 0 | 0 | 0 | 0 | 1 | -90 | 90 | 0.00067726 | 0.00016916 | -0.00067725 | -0.00016951
92 | 93 | 1.3863 | 0.88723 | 2.328e-09 | 0 | 0 | 0 | 0 | 0 | 1 | -90 | 90 | 0.00040244 | 0.00010064 | -0.00040244 | -0.00010086
96 | 97 | 1.2925 | 0.82719 | 2.1704e-09 | 0 | 0 | 0 | 0 | 0 | 1 | -90 | 90 | 0.00070729 | 0.00017706 | -0.00070729 | -0.00017726
98 | 99 | 0.89442 | 0.57243 | 1.502e-09 | 0 | 0 | 0 | 0 | 0 | 1 | -90 | 90 | -0.0022876 | -0.0005707 | 0.0022877 | 0.00057059
98 | 101 | 12.6946 | 8.1246 | 2.1318e-08 | 0 | 0 | 0 | 0 | 0 | 1 | -90 | 90 | 0.0015595 | 0.0003882 | -0.0015591 | -0.00039004
99 | 100 | 2.8241 | 1.8074 | 4.7425e-09 | 0 | 0 | 0 | 0 | 0 | 1 | -90 | 90 | -0.0052024 | -0.0013011 | 0.0052033 | 0.0013012
101 | 102 | 4.7318 | 3.0283 | 7.9459e-09 | 0 | 0 | 0 | 0 | 0 | 1 | -90 | 90 | 0.0015591 | 0.00039004 | -0.001559 | -0.00039073
100 | 104 | 1.6029 | 1.0259 | 2.6918e-09 | 0 | 0 | 0 | 0 | 0 | 1 | -90 | 90 | 0.008503 | 0.0021312 | -0.0085017 | -0.0021307
100 | 105 | 2.8801 | 1.8433 | 4.8365e-09 | 0 | 0 | 0 | 0 | 0 | 1 | -90 | 90 | -0.013706 | -0.0034324 | 0.013712 | 0.0034358
104 | 106 | 0.46459 | 0.29734 | 7.8017e-10 | 0 | 0 | 0 | 0 | 0 | 1 | -90 | 90 | 0.0058187 | 0.0014582 | -0.0058185 | -0.0014582
105 | 108 | 5.8045 | 3.7149 | 9.7473e-09 | 0 | 0 | 0 | 0 | 0 | 1 | -90 | 90 | -0.020411 | -0.0051146 | 0.020437 | 0.0051306
106 | 107 | 4.5194 | 2.8924 | 7.5893e-09 | 0 | 0 | 0 | 0 | 0 | 1 | -90 | 90 | 0.0058185 | 0.0014582 | -0.0058168 | -0.0014579
112 | 113 | 1.0084 | 0.64539 | 1.6934e-09 | 0 | 0 | 0 | 0 | 0 | 1 | -90 | 90 | -0.00066911 | -0.0001677 | 0.00066912 | 0.00016754
113 | 116 | 6.4584 | 4.1333 | 1.0845e-08 | 0 | 0 | 0 | 0 | 0 | 1 | -90 | 90 | -0.00066912 | -0.00016754 | 0.00066915 | 0.00016653
116 | 124 | 0.66892 | 0.42811 | 1.1233e-09 | 0 | 0 | 0 | 0 | 0 | 1 | -90 | 90 | -0.0015292 | -0.00038209 | 0.0015292 | 0.000382
124 | 122 | 2.9643 | 1.8972 | 4.9779e-09 | 0 | 0 | 0 | 0 | 0 | 1 | -90 | 90 | -0.0015292 | -0.000382 | 0.0015293 | 0.00038157
138 | 137 | 1.1779 | 0.75383 | 1.978e-09 | 0 | 0 | 0 | 0 | 0 | 1 | -90 | 90 | -0.0010224 | -0.00025625 | 0.0010224 | 0.00025607
137 | 135 | 3.0679 | 1.9635 | 5.1518e-09 | 0 | 0 | 0 | 0 | 0 | 1 | -90 | 90 | -0.0043813 | -0.0010979 | 0.0043819 | 0.0010979
122 | 123 | 1.44 | 0.92162 | 2.4182e-09 | 0 | 0 | 0 | 0 | 0 | 1 | -90 | 90 | -0.0023854 | -0.00059613 | 0.0023855 | 0.00059595
117 | 118 | 0.56123 | 0.35919 | 9.4246e-10 | 0 | 0 | 0 | 0 | 0 | 1 | -90 | 90 | -0.0014245 | -0.00035704 | 0.0014246 | 0.00035696
118 | 120 | 1.7246 | 1.1038 | 2.8961e-09 | 0 | 0 | 0 | 0 | 0 | 1 | -90 | 90 | -0.0034657 | -0.00086854 | 0.003466 | 0.00086842
120 | 127 | 0.5921 | 0.37895 | 2.9829e-09 | 0 | 0 | 0 | 0 | 0 | 1 | -90 | 90 | 0.085456 | 0.021552 | -0.085408 | -0.021521
120 | 128 | 0.32126 | 0.20561 | 1.6184e-09 | 0 | 0 | 0 | 0 | 0 | 1 | -90 | 90 | -0.093291 | -0.023513 | 0.093322 | 0.023533
120 | 126 | 1.2308 | 0.7877 | 2.0668e-09 | 0 | 0 | 0 | 0 | 0 | 1 | -90 | 90 | 0.0043696 | 0.0010929 | -0.0043693 | -0.0010929
127 | 129 | 0.11725 | 0.075037 | 5.9066e-10 | 0 | 0 | 0 | 0 | 0 | 1 | -90 | 90 | 0.08088 | 0.020386 | -0.080871 | -0.020381
128 | 150 | 0.47503 | 0.30402 | 2.3931e-09 | 0 | 0 | 0 | 0 | 0 | 1 | -90 | 90 | -0.0962 | -0.024254 | 0.096249 | 0.024285
126 | 125 | 1.1553 | 0.73937 | 1.94e-09 | 0 | 0 | 0 | 0 | 0 | 1 | -90 | 90 | 0.0036541 | 0.00091365 | -0.0036539 | -0.00091372
121 | 147 | 0.15378 | 0.098421 | 7.7473e-10 | 0 | 0 | 0 | 0 | 0 | 1 | -90 | 90 | 0.11941 | 0.030171 | -0.11939 | -0.030155
121 | 144 | 0.054162 | 0.034664 | 2.7286e-10 | 0 | 0 | 0 | 0 | 0 | 1 | -90 | 90 | -0.11941 | -0.030171 | 0.11942 | 0.030176
147 | 154 | 0.48207 | 0.30853 | 2.4286e-09 | 0 | 0 | 0 | 0 | 0 | 1 | -90 | 90 | 0.11402 | 0.028811 | -0.11395 | -0.028766
144 | 145 | 0.85527 | 0.54737 | 4.3087e-09 | 0 | 0 | 0 | 0 | 0 | 1 | -90 | 90 | -0.12531 | -0.031652 | 0.12546 | 0.031746
150 | 151 | 0.33729 | 0.21587 | 1.6992e-09 | 0 | 0 | 0 | 0 | 0 | 1 | -90 | 90 | -0.1036 | -0.026128 | 0.10364 | 0.026153
125 | 123 | 1.2731 | 0.81478 | 2.1379e-09 | 0 | 0 | 0 | 0 | 0 | 1 | -90 | 90 | 0.003119 | 0.00077966 | -0.0031189 | -0.00077978
154 | 153 | 0.22117 | 0.14155 | 1.1142e-09 | 0 | 0 | 0 | 0 | 0 | 1 | -90 | 90 | 0.11216 | 0.028317 | -0.11213 | -0.028298
145 | 146 | 1.1375 | 0.728 | 5.7305e-09 | 0 | 0 | 0 | 0 | 0 | 1 | -90 | 90 | -0.1266 | -0.032031 | 0.1268 | 0.03216
151 | 152 | 0.10693 | 0.068433 | 5.3867e-10 | 0 | 0 | 0 | 0 | 0 | 1 | -90 | 90 | -0.10488 | -0.026464 | 0.10489 | 0.026472
131 | 132 | 1.3732 | 0.87888 | 2.306e-09 | 0 | 0 | 0 | 0 | 0 | 1 | -90 | 90 | 0.0062337 | 0.0015624 | -0.0062331 | -0.0015622
131 | 133 | 1.0243 | 0.65554 | 1.7201e-09 | 0 | 0 | 0 | 0 | 0 | 1 | -90 | 90 | -0.008906 | -0.0022322 | 0.0089069 | 0.0022326
132 | 134 | 1.3306 | 0.85162 | 2.2345e-09 | 0 | 0 | 0 | 0 | 0 | 1 | -90 | 90 | 0.0054304 | 0.001361 | -0.0054299 | -0.0013609
133 | 135 | 2.0297 | 1.299 | 3.4084e-09 | 0 | 0 | 0 | 0 | 0 | 1 | -90 | 90 | 0.0069091 | 0.0017314 | -0.006908 | -0.001731
146 | 148 | 0.69016 | 0.4417 | 3.4769e-09 | 0 | 0 | 0 | 0 | 0 | 1 | -90 | 90 | -0.12931 | -0.032789 | 0.12944 | 0.03287
148 | 168 | 0.17081 | 0.10932 | 8.6049e-10 | 0 | 0 | 0 | 0 | 0 | 1 | -90 | 90 | -0.14541 | -0.036872 | 0.14545 | 0.036897
168 | 161 | 0.68145 | 0.43613 | 3.433e-09 | 0 | 0 | 0 | 0 | 0 | 1 | -90 | 90 | -0.15214 | -0.038575 | 0.15231 | 0.038685
153 | 152 | 0.21998 | 0.14078 | 1.1082e-09 | 0 | 0 | 0 | 0 | 0 | 1 | -90 | 90 | 0.11047 | 0.027881 | -0.11044 | -0.027862
161 | 167 | 0.25252 | 0.16161 | 1.2722e-09 | 0 | 0 | 0 | 0 | 0 | 1 | -90 | 90 | -0.15881 | -0.040314 | 0.15888 | 0.040359
161 | 160 | 0.23188 | 0.1484 | 3.8939e-10 | 0 | 0 | 0 | 0 | 0 | 1 | -90 | 90 | 0.0065028 | 0.0016293 | -0.0065027 | -0.0016293
155 | 156 | 0.53302 | 0.34113 | 8.9509e-10 | 0 | 0 | 0 | 0 | 0 | 1 | -90 | 90 | -0.0015745 | -0.00039461 | 0.0015745 | 0.00039453
156 | 158 | 2.1179 | 1.3555 | 3.5565e-09 | 0 | 0 | 0 | 0 | 0 | 1 | -90 | 90 | -0.0028219 | -0.00070717 | 0.0028221 | 0.00070694
158 | 159 | 0.090226 | 0.057745 | 1.5151e-10 | 0 | 0 | 0 | 0 | 0 | 1 | -90 | 90 | -0.0038534 | -0.00096541 | 0.0038534 | 0.00096541
159 | 160 | 1.7783 | 1.1381 | 2.9862e-09 | 0 | 0 | 0 | 0 | 0 | 1 | -90 | 90 | -0.0053511 | -0.0013408 | 0.0053517 | 0.0013408
167 | 171 | 0.11253 | 0.072017 | 5.6689e-10 | 0 | 0 | 0 | 0 | 0 | 1 | -90 | 90 | -0.16299 | -0.041389 | 0.16303 | 0.04141
171 | 169 | 0.43102 | 0.27585 | 2.1714e-09 | 0 | 0 | 0 | 0 | 0 | 1 | -90 | 90 | -0.17267 | -0.043826 | 0.17281 | 0.043916
164 | 165 | 0.47308 | 0.30277 | 2.3833e-09 | 0 | 0 | 0 | 0 | 0 | 1 | -90 | 90 | 0.329 | 0.084025 | -0.32845 | -0.083673
170 | 169 | 0.66812 | 0.4276 | 3.3659e-09 | 0 | 0 | 0 | 0 | 0 | 1 | -90 | 90 | 0.17405 | 0.044312 | -0.17383 | -0.044171
175 | 176 | 0.36188 | 0.2316 | 6.077e-10 | 0 | 0 | 0 | 0 | 0 | 1 | -90 | 90 | 0.04114 | 0.010342 | -0.041133 | -0.010337
176 | 177 | 0.39924 | 0.25552 | 6.7044e-10 | 0 | 0 | 0 | 0 | 0 | 1 | -90 | 90 | 0.03849 | 0.0096749 | -0.038484 | -0.0096709
177 | 178 | 1.241 | 0.79426 | 2.084e-09 | 0 | 0 | 0 | 0 | 0 | 1 | -90 | 90 | 0.03679 | 0.0092464 | -0.036772 | -0.0092349
178 | 179 | 0.012251 | 0.0078403 | 2.0572e-11 | 0 | 0 | 0 | 0 | 0 | 1 | -90 | 90 | 0.034217 | 0.0085945 | -0.034217 | -0.0085944
179 | 180 | 0.45181 | 0.28916 | 7.5871e-10 | 0 | 0 | 0 | 0 | 0 | 1 | -90 | 90 | 0.030327 | 0.0076197 | -0.030323 | -0.0076168
180 | 181 | 0.86088 | 0.55097 | 1.4457e-09 | 0 | 0 | 0 | 0 | 0 | 1 | -90 | 90 | 0.028923 | 0.0072659 | -0.028915 | -0.007261
181 | 182 | 0.55388 | 0.35448 | 9.3011e-10 | 0 | 0 | 0 | 0 | 0 | 1 | -90 | 90 | 0.026988 | 0.0067782 | -0.026984 | -0.0067754
182 | 183 | 0.08207 | 0.052525 | 1.3782e-10 | 0 | 0 | 0 | 0 | 0 | 1 | -90 | 90 | 0.025698 | 0.0064532 | -0.025697 | -0.0064528
183 | 184 | 1.0544 | 0.6748 | 1.7706e-09 | 0 | 0 | 0 | 0 | 0 | 1 | -90 | 90 | 0.024229 | 0.0060848 | -0.024222 | -0.0060806
184 | 185 | 0.021275 | 0.013616 | 3.5727e-11 | 0 | 0 | 0 | 0 | 0 | 1 | -90 | 90 | 0.022644 | 0.0056851 | -0.022644 | -0.005685
185 | 186 | 0.7572 | 0.48461 | 1.2715e-09 | 0 | 0 | 0 | 0 | 0 | 1 | -90 | 90 | 0.020996 | 0.005272 | -0.020992 | -0.0052698
186 | 187 | 1.3866 | 0.88744 | 2.3285e-09 | 0 | 0 | 0 | 0 | 0 | 1 | -90 | 90 | 0.0197 | 0.004946 | -0.019694 | -0.0049424
187 | 188 | 1.3559 | 0.8678 | 2.277e-09 | 0 | 0 | 0 | 0 | 0 | 1 | -90 | 90 | 0.019694 | 0.0049424 | -0.019689 | -0.004939
188 | 189 | 3.1354 | 2.0066 | 5.2651e-09 | 0 | 0 | 0 | 0 | 0 | 1 | -90 | 90 | 0.01844 | 0.0046259 | -0.018428 | -0.004619
189 | 190 | 0.21421 | 0.13709 | 3.5971e-10 | 0 | 0 | 0 | 0 | 0 | 1 | -90 | 90 | 0.012974 | 0.003252 | -0.012974 | -0.0032518
190 | 191 | 2.3269 | 1.4892 | 3.9075e-09 | 0 | 0 | 0 | 0 | 0 | 1 | -90 | 90 | 0.0075004 | 0.0018801 | -0.007499 | -0.0018796
191 | 192 | 1.6238 | 1.0393 | 2.7269e-09 | 0 | 0 | 0 | 0 | 0 | 1 | -90 | 90 | 0.007499 | 0.0018796 | -0.007498 | -0.0018792