## bus_data
BUS_I | BUS_TYPE | Pd | Qd | Gs | Bs | area | Vm | Va | baseKV | zone | Vmax | Vmin
1 | 1 | 0.0068954 | 0.0017281 | 0 | 0 | 1 | 0.98702 | -0.24936 | 0.4 | 1 | 1.1 | 0.9
3 | 1 | 0 | 0 | 0 | 0 | 1 | 0.98723 | -0.24531 | 0.4 | 1 | 1.1 | 0.9
5 | 1 | 0 | 0 | 0 | 0 | 1 | 0.98732 | -0.24352 | 0.4 | 1 | 1.1 | 0.9
8 | 1 | 0.0055797 | 0.0013984 | 0 | 0 | 1 | 0.98663 | -0.25694 | 0.4 | 1 | 1.1 | 0.9
9 | 1 | 0.0025052 | 0.00062786 | 0 | 0 | 1 | 0.98777 | -0.23467 | 0.4 | 1 | 1.1 | 0.9
6 | 1 | 0 | 0 | 0 | 0 | 1 | 0.98758 | -0.23847 | 0.4 | 1 | 1.1 | 0.9
14 | 1 | 0.0099687 | 0.0024984 | 0 | 0 | 1 | 0.98741 | -0.24169 | 0.4 | 1 | 1.1 | 0.9
11 | 1 | 0 | 0 | 0 | 0 | 1 | 0.98837 | -0.2231 | 0.4 | 1 | 1.1 | 0.9
7 | 1 | 0.0063963 | 0.0016031 | 0 | 0 | 1 | 0.98809 | -0.22857 | 0.4 | 1 | 1.1 | 0.9
10 | 1 | 0 | 0 | 0 | 0 | 1 | 0.98823 | -0.22582 | 0.4 | 1 | 1.1 | 0.9
13 | 1 | 0.0075445 | 0.0018908 | 0 | 0 | 1 | 0.98658 | -0.25781 | 0.4 | 1 | 1.1 | 0.9
97 | 1 | 0.010119 | 0.0025361 | 0 | 0 | 1 | 0.9872 | -0.24576 | 0.4 | 1 | 1.1 | 0.9
12 | 1 | 0.0033647 | 0.00084328 | 0 | 0 | 1 | 0.98969 | -0.19749 | 0.4 | 1 | 1.1 | 0.9
80 | 1 | 0.003973 | 0.00099573 | 0 | 0 | 1 | 0.98624 | -0.26459 | 0.4 | 1 | 1.1 | 0.9
86 | 1 | 0.0022343 | 0.00055996 | 0 | 0 | 1 | 0.98997 | -0.19206 | 0.4 | 1 | 1.1 | 0.9
84 | 1 | 0.0011617 | 0.00029114 | 0 | 0 | 1 | 0.99086 | -0.17477 | 0.4 | 1 | 1.1 | 0.9
81 | 1 | 0 | 0 | 0 | 0 | 1 | 0.98609 | -0.26751 | 0.4 | 1 | 1.1 | 0.9
15 | 1 | 0.0020204 | 0.00050635 | 0 | 0 | 1 | 0.9767 | -0.44959 | 0.4 | 1 | 1.1 | 0.9
16 | 1 | 0.0017241 | 0.00043209 | 0 | 0 | 1 | 0.97682 | -0.4472 | 0.4 | 1 | 1.1 | 0.9
17 | 1 | 0 | 0 | 0 | 0 | 1 | 0.97639 | -0.4557 | 0.4 | 1 | 1.1 | 0.9
19 | 1 | 0.0046934 | 0.0011763 | 0 | 0 | 1 | 0.97754 | -0.43306 | 0.4 | 1 | 1.1 | 0.9
18 | 1 | 0.0013266 | 0.00033248 | 0 | 0 | 1 | 0.97611 | -0.46114 | 0.4 | 1 | 1.1 | 0.9
20 | 1 | 0.00031901 | 7.9952e-05 | 0 | 0 | 1 | 0.97767 | -0.43049 | 0.4 | 1 | 1.1 | 0.9
21 | 1 | 0.0023223 | 0.00058204 | 0 | 0 | 1 | 0.97532 | -0.4767 | 0.4 | 1 | 1.1 | 0.9
22 | 1 | 0.0011258 | 0.00028216 | 0 | 0 | 1 | 0.97513 | -0.48055 | 0.4 | 1 | 1.1 | 0.9
33 | 1 | 0.00039922 | 0.00010006 | 0 | 0 | 1 | 0.97485 | -0.48601 | 0.4 | 1 | 1.1 | 0.9
25 | 1 | 0.00063689 | 0.00015962 | 0 | 0 | 1 | 0.97866 | -0.41113 | 0.4 | 1 | 1.1 | 0.9
26 | 1 | 0 | 0 | 0 | 0 | 1 | 0.97877 | -0.40897 | 0.4 | 1 | 1.1 | 0.9
31 | 1 | 0.0036486 | 0.00091441 | 0 | 0 | 1 | 0.97452 | -0.49256 | 0.4 | 1 | 1.1 | 0.9
23 | 1 | 0.0015796 | 0.00039589 | 0 | 0 | 1 | 0.97137 | -0.55483 | 0.4 | 1 | 1.1 | 0.9
24 | 1 | 0.0019212 | 0.00048149 | 0 | 0 | 1 | 0.97135 | -0.55516 | 0.4 | 1 | 1.1 | 0.9
27 | 1 | 0.0014652 | 0.00036721 | 0 | 0 | 1 | 0.97165 | -0.54924 | 0.4 | 1 | 1.1 | 0.9
28 | 1 | 0.00035641 | 8.9325e-05 | 0 | 0 | 1 | 0.97191 | -0.54406 | 0.4 | 1 | 1.1 | 0.9
35 | 1 | 0.0018788 | 0.00047088 | 0 | 0 | 1 | 0.97902 | -0.40412 | 0.4 | 1 | 1.1 | 0.9
36 | 1 | 0.00041393 | 0.00010374 | 0 | 0 | 1 | 0.97955 | -0.39367 | 0.4 | 1 | 1.1 | 0.9
63 | 1 | 0.0019001 | 0.00047622 | 0 | 0 | 1 | 0.97191 | -0.54403 | 0.4 | 1 | 1.1 | 0.9
64 | 1 | 0.00046921 | 0.0001176 | 0 | 0 | 1 | 0.97228 | -0.53684 | 0.4 | 1 | 1.1 | 0.9
29 | 1 | 0.00031099 | 7.7942e-05 | 0 | 0 | 1 | 0.97441 | -0.49474 | 0.4 | 1 | 1.1 | 0.9
30 | 1 | 0.00043294 | 0.0001085 | 0 | 0 | 1 | 0.97439 | -0.49499 | 0.4 | 1 | 1.1 | 0.9
32 | 1 | 0.00063995 | 0.00016039 | 0 | 0 | 1 | 0.97436 | -0.49564 | 0.4 | 1 | 1.1 | 0.9
68 | 1 | 0.0012457 | 0.00031221 | 0 | 0 | 1 | 0.97379 | -0.507 | 0.4 | 1 | 1.1 | 0.9
67 | 1 | 0.0012748 | 0.00031949 | 0 | 0 | 1 | 0.97309 | -0.5208 | 0.4 | 1 | 1.1 | 0.9
37 | 1 | 0.0019515 | 0.00048908 | 0 | 0 | 1 | 0.97966 | -0.39147 | 0.4 | 1 | 1.1 | 0.9
38 | 1 | 0.0007464 | 0.00018707 | 0 | 0 | 1 | 0.9802 | -0.38101 | 0.4 | 1 | 1.1 | 0.9
39 | 1 | 0.0014356 | 0.00035978 | 0 | 0 | 1 | 0.98024 | -0.38031 | 0.4 | 1 | 1.1 | 0.9
40 | 1 | 0.00038538 | 9.6584e-05 | 0 | 0 | 1 | 0.9803 | -0.379 | 0.4 | 1 | 1.1 | 0.9
41 | 1 | 0.00073978 | 0.00018541 | 0 | 0 | 1 | 0.98047 | -0.37569 | 0.4 | 1 | 1.1 | 0.9
42 | 1 | 0 | 0 | 0 | 0 | 1 | 0.98069 | -0.37145 | 0.4 | 1 | 1.1 | 0.9
43 | 1 | 0.00089596 | 0.00022455 | 0 | 0 | 1 | 0.98068 | -0.37167 | 0.4 | 1 | 1.1 | 0.9
44 | 1 | 0.0005103 | 0.00012789 | 0 | 0 | 1 | 0.98071 | -0.37098 | 0.4 | 1 | 1.1 | 0.9
45 | 1 | 0.00058871 | 0.00014755 | 0 | 0 | 1 | 0.98067 | -0.37186 | 0.4 | 1 | 1.1 | 0.9
46 | 1 | 0.0035514 | 0.00089007 | 0 | 0 | 1 | 0.98085 | -0.36837 | 0.4 | 1 | 1.1 | 0.9
47 | 1 | 0.00048016 | 0.00012034 | 0 | 0 | 1 | 0.9814 | -0.35751 | 0.4 | 1 | 1.1 | 0.9
48 | 1 | 0.00079616 | 0.00019954 | 0 | 0 | 1 | 0.98164 | -0.35284 | 0.4 | 1 | 1.1 | 0.9
49 | 1 | 0.0015434 | 0.00038682 | 0 | 0 | 1 | 0.98193 | -0.34733 | 0.4 | 1 | 1.1 | 0.9
50 | 1 | 0.00075939 | 0.00019032 | 0 | 0 | 1 | 0.98234 | -0.33927 | 0.4 | 1 | 1.1 | 0.9
51 | 1 | 0.00027082 | 6.7873e-05 | 0 | 0 | 1 | 0.98259 | -0.33434 | 0.4 | 1 | 1.1 | 0.9
52 | 1 | 0.00043377 | 0.00010871 | 0 | 0 | 1 | 0.98284 | -0.32958 | 0.4 | 1 | 1.1 | 0.9
53 | 1 | 0 | 0 | 0 | 0 | 1 | 0.98303 | -0.32585 | 0.4 | 1 | 1.1 | 0.9
54 | 1 | 0.00054685 | 0.00013705 | 0 | 0 | 1 | 0.98302 | -0.32606 | 0.4 | 1 | 1.1 | 0.9
55 | 1 | 0.00075928 | 0.00019029 | 0 | 0 | 1 | 0.98348 | -0.31698 | 0.4 | 1 | 1.1 | 0.9
56 | 1 | 0.0010515 | 0.00026353 | 0 | 0 | 1 | 0.98295 | -0.32738 | 0.4 | 1 | 1.1 | 0.9
57 | 1 | 0.00035537 | 8.9064e-05 | 0 | 0 | 1 | 0.98353 | -0.31602 | 0.4 | 1 | 1.1 | 0.9
69 | 1 | 0.00031538 | 7.9041e-05 | 0 | 0 | 1 | 0.98295 | -0.32747 | 0.4 | 1 | 1.1 | 0.9
165 | 1 | 0.0021324 | 0.00053442 | 0 | 0 | 1 | 0.98388 | -0.30921 | 0.4 | 1 | 1.1 | 0.9
164 | 1 | 0.002746 | 0.00068821 | 0 | 0 | 1 | 0.98398 | -0.30746 | 0.4 | 1 | 1.1 | 0.9
58 | 1 | 0.00055426 | 0.00013891 | 0 | 0 | 1 | 0.97619 | -0.46001 | 0.4 | 1 | 1.1 | 0.9
59 | 1 | 0 | 0 | 0 | 0 | 1 | 0.97624 | -0.45908 | 0.4 | 1 | 1.1 | 0.9
60 | 1 | 0.0011361 | 0.00028474 | 0 | 0 | 1 | 0.97609 | -0.46206 | 0.4 | 1 | 1.1 | 0.9
76 | 1 | 0.0018267 | 0.00045781 | 0 | 0 | 1 | 0.97681 | -0.44774 | 0.4 | 1 | 1.1 | 0.9
71 | 1 | 0.00097386 | 0.00024407 | 0 | 0 | 1 | 0.97916 | -0.40152 | 0.4 | 1 | 1.1 | 0.9
70 | 1 | 0.0015337 | 0.00038438 | 0 | 0 | 1 | 0.9792 | -0.40082 | 0.4 | 1 | 1.1 | 0.9
61 | 1 | 0.0020528 | 0.00051448 | 0 | 0 | 1 | 0.97603 | -0.46313 | 0.4 | 1 | 1.1 | 0.9
77 | 1 | 0.0011708 | 0.00029343 | 0 | 0 | 1 | 0.97711 | -0.44191 | 0.4 | 1 | 1.1 | 0.9
65 | 1 | 0.00052326 | 0.00013114 | 0 | 0 | 1 | 0.9727 | -0.52843 | 0.4 | 1 | 1.1 | 0.9
66 | 1 | 0 | 0 | 0 | 0 | 1 | 0.97289 | -0.52469 | 0.4 | 1 | 1.1 | 0.9
72 | 1 | 0 | 0 | 0 | 0 | 1 | 0.97928 | -0.39931 | 0.4 | 1 | 1.1 | 0.9
73 | 1 | 0 | 0 | 0 | 0 | 1 | 0.97935 | -0.39782 | 0.4 | 1 | 1.1 | 0.9
74 | 1 | 0.0016166 | 0.00040515 | 0 | 0 | 1 | 0.97931 | -0.39874 | 0.4 | 1 | 1.1 | 0.9
75 | 1 | 0.0012492 | 0.00031308 | 0 | 0 | 1 | 0.97952 | -0.39449 | 0.4 | 1 | 1.1 | 0.9
186 | 1 | 0.0015207 | 0.00038111 | 0 | 0 | 1 | 0.97969 | -0.39118 | 0.4 | 1 | 1.1 | 0.9
78 | 1 | 0 | 0 | 0 | 0 | 1 | 0.97723 | -0.4395 | 0.4 | 1 | 1.1 | 0.9
79 | 1 | 0.0011623 | 0.0002913 | 0 | 0 | 1 | 0.97737 | -0.43675 | 0.4 | 1 | 1.1 | 0.9
134 | 1 | 0.0021871 | 0.00054815 | 0 | 0 | 1 | 0.97984 | -0.38817 | 0.4 | 1 | 1.1 | 0.9
190 | 1 | 0.0010478 | 0.00026261 | 0 | 0 | 1 | 0.97757 | -0.43284 | 0.4 | 1 | 1.1 | 0.9
189 | 1 | 0.0009401 | 0.00023561 | 0 | 0 | 1 | 0.97757 | -0.43284 | 0.4 | 1 | 1.1 | 0.9
82 | 1 | 0.0028898 | 0.00072426 | 0 | 0 | 1 | 0.98598 | -0.26954 | 0.4 | 1 | 1.1 | 0.9
83 | 1 | 0.002803 | 0.00070249 | 0 | 0 | 1 | 0.98598 | -0.26956 | 0.4 | 1 | 1.1 | 0.9
85 | 1 | 0.0019137 | 0.00047962 | 0 | 0 | 1 | 0.99138 | -0.16472 | 0.4 | 1 | 1.1 | 0.9
87 | 1 | 0.0033234 | 0.00083293 | 0 | 0 | 1 | 0.99154 | -0.1617 | 0.4 | 1 | 1.1 | 0.9
88 | 1 | 0.0024681 | 0.00061857 | 0 | 0 | 1 | 0.99276 | -0.13808 | 0.4 | 1 | 1.1 | 0.9
89 | 1 | 0.0027972 | 0.00070104 | 0 | 0 | 1 | 0.99386 | -0.11703 | 0.4 | 1 | 1.1 | 0.9
90 | 1 | 0.003021 | 0.00075714 | 0 | 0 | 1 | 0.99417 | -0.11096 | 0.4 | 1 | 1.1 | 0.9
91 | 1 | 0 | 0 | 0 | 0 | 1 | 0.99542 | -0.086982 | 0.4 | 1 | 1.1 | 0.9
107 | 1 | 0.0031869 | 0.00079872 | 0 | 0 | 1 | 0.99548 | -0.085899 | 0.4 | 1 | 1.1 | 0.9
96 | 1 | 0 | 0 | 0 | 0 | 1 | 0.99343 | -0.12503 | 0.4 | 1 | 1.1 | 0.9
140 | 1 | 0.0029615 | 0.00074222 | 0 | 0 | 1 | 0.99687 | -0.059403 | 0.4 | 1 | 1.1 | 0.9
104 | 1 | 0 | 0 | 0 | 0 | 1 | 0.99271 | -0.1389 | 0.4 | 1 | 1.1 | 0.9
95 | 1 | 0.004546 | 0.0011393 | 0 | 0 | 1 | 0.99269 | -0.13947 | 0.4 | 1 | 1.1 | 0.9
92 | 1 | 0.0011258 | 0.00028216 | 0 | 0 | 1 | 0.99232 | -0.14663 | 0.4 | 1 | 1.1 | 0.9
93 | 1 | 0.010127 | 0.002538 | 0 | 0 | 1 | 0.99232 | -0.14656 | 0.4 | 1 | 1.1 | 0.9
94 | 1 | 0.0036583 | 0.00091685 | 0 | 0 | 1 | 0.99268 | -0.13966 | 0.4 | 1 | 1.1 | 0.9
105 | 1 | 0.0011414 | 0.00028606 | 0 | 0 | 1 | 0.99266 | -0.13977 | 0.4 | 1 | 1.1 | 0.9
106 | 1 | 0.0066255 | 0.0016605 | 0 | 0 | 1 | 0.99176 | -0.15704 | 0.4 | 1 | 1.1 | 0.9
98 | 1 | 0.0066358 | 0.0016631 | 0 | 0 | 1 | 0.98899 | -0.21099 | 0.4 | 1 | 1.1 | 0.9
99 | 1 | 0.0052173 | 0.0013076 | 0 | 0 | 1 | 0.98899 | -0.21086 | 0.4 | 1 | 1.1 | 0.9
100 | 1 | 0.010135 | 0.00254 | 0 | 0 | 1 | 0.98872 | -0.21615 | 0.4 | 1 | 1.1 | 0.9
101 | 1 | 0.0015695 | 0.00039336 | 0 | 0 | 1 | 0.98958 | -0.19946 | 0.4 | 1 | 1.1 | 0.9
102 | 1 | 0.0018765 | 0.0004703 | 0 | 0 | 1 | 0.98959 | -0.19928 | 0.4 | 1 | 1.1 | 0.9
103 | 1 | 0 | 0 | 0 | 0 | 1 | 0.9899 | -0.19332 | 0.4 | 1 | 1.1 | 0.9
111 | 1 | 0.0067702 | 0.0016968 | 0 | 0 | 1 | 0.98912 | -0.20838 | 0.4 | 1 | 1.1 | 0.9
110 | 1 | 0.0019188 | 0.0004809 | 0 | 0 | 1 | 0.98997 | -0.19191 | 0.4 | 1 | 1.1 | 0.9
112 | 1 | 0.0026883 | 0.00067375 | 0 | 0 | 1 | 0.98912 | -0.20838 | 0.4 | 1 | 1.1 | 0.9
109 | 1 | 0.0026332 | 0.00065994 | 0 | 0 | 1 | 0.99158 | -0.16073 | 0.4 | 1 | 1.1 | 0.9
108 | 1 | 0.0013359 | 0.00033482 | 0 | 0 | 1 | 0.99165 | -0.15934 | 0.4 | 1 | 1.1 | 0.9
136 | 1 | 0.0066317 | 0.0016621 | 0 | 0 | 1 | 0.9904 | -0.18327 | 0.4 | 1 | 1.1 | 0.9
137 | 1 | 0.0032555 | 0.00081591 | 0 | 0 | 1 | 0.98901 | -0.20989 | 0.4 | 1 | 1.1 | 0.9
141 | 1 | 0.0026714 | 0.00066953 | 0 | 0 | 1 | 0.99699 | -0.057212 | 0.4 | 1 | 1.1 | 0.9
113 | 1 | 0.0008905 | 0.00022318 | 0 | 0 | 1 | 0.98877 | -0.21524 | 0.4 | 1 | 1.1 | 0.9
114 | 1 | 0.0009214 | 0.00023092 | 0 | 0 | 1 | 0.98876 | -0.21534 | 0.4 | 1 | 1.1 | 0.9
115 | 1 | 0.00046879 | 0.00011749 | 0 | 0 | 1 | 0.98853 | -0.21979 | 0.4 | 1 | 1.1 | 0.9
116 | 1 | 0.0006782 | 0.00016997 | 0 | 0 | 1 | 0.9883 | -0.2243 | 0.4 | 1 | 1.1 | 0.9
117 | 1 | 0.0032491 | 0.00081431 | 0 | 0 | 1 | 0.98825 | -0.22525 | 0.4 | 1 | 1.1 | 0.9
118 | 1 | 0.00089553 | 0.00022444 | 0 | 0 | 1 | 0.98821 | -0.22601 | 0.4 | 1 | 1.1 | 0.9
121 | 1 | 0 | 0 | 0 | 0 | 1 | 0.988 | -0.23019 | 0.4 | 1 | 1.1 | 0.9
123 | 1 | 0.001786 | 0.0004476 | 0 | 0 | 1 | 0.98777 | -0.23471 | 0.4 | 1 | 1.1 | 0.9
119 | 1 | 0.00497 | 0.0012456 | 0 | 0 | 1 | 0.98788 | -0.23248 | 0.4 | 1 | 1.1 | 0.9
120 | 1 | 0.0024101 | 0.00060404 | 0 | 0 | 1 | 0.98787 | -0.23275 | 0.4 | 1 | 1.1 | 0.9
122 | 1 | 0.0084462 | 0.0021168 | 0 | 0 | 1 | 0.9813 | -0.35968 | 0.4 | 1 | 1.1 | 0.9
124 | 1 | 0 | 0 | 0 | 0 | 1 | 0.98147 | -0.35629 | 0.4 | 1 | 1.1 | 0.9
125 | 1 | 0.0014769 | 0.00037014 | 0 | 0 | 1 | 0.98775 | -0.23511 | 0.4 | 1 | 1.1 | 0.9
130 | 1 | 0 | 0 | 0 | 0 | 1 | 0.98102 | -0.36511 | 0.4 | 1 | 1.1 | 0.9
176 | 1 | 0 | 0 | 0 | 0 | 1 | 0.98308 | -0.32487 | 0.4 | 1 | 1.1 | 0.9
135 | 1 | 0.0029564 | 0.00074094 | 0 | 0 | 1 | 0.98773 | -0.23549 | 0.4 | 1 | 1.1 | 0.9
132 | 1 | 0.0027573 | 0.00069104 | 0 | 0 | 1 | 0.98091 | -0.36727 | 0.4 | 1 | 1.1 | 0.9
129 | 1 | 0 | 0 | 0 | 0 | 1 | 0.98025 | -0.38015 | 0.4 | 1 | 1.1 | 0.9
177 | 1 | 0.0012979 | 0.00032528 | 0 | 0 | 1 | 0.98278 | -0.33072 | 0.4 | 1 | 1.1 | 0.9
175 | 1 | 0.0016249 | 0.00040723 | 0 | 0 | 1 | 0.98391 | -0.30879 | 0.4 | 1 | 1.1 | 0.9
126 | 1 | 0.0029373 | 0.00073617 | 0 | 0 | 1 | 0.97994 | -0.38637 | 0.4 | 1 | 1.1 | 0.9
127 | 1 | 0.0036404 | 0.00091237 | 0 | 0 | 1 | 0.98007 | -0.38369 | 0.4 | 1 | 1.1 | 0.9
128 | 1 | 0.001366 | 0.00034234 | 0 | 0 | 1 | 0.97993 | -0.38651 | 0.4 | 1 | 1.1 | 0.9
131 | 1 | 0 | 0 | 0 | 0 | 1 | 0.97999 | -0.38537 | 0.4 | 1 | 1.1 | 0.9
133 | 1 | 0.0023238 | 0.0005824 | 0 | 0 | 1 | 0.97923 | -0.40023 | 0.4 | 1 | 1.1 | 0.9
180 | 1 | 0.0022069 | 0.0005531 | 0 | 0 | 1 | 0.98088 | -0.3678 | 0.4 | 1 | 1.1 | 0.9
182 | 1 | 0.0027987 | 0.00070143 | 0 | 0 | 1 | 0.97859 | -0.41269 | 0.4 | 1 | 1.1 | 0.9
181 | 1 | 0.0013243 | 0.0003319 | 0 | 0 | 1 | 0.98088 | -0.3679 | 0.4 | 1 | 1.1 | 0.9
183 | 1 | 0.0017921 | 0.00044914 | 0 | 0 | 1 | 0.97833 | -0.41783 | 0.4 | 1 | 1.1 | 0.9
138 | 1 | 0.0022329 | 0.00055961 | 0 | 0 | 1 | 0.98849 | -0.2199 | 0.4 | 1 | 1.1 | 0.9
139 | 1 | 0.00095122 | 0.0002384 | 0 | 0 | 1 | 0.98763 | -0.23654 | 0.4 | 1 | 1.1 | 0.9
158 | 1 | 0.0013142 | 0.00032938 | 0 | 0 | 1 | 0.98678 | -0.25295 | 0.4 | 1 | 1.1 | 0.9
156 | 1 | 0 | 0 | 0 | 0 | 1 | 0.98616 | -0.26501 | 0.4 | 1 | 1.1 | 0.9
142 | 3 | 0.0032555 | 0.00081589 | 0 | 0 | 1 | 1 | 0 | 0.4 | 1 | 1.1 | 0.9
143 | 1 | 0 | 0 | 0 | 0 | 1 | 0.98338 | -0.31913 | 0.4 | 1 | 1.1 | 0.9
144 | 1 | 0 | 0 | 0 | 0 | 1 | 0.9831 | -0.32472 | 0.4 | 1 | 1.1 | 0.9
145 | 1 | 0.0049568 | 0.0012423 | 0 | 0 | 1 | 0.98429 | -0.30151 | 0.4 | 1 | 1.1 | 0.9
150 | 1 | 0.0023382 | 0.00058601 | 0 | 0 | 1 | 0.98289 | -0.32873 | 0.4 | 1 | 1.1 | 0.9
152 | 1 | 0.00503 | 0.0012606 | 0 | 0 | 1 | 0.98304 | -0.32592 | 0.4 | 1 | 1.1 | 0.9
147 | 1 | 0.0024839 | 0.00062254 | 0 | 0 | 1 | 0.98297 | -0.3271 | 0.4 | 1 | 1.1 | 0.9
153 | 1 | 0.0039201 | 0.00098246 | 0 | 0 | 1 | 0.98466 | -0.29417 | 0.4 | 1 | 1.1 | 0.9
154 | 1 | 0.0027468 | 0.0006884 | 0 | 0 | 1 | 0.98282 | -0.33005 | 0.4 | 1 | 1.1 | 0.9
151 | 1 | 0.0020992 | 0.0005261 | 0 | 0 | 1 | 0.98278 | -0.33097 | 0.4 | 1 | 1.1 | 0.9
146 | 1 | 0.0070592 | 0.0017692 | 0 | 0 | 1 | 0.98261 | -0.33419 | 0.4 | 1 | 1.1 | 0.9
155 | 1 | 0 | 0 | 0 | 0 | 1 | 0.98521 | -0.28348 | 0.4 | 1 | 1.1 | 0.9
148 | 1 | 0.0014021 | 0.00035141 | 0 | 0 | 1 | 0.98252 | -0.33599 | 0.4 | 1 | 1.1 | 0.9
149 | 1 | 0.0033713 | 0.00084492 | 0 | 0 | 1 | 0.98251 | -0.33617 | 0.4 | 1 | 1.1 | 0.9
157 | 1 | 0 | 0 | 0 | 0 | 1 | 0.98512 | -0.28531 | 0.4 | 1 | 1.1 | 0.9
159 | 1 | 0.0014085 | 0.000353 | 0 | 0 | 1 | 0.98481 | -0.29129 | 0.4 | 1 | 1.1 | 0.9
160 | 1 | 0.0027545 | 0.00069035 | 0 | 0 | 1 | 0.98489 | -0.28972 | 0.4 | 1 | 1.1 | 0.9
161 | 1 | 0.0019566 | 0.00049036 | 0 | 0 | 1 | 0.98483 | -0.29087 | 0.4 | 1 | 1.1 | 0.9
166 | 1 | 0.0014677 | 0.00036783 | 0 | 0 | 1 | 0.98437 | -0.29986 | 0.4 | 1 | 1.1 | 0.9
162 | 1 | 0.0023386 | 0.00058611 | 0 | 0 | 1 | 0.98476 | -0.29231 | 0.4 | 1 | 1.1 | 0.9
167 | 1 | 0.0023479 | 0.00058843 | 0 | 0 | 1 | 0.98421 | -0.30307 | 0.4 | 1 | 1.1 | 0.9
163 | 1 | 0.0033443 | 0.00083817 | 0 | 0 | 1 | 0.98455 | -0.29636 | 0.4 | 1 | 1.1 | 0.9
168 | 1 | 0.0014725 | 0.00036903 | 0 | 0 | 1 | 0.98372 | -0.31256 | 0.4 | 1 | 1.1 | 0.9
169 | 1 | 0.001484 | 0.00037193 | 0 | 0 | 1 | 0.98355 | -0.31595 | 0.4 | 1 | 1.1 | 0.9
170 | 1 | 0.0005581 | 0.00013987 | 0 | 0 | 1 | 0.98343 | -0.31816 | 0.4 | 1 | 1.1 | 0.9
171 | 1 | 0.0027101 | 0.00067922 | 0 | 0 | 1 | 0.98343 | -0.31822 | 0.4 | 1 | 1.1 | 0.9
173 | 1 | 0.0015645 | 0.0003921 | 0 | 0 | 1 | 0.98337 | -0.31946 | 0.4 | 1 | 1.1 | 0.9
172 | 1 | 0.0025894 | 0.00064897 | 0 | 0 | 1 | 0.9833 | -0.3207 | 0.4 | 1 | 1.1 | 0.9
179 | 1 | 0.0045394 | 0.0011377 | 0 | 0 | 1 | 0.98262 | -0.33389 | 0.4 | 1 | 1.1 | 0.9
178 | 1 | 0.0014334 | 0.00035925 | 0 | 0 | 1 | 0.98262 | -0.33395 | 0.4 | 1 | 1.1 | 0.9
184 | 1 | 0.0020984 | 0.00052592 | 0 | 0 | 1 | 0.97821 | -0.42031 | 0.4 | 1 | 1.1 | 0.9
185 | 1 | 0.0011056 | 0.0002771 | 0 | 0 | 1 | 0.97791 | -0.42622 | 0.4 | 1 | 1.1 | 0.9
187 | 1 | 0.00084329 | 0.00021135 | 0 | 0 | 1 | 0.9778 | -0.42822 | 0.4 | 1 | 1.1 | 0.9
188 | 1 | 0.0015789 | 0.00039571 | 0 | 0 | 1 | 0.97768 | -0.43073 | 0.4 | 1 | 1.1 | 0.9

## generator_data
GEN_BUS | PG | QG | QMAX | QMIN | VG | MBASE | GEN_STATUS | PMAX | PMIN
142 | 0.37938 | 0.097022 | 10 | -10 | 1 | 100 | 1 | 10 | 0

## branch_data
F_BUS | T_BUS | BR_R | BR_X | BR_B | RATE_A | RATE_B | RATE_C | TAP | SHIFT | BR_STATUS | ANGMIN | ANGMAX | P_in | Q_in | P_out | Q_out
1 | 3 | 2.5681 | 1.6436 | 4.3126e-09 | 0 | 0 | 0 | 0 | 0 | 1 | -90 | 90 | -0.0068954 | -0.0017282 | 0.0068967 | 0.0017286
3 | 5 | 1.1342 | 0.7259 | 1.9047e-09 | 0 | 0 | 0 | 0 | 0 | 1 | -90 | 90 | -0.0068967 | -0.0017286 | 0.0068973 | 0.0017288
5 | 8 | 2.572 | 1.6461 | 4.319e-09 | 0 | 0 | 0 | 0 | 0 | 1 | -90 | 90 | 0.02281 | 0.0057228 | -0.022795 | -0.0057139
5 | 9 | 1.3029 | 0.83387 | 2.1879e-09 | 0 | 0 | 0 | 0 | 0 | 1 | -90 | 90 | -0.029707 | -0.0074516 | 0.029719 | 0.0074594
8 | 13 | 0.21958 | 0.14053 | 3.6873e-10 | 0 | 0 | 0 | 0 | 0 | 1 | -90 | 90 | 0.017215 | 0.0043155 | -0.017215 | -0.0043151
9 | 10 | 1.2027 | 0.76974 | 2.0197e-09 | 0 | 0 | 0 | 0 | 0 | 1 | -90 | 90 | -0.032225 | -0.0080872 | 0.032238 | 0.0080958
6 | 14 | 0.70055 | 0.44835 | 1.1764e-09 | 0 | 0 | 0 | 0 | 0 | 1 | -90 | 90 | 0.020093 | 0.0050373 | -0.02009 | -0.0050355
6 | 11 | 3.3472 | 2.1422 | 5.6208e-09 | 0 | 0 | 0 | 0 | 0 | 1 | -90 | 90 | -0.020093 | -0.0050373 | 0.020108 | 0.0050462
14 | 97 | 1.7552 | 1.1233 | 2.9474e-09 | 0 | 0 | 0 | 0 | 0 | 1 | -90 | 90 | 0.010121 | 0.0025371 | -0.010119 | -0.0025361
11 | 12 | 1.9135 | 1.2246 | 3.2132e-09 | 0 | 0 | 0 | 0 | 0 | 1 | -90 | 90 | -0.058748 | -0.014748 | 0.05882 | 0.014794
11 | 10 | 0.30773 | 0.19695 | 5.1677e-10 | 0 | 0 | 0 | 0 | 0 | 1 | -90 | 90 | 0.03864 | 0.0097022 | -0.038635 | -0.009699
7 | 10 | 1.8829 | 1.205 | 3.1618e-09 | 0 | 0 | 0 | 0 | 0 | 1 | -90 | 90 | -0.0063962 | -0.0016031 | 0.0063971 | 0.0016033
13 | 80 | 3.0612 | 1.9592 | 5.1406e-09 | 0 | 0 | 0 | 0 | 0 | 1 | -90 | 90 | 0.0096702 | 0.0024242 | -0.0096671 | -0.0024227
12 | 86 | 0.38457 | 0.24613 | 6.458e-10 | 0 | 0 | 0 | 0 | 0 | 1 | -90 | 90 | -0.062185 | -0.015637 | 0.062201 | 0.015648
80 | 81 | 2.2339 | 1.4297 | 3.7513e-09 | 0 | 0 | 0 | 0 | 0 | 1 | -90 | 90 | 0.0056941 | 0.001427 | -0.0056933 | -0.0014269
86 | 84 | 1.1824 | 0.75676 | 1.9856e-09 | 0 | 0 | 0 | 0 | 0 | 1 | -90 | 90 | -0.064435 | -0.016208 | 0.064488 | 0.016241
84 | 85 | 0.67655 | 0.43299 | 1.1361e-09 | 0 | 0 | 0 | 0 | 0 | 1 | -90 | 90 | -0.06565 | -0.016533 | 0.065681 | 0.016553
81 | 82 | 1.5504 | 0.99224 | 2.6035e-09 | 0 | 0 | 0 | 0 | 0 | 1 | -90 | 90 | 0.0056933 | 0.0014269 | -0.0056928 | -0.0014268
15 | 16 | 0.44405 | 0.28419 | 2.9827e-09 | 0 | 0 | 0 | 0 | 0 | 1 | -90 | 90 | -0.023025 | -0.005782 | 0.023028 | 0.0057834
15 | 17 | 1.2449 | 0.79676 | 8.3623e-09 | 0 | 0 | 0 | 0 | 0 | 1 | -90 | 90 | 0.021005 | 0.0052756 | -0.020998 | -0.0052725
16 | 19 | 2.4471 | 1.5661 | 1.6437e-08 | 0 | 0 | 0 | 0 | 0 | 1 | -90 | 90 | -0.024752 | -0.0062155 | 0.024768 | 0.0062246
17 | 18 | 1.1088 | 0.70963 | 7.4478e-09 | 0 | 0 | 0 | 0 | 0 | 1 | -90 | 90 | 0.020998 | 0.0052725 | -0.020993 | -0.0052698
19 | 20 | 0.37505 | 0.24003 | 2.5192e-09 | 0 | 0 | 0 | 0 | 0 | 1 | -90 | 90 | -0.029462 | -0.0074009 | 0.029465 | 0.007403
18 | 21 | 3.3809 | 2.1638 | 2.271e-08 | 0 | 0 | 0 | 0 | 0 | 1 | -90 | 90 | 0.019666 | 0.0049373 | -0.019652 | -0.0049301
20 | 25 | 2.7916 | 1.7866 | 1.8751e-08 | 0 | 0 | 0 | 0 | 0 | 1 | -90 | 90 | -0.029784 | -0.0074829 | 0.029812 | 0.0074987
21 | 22 | 0.94697 | 0.60606 | 6.3609e-09 | 0 | 0 | 0 | 0 | 0 | 1 | -90 | 90 | 0.01733 | 0.0043481 | -0.017326 | -0.0043466
22 | 33 | 1.438 | 0.92035 | 9.6595e-09 | 0 | 0 | 0 | 0 | 0 | 1 | -90 | 90 | 0.016201 | 0.0040645 | -0.016196 | -0.0040627
33 | 31 | 1.766 | 1.1303 | 1.1863e-08 | 0 | 0 | 0 | 0 | 0 | 1 | -90 | 90 | 0.015797 | 0.0039626 | -0.015792 | -0.0039606
25 | 26 | 0.30523 | 0.19535 | 2.0503e-09 | 0 | 0 | 0 | 0 | 0 | 1 | -90 | 90 | -0.030449 | -0.0076583 | 0.030452 | 0.0076601
26 | 35 | 0.68621 | 0.43918 | 4.6093e-09 | 0 | 0 | 0 | 0 | 0 | 1 | -90 | 90 | -0.030452 | -0.0076601 | 0.030459 | 0.0076642
31 | 29 | 0.76492 | 0.48955 | 5.138e-09 | 0 | 0 | 0 | 0 | 0 | 1 | -90 | 90 | 0.012144 | 0.0030462 | -0.012142 | -0.0030459
23 | 24 | 0.73489 | 0.47033 | 1.2341e-09 | 0 | 0 | 0 | 0 | 0 | 1 | -90 | 90 | 0.0019211 | 0.00048141 | -0.0019211 | -0.00048151
23 | 27 | 6.747 | 4.3181 | 1.133e-08 | 0 | 0 | 0 | 0 | 0 | 1 | -90 | 90 | -0.0035007 | -0.00087731 | 0.0035016 | 0.00087684
27 | 28 | 4.4107 | 2.8228 | 7.4067e-09 | 0 | 0 | 0 | 0 | 0 | 1 | -90 | 90 | -0.0049668 | -0.0012441 | 0.004968 | 0.0012442
28 | 63 | 0.028143 | 0.018012 | 4.726e-11 | 0 | 0 | 0 | 0 | 0 | 1 | -90 | 90 | -0.0053244 | -0.0013335 | 0.0053244 | 0.0013335
35 | 36 | 1.3926 | 0.89128 | 9.3544e-09 | 0 | 0 | 0 | 0 | 0 | 1 | -90 | 90 | -0.032338 | -0.0081351 | 0.032354 | 0.0081445
36 | 37 | 0.28853 | 0.18466 | 1.9381e-09 | 0 | 0 | 0 | 0 | 0 | 1 | -90 | 90 | -0.032768 | -0.0082483 | 0.032771 | 0.0082503
63 | 64 | 4.2144 | 2.6972 | 7.0771e-09 | 0 | 0 | 0 | 0 | 0 | 1 | -90 | 90 | -0.0072245 | -0.0018097 | 0.007227 | 0.0018106
64 | 65 | 4.6282 | 2.962 | 7.7719e-09 | 0 | 0 | 0 | 0 | 0 | 1 | -90 | 90 | -0.0076962 | -0.0019282 | 0.0076993 | 0.0019295
29 | 30 | 0.090654 | 0.058018 | 6.0893e-10 | 0 | 0 | 0 | 0 | 0 | 1 | -90 | 90 | 0.011831 | 0.0029679 | -0.011831 | -0.0029679
30 | 32 | 0.2429 | 0.15545 | 1.6316e-09 | 0 | 0 | 0 | 0 | 0 | 1 | -90 | 90 | 0.011398 | 0.0028594 | -0.011398 | -0.0028593
32 | 68 | 4.4939 | 2.8761 | 1.5093e-08 | 0 | 0 | 0 | 0 | 0 | 1 | -90 | 90 | 0.010758 | 0.0026989 | -0.010752 | -0.0026966
68 | 67 | 6.1705 | 3.9491 | 1.0362e-08 | 0 | 0 | 0 | 0 | 0 | 1 | -90 | 90 | 0.0095065 | 0.0023844 | -0.0095003 | -0.0023814
67 | 66 | 2.0069 | 1.2844 | 3.3701e-09 | 0 | 0 | 0 | 0 | 0 | 1 | -90 | 90 | 0.0082255 | 0.0020619 | -0.008224 | -0.0020612
37 | 38 | 1.3013 | 0.83283 | 8.7409e-09 | 0 | 0 | 0 | 0 | 0 | 1 | -90 | 90 | -0.034723 | -0.0087394 | 0.03474 | 0.0087496
38 | 39 | 0.084445 | 0.054045 | 5.6722e-10 | 0 | 0 | 0 | 0 | 0 | 1 | -90 | 90 | -0.035486 | -0.0089367 | 0.035488 | 0.0089374
39 | 40 | 0.15356 | 0.098279 | 1.0315e-09 | 0 | 0 | 0 | 0 | 0 | 1 | -90 | 90 | -0.036923 | -0.0092972 | 0.036925 | 0.0092986
40 | 41 | 0.3833 | 0.24531 | 2.5746e-09 | 0 | 0 | 0 | 0 | 0 | 1 | -90 | 90 | -0.037311 | -0.0093952 | 0.037317 | 0.0093987
41 | 42 | 0.48159 | 0.30822 | 3.2349e-09 | 0 | 0 | 0 | 0 | 0 | 1 | -90 | 90 | -0.038057 | -0.0095841 | 0.038064 | 0.0095887
42 | 43 | 0.64446 | 0.41246 | 1.0822e-09 | 0 | 0 | 0 | 0 | 0 | 1 | -90 | 90 | 0.0014847 | 0.00037179 | -0.0014847 | -0.00037188
42 | 44 | 0.051366 | 0.032874 | 3.4503e-10 | 0 | 0 | 0 | 0 | 0 | 1 | -90 | 90 | -0.039549 | -0.0099605 | 0.03955 | 0.009961
43 | 45 | 1.3546 | 0.86693 | 2.2747e-09 | 0 | 0 | 0 | 0 | 0 | 1 | -90 | 90 | 0.00058871 | 0.00014733 | -0.00058871 | -0.00014755
44 | 46 | 0.28177 | 0.18033 | 1.8927e-09 | 0 | 0 | 0 | 0 | 0 | 1 | -90 | 90 | -0.04006 | -0.010089 | 0.040065 | 0.010092
46 | 47 | 1.0774 | 0.68953 | 7.2369e-09 | 0 | 0 | 0 | 0 | 0 | 1 | -90 | 90 | -0.043616 | -0.010982 | 0.043639 | 0.010996
47 | 48 | 0.45916 | 0.29386 | 3.0842e-09 | 0 | 0 | 0 | 0 | 0 | 1 | -90 | 90 | -0.044119 | -0.011116 | 0.044129 | 0.011122
48 | 49 | 0.53197 | 0.34046 | 3.5733e-09 | 0 | 0 | 0 | 0 | 0 | 1 | -90 | 90 | -0.044925 | -0.011322 | 0.044937 | 0.011329
49 | 50 | 0.75225 | 0.48144 | 5.0529e-09 | 0 | 0 | 0 | 0 | 0 | 1 | -90 | 90 | -0.046481 | -0.011716 | 0.046499 | 0.011727
50 | 51 | 0.45295 | 0.28989 | 3.0425e-09 | 0 | 0 | 0 | 0 | 0 | 1 | -90 | 90 | -0.047258 | -0.011917 | 0.047269 | 0.011924
51 | 52 | 0.4354 | 0.27866 | 2.9246e-09 | 0 | 0 | 0 | 0 | 0 | 1 | -90 | 90 | -0.04754 | -0.011992 | 0.047551 | 0.011998
52 | 53 | 0.33796 | 0.21629 | 2.2701e-09 | 0 | 0 | 0 | 0 | 0 | 1 | -90 | 90 | -0.047984 | -0.012107 | 0.047993 | 0.012112
53 | 54 | 0.48045 | 0.30749 | 8.0681e-10 | 0 | 0 | 0 | 0 | 0 | 1 | -90 | 90 | 0.0019138 | 0.00047875 | -0.0019138 | -0.00047882
53 | 55 | 0.77313 | 0.4948 | 5.1932e-09 | 0 | 0 | 0 | 0 | 0 | 1 | -90 | 90 | -0.049907 | -0.012591 | 0.049928 | 0.012604
54 | 56 | 4.1758 | 2.6725 | 7.0123e-09 | 0 | 0 | 0 | 0 | 0 | 1 | -90 | 90 | 0.0013669 | 0.00034176 | -0.0013668 | -0.00034238
55 | 57 | 0.082936 | 0.053079 | 5.5709e-10 | 0 | 0 | 0 | 0 | 0 | 1 | -90 | 90 | -0.050687 | -0.012794 | 0.05069 | 0.012796
56 | 69 | 1.1671 | 0.74694 | 1.9599e-09 | 0 | 0 | 0 | 0 | 0 | 1 | -90 | 90 | 0.00031538 | 7.8854e-05 | -0.00031538 | -7.9042e-05
57 | 165 | 0.58124 | 0.37199 | 3.9042e-09 | 0 | 0 | 0 | 0 | 0 | 1 | -90 | 90 | -0.051045 | -0.012885 | 0.051062 | 0.012895
165 | 164 | 0.14387 | 0.092075 | 9.6637e-10 | 0 | 0 | 0 | 0 | 0 | 1 | -90 | 90 | -0.053194 | -0.01343 | 0.053199 | 0.013432
164 | 163 | 0.86517 | 0.55371 | 5.8114e-09 | 0 | 0 | 0 | 0 | 0 | 1 | -90 | 90 | -0.055945 | -0.014121 | 0.055974 | 0.014139
58 | 59 | 7.2171 | 4.6189 | 1.2119e-08 | 0 | 0 | 0 | 0 | 0 | 1 | -90 | 90 | -0.00055425 | -0.00013891 | 0.00055427 | 0.00013777
59 | 60 | 3.9976 | 2.5585 | 6.7131e-09 | 0 | 0 | 0 | 0 | 0 | 1 | -90 | 90 | 0.0031894 | 0.0007986 | -0.003189 | -0.00079895
59 | 76 | 12.9214 | 8.2697 | 2.1698e-08 | 0 | 0 | 0 | 0 | 0 | 1 | -90 | 90 | -0.0037437 | -0.00093637 | 0.0037457 | 0.0009356
60 | 61 | 2.2286 | 1.4263 | 3.7424e-09 | 0 | 0 | 0 | 0 | 0 | 1 | -90 | 90 | 0.0020529 | 0.0005142 | -0.0020527 | -0.00051449
76 | 77 | 4.4686 | 2.8599 | 7.504e-09 | 0 | 0 | 0 | 0 | 0 | 1 | -90 | 90 | -0.0055724 | -0.0013934 | 0.0055739 | 0.0013937
71 | 70 | 3.0868 | 1.9755 | 5.1835e-09 | 0 | 0 | 0 | 0 | 0 | 1 | -90 | 90 | -0.00097385 | -0.00024408 | 0.00097388 | 0.0002436
70 | 72 | 2.5949 | 1.6607 | 4.3575e-09 | 0 | 0 | 0 | 0 | 0 | 1 | -90 | 90 | -0.0025075 | -0.00062799 | 0.0025077 | 0.00062768
77 | 78 | 1.5238 | 0.97525 | 2.5589e-09 | 0 | 0 | 0 | 0 | 0 | 1 | -90 | 90 | -0.0067447 | -0.0016871 | 0.0067455 | 0.0016874
65 | 66 | 1.9302 | 1.2353 | 3.2414e-09 | 0 | 0 | 0 | 0 | 0 | 1 | -90 | 90 | -0.0082225 | -0.0020606 | 0.008224 | 0.0020612
72 | 73 | 2.5469 | 1.63 | 4.2769e-09 | 0 | 0 | 0 | 0 | 0 | 1 | -90 | 90 | -0.0025077 | -0.00062768 | 0.0025079 | 0.00062739
73 | 74 | 2.4305 | 1.5555 | 4.0814e-09 | 0 | 0 | 0 | 0 | 0 | 1 | -90 | 90 | 0.0016166 | 0.00040481 | -0.0016166 | -0.00040516
73 | 75 | 3.4735 | 2.223 | 5.8329e-09 | 0 | 0 | 0 | 0 | 0 | 1 | -90 | 90 | -0.0041245 | -0.0010322 | 0.0041252 | 0.0010321
75 | 186 | 2.6398 | 1.6895 | 4.433e-09 | 0 | 0 | 0 | 0 | 0 | 1 | -90 | 90 | -0.0053744 | -0.0013451 | 0.0053752 | 0.0013453
186 | 134 | 1.8764 | 1.2009 | 3.151e-09 | 0 | 0 | 0 | 0 | 0 | 1 | -90 | 90 | -0.0068958 | -0.0017264 | 0.0068968 | 0.0017267
78 | 79 | 1.7456 | 1.1172 | 2.9313e-09 | 0 | 0 | 0 | 0 | 0 | 1 | -90 | 90 | -0.0067455 | -0.0016874 | 0.0067463 | 0.0016877
79 | 190 | 2.1124 | 1.3519 | 3.5473e-09 | 0 | 0 | 0 | 0 | 0 | 1 | -90 | 90 | -0.0079086 | -0.001979 | 0.0079101 | 0.0019796
134 | 131 | 1.3258 | 0.84853 | 2.2264e-09 | 0 | 0 | 0 | 0 | 0 | 1 | -90 | 90 | -0.0090839 | -0.0022749 | 0.0090851 | 0.0022754
190 | 189 | 0.0015462 | 0.00098957 | 2.5965e-12 | 0 | 0 | 0 | 0 | 0 | 1 | -90 | 90 | -0.0089579 | -0.0022422 | 0.0089579 | 0.0022422
189 | 188 | 0.91363 | 0.58472 | 1.5342e-09 | 0 | 0 | 0 | 0 | 0 | 1 | -90 | 90 | -0.009898 | -0.0024778 | 0.009899 | 0.0024783
82 | 83 | 0.038076 | 0.024369 | 6.394e-11 | 0 | 0 | 0 | 0 | 0 | 1 | -90 | 90 | 0.002803 | 0.00070249 | -0.002803 | -0.00070249
85 | 87 | 0.1974 | 0.12634 | 3.315e-10 | 0 | 0 | 0 | 0 | 0 | 1 | -90 | 90 | -0.067595 | -0.017032 | 0.067605 | 0.017039
87 | 88 | 1.4741 | 0.94341 | 2.4754e-09 | 0 | 0 | 0 | 0 | 0 | 1 | -90 | 90 | -0.070928 | -0.017871 | 0.071009 | 0.017923
88 | 89 | 1.2731 | 0.81476 | 2.1378e-09 | 0 | 0 | 0 | 0 | 0 | 1 | -90 | 90 | -0.073477 | -0.018541 | 0.073551 | 0.018588
89 | 90 | 0.35359 | 0.2263 | 5.9377e-10 | 0 | 0 | 0 | 0 | 0 | 1 | -90 | 90 | -0.076348 | -0.019289 | 0.07637 | 0.019304
90 | 91 | 1.3469 | 0.86204 | 2.2619e-09 | 0 | 0 | 0 | 0 | 0 | 1 | -90 | 90 | -0.079391 | -0.020061 | 0.079483 | 0.020119
91 | 107 | 0.013277 | 0.0084973 | 8.9183e-11 | 0 | 0 | 0 | 0 | 0 | 1 | -90 | 90 | -0.36574 | -0.092993 | 0.36576 | 0.093005
91 | 96 | 0.59518 | 0.38091 | 3.9978e-09 | 0 | 0 | 0 | 0 | 0 | 1 | -90 | 90 | 0.28625 | 0.072874 | -0.28573 | -0.072539
107 | 140 | 0.32245 | 0.20637 | 2.1659e-09 | 0 | 0 | 0 | 0 | 0 | 1 | -90 | 90 | -0.36894 | -0.093803 | 0.36941 | 0.094105
96 | 104 | 0.23238 | 0.14872 | 1.5609e-09 | 0 | 0 | 0 | 0 | 0 | 1 | -90 | 90 | 0.26626 | 0.067652 | -0.26608 | -0.067539
96 | 95 | 3.2805 | 2.0995 | 5.5088e-09 | 0 | 0 | 0 | 0 | 0 | 1 | -90 | 90 | 0.019474 | 0.0048863 | -0.01946 | -0.0048783
140 | 141 | 0.026483 | 0.016949 | 1.7789e-10 | 0 | 0 | 0 | 0 | 0 | 1 | -90 | 90 | -0.37238 | -0.094847 | 0.37242 | 0.094872
104 | 105 | 0.061668 | 0.039468 | 1.0356e-10 | 0 | 0 | 0 | 0 | 0 | 1 | -90 | 90 | 0.062843 | 0.015831 | -0.06284 | -0.01583
104 | 106 | 0.39772 | 0.25454 | 2.6715e-09 | 0 | 0 | 0 | 0 | 0 | 1 | -90 | 90 | 0.20324 | 0.051708 | -0.20306 | -0.051594
95 | 94 | 0.05761 | 0.036871 | 9.6743e-11 | 0 | 0 | 0 | 0 | 0 | 1 | -90 | 90 | 0.014915 | 0.0037389 | -0.014914 | -0.0037389
92 | 93 | 0.26282 | 0.16821 | 4.4135e-10 | 0 | 0 | 0 | 0 | 0 | 1 | -90 | 90 | -0.0011258 | -0.00028216 | 0.0011258 | 0.00028212
93 | 94 | 2.7072 | 1.7326 | 4.5461e-09 | 0 | 0 | 0 | 0 | 0 | 1 | -90 | 90 | -0.011252 | -0.0028201 | 0.011256 | 0.002822
105 | 108 | 1.404 | 0.89854 | 2.3576e-09 | 0 | 0 | 0 | 0 | 0 | 1 | -90 | 90 | 0.061699 | 0.015544 | -0.061641 | -0.015507
106 | 136 | 0.59349 | 0.37984 | 3.9865e-09 | 0 | 0 | 0 | 0 | 0 | 1 | -90 | 90 | 0.19643 | 0.049934 | -0.19618 | -0.049776
98 | 99 | 0.034077 | 0.021809 | 5.7224e-11 | 0 | 0 | 0 | 0 | 0 | 1 | -90 | 90 | -0.016773 | -0.0042043 | 0.016773 | 0.0042044
98 | 100 | 2.2298 | 1.4271 | 3.7445e-09 | 0 | 0 | 0 | 0 | 0 | 1 | -90 | 90 | 0.010137 | 0.0025412 | -0.010135 | -0.00254
99 | 101 | 2.2742 | 1.4555 | 3.8189e-09 | 0 | 0 | 0 | 0 | 0 | 1 | -90 | 90 | -0.02199 | -0.005512 | 0.022002 | 0.0055192
101 | 102 | 0.033261 | 0.021287 | 5.5854e-11 | 0 | 0 | 0 | 0 | 0 | 1 | -90 | 90 | -0.023572 | -0.0059126 | 0.023572 | 0.0059127
102 | 103 | 1.0289 | 0.65848 | 1.7278e-09 | 0 | 0 | 0 | 0 | 0 | 1 | -90 | 90 | -0.025449 | -0.006383 | 0.025456 | 0.0063875
103 | 111 | 2.19 | 1.4016 | 3.6777e-09 | 0 | 0 | 0 | 0 | 0 | 1 | -90 | 90 | 0.030204 | 0.0075844 | -0.030182 | -0.0075709
103 | 110 | 0.11181 | 0.07156 | 1.8776e-10 | 0 | 0 | 0 | 0 | 0 | 1 | -90 | 90 | -0.05566 | -0.013972 | 0.055664 | 0.013974
111 | 112 | 0.00037502 | 0.00024001 | 6.2976e-13 | 0 | 0 | 0 | 0 | 0 | 1 | -90 | 90 | 0.023412 | 0.0058741 | -0.023412 | -0.0058741
110 | 109 | 2.3851 | 1.5264 | 4.0052e-09 | 0 | 0 | 0 | 0 | 0 | 1 | -90 | 90 | -0.057582 | -0.014455 | 0.057668 | 0.01451
112 | 113 | 1.4538 | 0.93042 | 2.4413e-09 | 0 | 0 | 0 | 0 | 0 | 1 | -90 | 90 | 0.020724 | 0.0052004 | -0.020717 | -0.0051963
109 | 108 | 0.10153 | 0.064976 | 1.7049e-10 | 0 | 0 | 0 | 0 | 0 | 1 | -90 | 90 | -0.060301 | -0.01517 | 0.060305 | 0.015172
136 | 137 | 0.62157 | 0.39781 | 4.1751e-09 | 0 | 0 | 0 | 0 | 0 | 1 | -90 | 90 | 0.18955 | 0.048114 | -0.18931 | -0.047959
137 | 138 | 0.23757 | 0.15204 | 1.5958e-09 | 0 | 0 | 0 | 0 | 0 | 1 | -90 | 90 | 0.18605 | 0.047143 | -0.18597 | -0.047086
141 | 142 | 0.68888 | 0.44089 | 4.6273e-09 | 0 | 0 | 0 | 0 | 0 | 1 | -90 | 90 | -0.37509 | -0.095542 | 0.37612 | 0.096206
113 | 114 | 0.020575 | 0.013168 | 3.4551e-11 | 0 | 0 | 0 | 0 | 0 | 1 | -90 | 90 | 0.019827 | 0.0049731 | -0.019827 | -0.004973
114 | 115 | 1.0323 | 0.6607 | 1.7336e-09 | 0 | 0 | 0 | 0 | 0 | 1 | -90 | 90 | 0.018905 | 0.0047421 | -0.018901 | -0.0047397
115 | 116 | 1.0715 | 0.68577 | 1.7994e-09 | 0 | 0 | 0 | 0 | 0 | 1 | -90 | 90 | 0.018432 | 0.0046222 | -0.018429 | -0.0046199
116 | 117 | 0.23397 | 0.14974 | 3.929e-10 | 0 | 0 | 0 | 0 | 0 | 1 | -90 | 90 | 0.01775 | 0.0044499 | -0.01775 | -0.0044494
117 | 118 | 0.23032 | 0.1474 | 3.8676e-10 | 0 | 0 | 0 | 0 | 0 | 1 | -90 | 90 | 0.0145 | 0.0036351 | -0.0145 | -0.0036348
118 | 121 | 1.3439 | 0.86009 | 2.2568e-09 | 0 | 0 | 0 | 0 | 0 | 1 | -90 | 90 | 0.013604 | 0.0034103 | -0.013602 | -0.0034088
121 | 123 | 3.1792 | 2.0347 | 5.3387e-09 | 0 | 0 | 0 | 0 | 0 | 1 | -90 | 90 | 0.0062207 | 0.001559 | -0.0062194 | -0.0015586
121 | 119 | 1.3609 | 0.87098 | 2.2853e-09 | 0 | 0 | 0 | 0 | 0 | 1 | -90 | 90 | 0.0073809 | 0.0018499 | -0.0073801 | -0.0018496
123 | 125 | 0.39871 | 0.25517 | 6.6954e-10 | 0 | 0 | 0 | 0 | 0 | 1 | -90 | 90 | 0.0044334 | 0.001111 | -0.0044333 | -0.001111
119 | 120 | 0.48196 | 0.30845 | 8.0933e-10 | 0 | 0 | 0 | 0 | 0 | 1 | -90 | 90 | 0.0024102 | 0.00060398 | -0.0024101 | -0.00060404
122 | 124 | 1.7335 | 1.1094 | 2.911e-09 | 0 | 0 | 0 | 0 | 0 | 1 | -90 | 90 | -0.0084461 | -0.0021168 | 0.0084475 | 0.0021174
124 | 130 | 0.83094 | 0.5318 | 1.3954e-09 | 0 | 0 | 0 | 0 | 0 | 1 | -90 | 90 | 0.045855 | 0.011523 | -0.045836 | -0.011511
124 | 176 | 2.5065 | 1.6041 | 4.2091e-09 | 0 | 0 | 0 | 0 | 0 | 1 | -90 | 90 | -0.054303 | -0.013641 | 0.054384 | 0.013692
125 | 135 | 0.56354 | 0.36066 | 9.4633e-10 | 0 | 0 | 0 | 0 | 0 | 1 | -90 | 90 | 0.0029564 | 0.00074089 | -0.0029564 | -0.00074095
130 | 132 | 1.487 | 0.95167 | 2.4971e-09 | 0 | 0 | 0 | 0 | 0 | 1 | -90 | 90 | 0.0062891 | 0.0015761 | -0.0062885 | -0.001576
130 | 129 | 1.6428 | 1.0514 | 2.7587e-09 | 0 | 0 | 0 | 0 | 0 | 1 | -90 | 90 | 0.039547 | 0.0099349 | -0.039519 | -0.009917
176 | 177 | 3.4845 | 2.2301 | 5.8514e-09 | 0 | 0 | 0 | 0 | 0 | 1 | -90 | 90 | 0.0072736 | 0.0018231 | -0.0072715 | -0.0018224
176 | 175 | 1.1337 | 0.72556 | 1.9038e-09 | 0 | 0 | 0 | 0 | 0 | 1 | -90 | 90 | -0.061658 | -0.015515 | 0.061705 | 0.015546
132 | 180 | 0.64653 | 0.41378 | 1.0857e-09 | 0 | 0 | 0 | 0 | 0 | 1 | -90 | 90 | 0.0035313 | 0.00088492 | -0.0035312 | -0.00088497
129 | 131 | 0.71266 | 0.4561 | 1.1967e-09 | 0 | 0 | 0 | 0 | 0 | 1 | -90 | 90 | 0.031573 | 0.0079257 | -0.031565 | -0.0079208
129 | 127 | 1.9179 | 1.2275 | 3.2208e-09 | 0 | 0 | 0 | 0 | 0 | 1 | -90 | 90 | 0.0079455 | 0.0019913 | -0.0079442 | -0.0019908
177 | 179 | 2.3017 | 1.4731 | 3.8651e-09 | 0 | 0 | 0 | 0 | 0 | 1 | -90 | 90 | 0.0059737 | 0.0014971 | -0.0059728 | -0.0014969
175 | 159 | 1.2039 | 0.77049 | 2.0216e-09 | 0 | 0 | 0 | 0 | 0 | 1 | -90 | 90 | -0.06333 | -0.015953 | 0.063383 | 0.015987
126 | 127 | 2.6778 | 1.7138 | 4.4967e-09 | 0 | 0 | 0 | 0 | 0 | 1 | -90 | 90 | -0.0043033 | -0.0010785 | 0.0043038 | 0.0010784
126 | 128 | 0.4245 | 0.27168 | 7.1285e-10 | 0 | 0 | 0 | 0 | 0 | 1 | -90 | 90 | 0.001366 | 0.00034229 | -0.001366 | -0.00034235
131 | 133 | 2.8466 | 1.8218 | 4.7802e-09 | 0 | 0 | 0 | 0 | 0 | 1 | -90 | 90 | 0.02248 | 0.0056454 | -0.022464 | -0.0056356
133 | 182 | 2.6589 | 1.7017 | 4.465e-09 | 0 | 0 | 0 | 0 | 0 | 1 | -90 | 90 | 0.02014 | 0.0050532 | -0.020128 | -0.005046
180 | 181 | 0.31237 | 0.19992 | 5.2455e-10 | 0 | 0 | 0 | 0 | 0 | 1 | -90 | 90 | 0.0013243 | 0.00033186 | -0.0013243 | -0.0003319
182 | 183 | 1.272 | 0.81406 | 2.136e-09 | 0 | 0 | 0 | 0 | 0 | 1 | -90 | 90 | 0.01733 | 0.0043446 | -0.017325 | -0.0043421
183 | 184 | 0.68731 | 0.43988 | 1.1542e-09 | 0 | 0 | 0 | 0 | 0 | 1 | -90 | 90 | 0.015533 | 0.0038929 | -0.015532 | -0.0038919
138 | 139 | 0.39884 | 0.25526 | 2.6791e-09 | 0 | 0 | 0 | 0 | 0 | 1 | -90 | 90 | 0.18373 | 0.046527 | -0.18359 | -0.046433
139 | 158 | 0.39494 | 0.25276 | 2.6528e-09 | 0 | 0 | 0 | 0 | 0 | 1 | -90 | 90 | 0.18263 | 0.046195 | -0.18249 | -0.046103
158 | 156 | 0.29182 | 0.18676 | 1.9602e-09 | 0 | 0 | 0 | 0 | 0 | 1 | -90 | 90 | 0.18118 | 0.045774 | -0.18107 | -0.045707
156 | 159 | 1.7728 | 1.1346 | 2.9771e-09 | 0 | 0 | 0 | 0 | 0 | 1 | -90 | 90 | 0.064874 | 0.016392 | -0.064792 | -0.01634
156 | 155 | 0.69545 | 0.44509 | 4.6714e-09 | 0 | 0 | 0 | 0 | 0 | 1 | -90 | 90 | 0.1162 | 0.029315 | -0.1161 | -0.02925
143 | 144 | 0.9143 | 0.58515 | 1.5354e-09 | 0 | 0 | 0 | 0 | 0 | 1 | -90 | 90 | 0.026546 | 0.006657 | -0.026539 | -0.0066526
143 | 145 | 2.8796 | 1.8429 | 4.8356e-09 | 0 | 0 | 0 | 0 | 0 | 1 | -90 | 90 | -0.026546 | -0.006657 | 0.026568 | 0.0066708
144 | 150 | 2.4147 | 1.5454 | 4.055e-09 | 0 | 0 | 0 | 0 | 0 | 1 | -90 | 90 | 0.0071858 | 0.0018008 | -0.0071845 | -0.0018003
144 | 152 | 1.0276 | 0.65764 | 1.7255e-09 | 0 | 0 | 0 | 0 | 0 | 1 | -90 | 90 | 0.0050303 | 0.0012607 | -0.00503 | -0.0012607
144 | 147 | 0.72001 | 0.4608 | 1.2091e-09 | 0 | 0 | 0 | 0 | 0 | 1 | -90 | 90 | 0.014322 | 0.0035911 | -0.014321 | -0.0035902
145 | 153 | 1.0125 | 0.64802 | 1.7003e-09 | 0 | 0 | 0 | 0 | 0 | 1 | -90 | 90 | -0.031525 | -0.007913 | 0.031536 | 0.0079199
150 | 154 | 1.1828 | 0.757 | 1.9863e-09 | 0 | 0 | 0 | 0 | 0 | 1 | -90 | 90 | 0.0048463 | 0.0012143 | -0.004846 | -0.0012143
147 | 146 | 2.5935 | 1.6598 | 4.3552e-09 | 0 | 0 | 0 | 0 | 0 | 1 | -90 | 90 | 0.011837 | 0.0029677 | -0.011833 | -0.0029655
153 | 155 | 1.3124 | 0.83994 | 2.2039e-09 | 0 | 0 | 0 | 0 | 0 | 1 | -90 | 90 | -0.035456 | -0.0089024 | 0.035474 | 0.0089138
154 | 151 | 1.8793 | 1.2028 | 3.1559e-09 | 0 | 0 | 0 | 0 | 0 | 1 | -90 | 90 | 0.0020992 | 0.00052586 | -0.0020991 | -0.00052611
146 | 148 | 1.6311 | 1.0439 | 2.7391e-09 | 0 | 0 | 0 | 0 | 0 | 1 | -90 | 90 | 0.0047738 | 0.0011963 | -0.0047734 | -0.0011963
155 | 157 | 0.099121 | 0.063437 | 6.658e-10 | 0 | 0 | 0 | 0 | 0 | 1 | -90 | 90 | 0.080622 | 0.020336 | -0.080615 | -0.020332
148 | 149 | 0.23141 | 0.1481 | 3.886e-10 | 0 | 0 | 0 | 0 | 0 | 1 | -90 | 90 | 0.0033713 | 0.00084492 | -0.0033713 | -0.00084493
157 | 160 | 1.1313 | 0.72401 | 1.8997e-09 | 0 | 0 | 0 | 0 | 0 | 1 | -90 | 90 | 0.016968 | 0.0042578 | -0.016965 | -0.0042557
157 | 161 | 0.38122 | 0.24398 | 2.5607e-09 | 0 | 0 | 0 | 0 | 0 | 1 | -90 | 90 | 0.063646 | 0.016074 | -0.063629 | -0.016064
160 | 166 | 3.1006 | 1.9844 | 5.2068e-09 | 0 | 0 | 0 | 0 | 0 | 1 | -90 | 90 | 0.01421 | 0.0035654 | -0.014203 | -0.0035615
161 | 162 | 0.10232 | 0.065486 | 6.873e-10 | 0 | 0 | 0 | 0 | 0 | 1 | -90 | 90 | 0.061673 | 0.015573 | -0.061669 | -0.015571
166 | 167 | 1.0949 | 0.70072 | 1.8386e-09 | 0 | 0 | 0 | 0 | 0 | 1 | -90 | 90 | 0.012736 | 0.0031937 | -0.012734 | -0.0031926
162 | 163 | 0.29812 | 0.19079 | 2.0025e-09 | 0 | 0 | 0 | 0 | 0 | 1 | -90 | 90 | 0.05933 | 0.014984 | -0.059319 | -0.014977
167 | 168 | 3.969 | 2.5402 | 6.6651e-09 | 0 | 0 | 0 | 0 | 0 | 1 | -90 | 90 | 0.010386 | 0.0026042 | -0.010381 | -0.0026018
168 | 169 | 1.6522 | 1.0574 | 2.7745e-09 | 0 | 0 | 0 | 0 | 0 | 1 | -90 | 90 | 0.0089087 | 0.0022328 | -0.0089073 | -0.0022321
169 | 170 | 1.2868 | 0.82354 | 2.1609e-09 | 0 | 0 | 0 | 0 | 0 | 1 | -90 | 90 | 0.0074233 | 0.0018602 | -0.0074225 | -0.0018599
170 | 171 | 0.038175 | 0.024432 | 6.4106e-11 | 0 | 0 | 0 | 0 | 0 | 1 | -90 | 90 | 0.0068644 | 0.00172 | -0.0068644 | -0.00172
171 | 173 | 1.3005 | 0.83231 | 2.1839e-09 | 0 | 0 | 0 | 0 | 0 | 1 | -90 | 90 | 0.0041543 | 0.0010408 | -0.004154 | -0.0010408
173 | 172 | 2.067 | 1.3229 | 3.471e-09 | 0 | 0 | 0 | 0 | 0 | 1 | -90 | 90 | 0.0025895 | 0.00064874 | -0.0025894 | -0.00064897
179 | 178 | 0.17003 | 0.10882 | 2.8553e-10 | 0 | 0 | 0 | 0 | 0 | 1 | -90 | 90 | 0.0014334 | 0.00035923 | -0.0014334 | -0.00035925
184 | 185 | 1.8841 | 1.2058 | 3.1639e-09 | 0 | 0 | 0 | 0 | 0 | 1 | -90 | 90 | 0.013433 | 0.0033659 | -0.013429 | -0.0033638
185 | 187 | 0.69632 | 0.44565 | 1.1693e-09 | 0 | 0 | 0 | 0 | 0 | 1 | -90 | 90 | 0.012324 | 0.0030867 | -0.012323 | -0.0030861
187 | 188 | 0.93541 | 0.59866 | 1.5708e-09 | 0 | 0 | 0 | 0 | 0 | 1 | -90 | 90 | 0.011479 | 0.0028747 | -0.011478 | -0.002874