## bus_data
BUS_I | BUS_TYPE | Pd | Qd | Gs | Bs | area | Vm | Va | baseKV | zone | Vmax | Vmin
1 | 1 | 0.0093319 | 0.0023388 | 0 | 0 | 1 | 0.99254 | -0.14304 | 0.4 | 1 | 1.1 | 0.9
3 | 1 | 0 | 0 | 0 | 0 | 1 | 0.99261 | -0.14173 | 0.4 | 1 | 1.1 | 0.9
6 | 1 | 0.036928 | 0.0092552 | 0 | 0 | 1 | 0.99176 | -0.15819 | 0.4 | 1 | 1.1 | 0.9
7 | 1 | 0.0086206 | 0.0021605 | 0 | 0 | 1 | 0.99357 | -0.1231 | 0.4 | 1 | 1.1 | 0.9
5 | 1 | 0 | 0 | 0 | 0 | 1 | 0.98473 | -0.29416 | 0.4 | 1 | 1.1 | 0.9
18 | 1 | 0 | 0 | 0 | 0 | 1 | 0.98435 | -0.30171 | 0.4 | 1 | 1.1 | 0.9
15 | 1 | 0.0060469 | 0.0015155 | 0 | 0 | 1 | 0.98481 | -0.29269 | 0.4 | 1 | 1.1 | 0.9
8 | 1 | 0 | 0 | 0 | 0 | 1 | 0.99463 | -0.10257 | 0.4 | 1 | 1.1 | 0.9
65 | 1 | 0.0062765 | 0.001573 | 0 | 0 | 1 | 0.98282 | -0.33121 | 0.4 | 1 | 1.1 | 0.9
64 | 1 | 0.0036599 | 0.00091727 | 0 | 0 | 1 | 0.98285 | -0.33054 | 0.4 | 1 | 1.1 | 0.9
19 | 1 | 0.0048599 | 0.001218 | 0 | 0 | 1 | 0.98409 | -0.30677 | 0.4 | 1 | 1.1 | 0.9
16 | 1 | 0.032263 | 0.0080859 | 0 | 0 | 1 | 0.98536 | -0.28198 | 0.4 | 1 | 1.1 | 0.9
9 | 1 | 0 | 0 | 0 | 0 | 1 | 0.99536 | -0.0886 | 0.4 | 1 | 1.1 | 0.9
24 | 1 | 0 | 0 | 0 | 0 | 1 | 0.99754 | -0.046873 | 0.4 | 1 | 1.1 | 0.9
21 | 1 | 0.016248 | 0.0040721 | 0 | 0 | 1 | 0.9951 | -0.093578 | 0.4 | 1 | 1.1 | 0.9
61 | 1 | 0.015412 | 0.0038626 | 0 | 0 | 1 | 0.99922 | -0.014919 | 0.4 | 1 | 1.1 | 0.9
60 | 1 | 0.015858 | 0.0039744 | 0 | 0 | 1 | 0.99691 | -0.058795 | 0.4 | 1 | 1.1 | 0.9
22 | 1 | 0.007753 | 0.0019431 | 0 | 0 | 1 | 0.99265 | -0.14062 | 0.4 | 1 | 1.1 | 0.9
10 | 1 | 0.0056643 | 0.0014196 | 0 | 0 | 1 | 0.98395 | -0.30915 | 0.4 | 1 | 1.1 | 0.9
11 | 1 | 0 | 0 | 0 | 0 | 1 | 0.98408 | -0.30659 | 0.4 | 1 | 1.1 | 0.9
13 | 1 | 0.0077047 | 0.001931 | 0 | 0 | 1 | 0.98446 | -0.29916 | 0.4 | 1 | 1.1 | 0.9
14 | 1 | 0.0020694 | 0.00051864 | 0 | 0 | 1 | 0.9838 | -0.31197 | 0.4 | 1 | 1.1 | 0.9
47 | 1 | 0.0015361 | 0.00038498 | 0 | 0 | 1 | 0.98462 | -0.29604 | 0.4 | 1 | 1.1 | 0.9
62 | 1 | 0.0044185 | 0.0011074 | 0 | 0 | 1 | 0.98335 | -0.3208 | 0.4 | 1 | 1.1 | 0.9
45 | 1 | 0.0049063 | 0.0012296 | 0 | 0 | 1 | 0.98505 | -0.28767 | 0.4 | 1 | 1.1 | 0.9
63 | 1 | 0.0058871 | 0.0014754 | 0 | 0 | 1 | 0.98306 | -0.32643 | 0.4 | 1 | 1.1 | 0.9
17 | 1 | 0.0043269 | 0.0010844 | 0 | 0 | 1 | 0.98572 | -0.27486 | 0.4 | 1 | 1.1 | 0.9
25 | 1 | 0.0015468 | 0.00038767 | 0 | 0 | 1 | 0.98726 | -0.24486 | 0.4 | 1 | 1.1 | 0.9
30 | 1 | 0.0092501 | 0.0023183 | 0 | 0 | 1 | 0.98818 | -0.22711 | 0.4 | 1 | 1.1 | 0.9
36 | 1 | 0.0016712 | 0.00041883 | 0 | 0 | 1 | 0.9871 | -0.2482 | 0.4 | 1 | 1.1 | 0.9
34 | 1 | 0.001627 | 0.00040778 | 0 | 0 | 1 | 0.98714 | -0.24745 | 0.4 | 1 | 1.1 | 0.9
23 | 1 | 0.0034933 | 0.00087551 | 0 | 0 | 1 | 0.99153 | -0.16215 | 0.4 | 1 | 1.1 | 0.9
26 | 1 | 0 | 0 | 0 | 0 | 1 | 0.99074 | -0.17749 | 0.4 | 1 | 1.1 | 0.9
27 | 1 | 0 | 0 | 0 | 0 | 1 | 0.98937 | -0.20392 | 0.4 | 1 | 1.1 | 0.9
28 | 3 | 0.015903 | 0.0039858 | 0 | 0 | 1 | 1 | 0 | 0.4 | 1 | 1.1 | 0.9
58 | 1 | 0.014342 | 0.0035945 | 0 | 0 | 1 | 0.9955 | -0.085923 | 0.4 | 1 | 1.1 | 0.9
29 | 1 | 0.0060527 | 0.0015169 | 0 | 0 | 1 | 0.98834 | -0.22401 | 0.4 | 1 | 1.1 | 0.9
31 | 1 | 0.019095 | 0.0047857 | 0 | 0 | 1 | 0.9892 | -0.20737 | 0.4 | 1 | 1.1 | 0.9
37 | 1 | 0.002096 | 0.0005253 | 0 | 0 | 1 | 0.98878 | -0.21539 | 0.4 | 1 | 1.1 | 0.9
38 | 1 | 0.010062 | 0.0025217 | 0 | 0 | 1 | 0.98861 | -0.21886 | 0.4 | 1 | 1.1 | 0.9
32 | 1 | 0.00075422 | 0.00018903 | 0 | 0 | 1 | 0.98714 | -0.24728 | 0.4 | 1 | 1.1 | 0.9
33 | 1 | 0.0013716 | 0.00034375 | 0 | 0 | 1 | 0.98732 | -0.24389 | 0.4 | 1 | 1.1 | 0.9
35 | 1 | 0 | 0 | 0 | 0 | 1 | 0.98737 | -0.24287 | 0.4 | 1 | 1.1 | 0.9
42 | 1 | 0.0012114 | 0.00030361 | 0 | 0 | 1 | 0.98745 | -0.24135 | 0.4 | 1 | 1.1 | 0.9
44 | 1 | 0 | 0 | 0 | 0 | 1 | 0.98281 | -0.33142 | 0.4 | 1 | 1.1 | 0.9
88 | 1 | 0.010819 | 0.0027116 | 0 | 0 | 1 | 0.98304 | -0.32701 | 0.4 | 1 | 1.1 | 0.9
85 | 1 | 0.0052109 | 0.001306 | 0 | 0 | 1 | 0.98279 | -0.33186 | 0.4 | 1 | 1.1 | 0.9
40 | 1 | 0.0037461 | 0.00093886 | 0 | 0 | 1 | 0.98747 | -0.24101 | 0.4 | 1 | 1.1 | 0.9
39 | 1 | 0 | 0 | 0 | 0 | 1 | 0.98846 | -0.22172 | 0.4 | 1 | 1.1 | 0.9
66 | 1 | 0.0027815 | 0.0006971 | 0 | 0 | 1 | 0.98837 | -0.2234 | 0.4 | 1 | 1.1 | 0.9
43 | 1 | 0.0040648 | 0.0010187 | 0 | 0 | 1 | 0.98795 | -0.2317 | 0.4 | 1 | 1.1 | 0.9
41 | 1 | 0.0023896 | 0.0005989 | 0 | 0 | 1 | 0.98769 | -0.2366 | 0.4 | 1 | 1.1 | 0.9
73 | 1 | 0 | 0 | 0 | 0 | 1 | 0.98356 | -0.31685 | 0.4 | 1 | 1.1 | 0.9
86 | 1 | 0.00047578 | 0.00011924 | 0 | 0 | 1 | 0.98278 | -0.33203 | 0.4 | 1 | 1.1 | 0.9
46 | 1 | 0.0051481 | 0.0012902 | 0 | 0 | 1 | 0.98612 | -0.26685 | 0.4 | 1 | 1.1 | 0.9
48 | 1 | 0 | 0 | 0 | 0 | 1 | 0.98747 | -0.24051 | 0.4 | 1 | 1.1 | 0.9
49 | 1 | 0.0019369 | 0.00048543 | 0 | 0 | 1 | 0.98832 | -0.22405 | 0.4 | 1 | 1.1 | 0.9
50 | 1 | 0.0018699 | 0.00046864 | 0 | 0 | 1 | 0.989 | -0.21098 | 0.4 | 1 | 1.1 | 0.9
51 | 1 | 0.0044281 | 0.0011098 | 0 | 0 | 1 | 0.99018 | -0.18823 | 0.4 | 1 | 1.1 | 0.9
52 | 1 | 0.020124 | 0.0050435 | 0 | 0 | 1 | 0.99037 | -0.18446 | 0.4 | 1 | 1.1 | 0.9
53 | 1 | 0 | 0 | 0 | 0 | 1 | 0.99172 | -0.15849 | 0.4 | 1 | 1.1 | 0.9
54 | 1 | 0 | 0 | 0 | 0 | 1 | 0.98869 | -0.21705 | 0.4 | 1 | 1.1 | 0.9
56 | 1 | 0.019597 | 0.0049114 | 0 | 0 | 1 | 0.9929 | -0.13578 | 0.4 | 1 | 1.1 | 0.9
70 | 1 | 0.0032118 | 0.00080494 | 0 | 0 | 1 | 0.98842 | -0.2223 | 0.4 | 1 | 1.1 | 0.9
67 | 1 | 0.010807 | 0.0027086 | 0 | 0 | 1 | 0.98807 | -0.229 | 0.4 | 1 | 1.1 | 0.9
55 | 1 | 0 | 0 | 0 | 0 | 1 | 0.98775 | -0.23526 | 0.4 | 1 | 1.1 | 0.9
78 | 1 | 0.0024011 | 0.00060176 | 0 | 0 | 1 | 0.98804 | -0.22964 | 0.4 | 1 | 1.1 | 0.9
81 | 1 | 0.0022137 | 0.00055481 | 0 | 0 | 1 | 0.98763 | -0.23762 | 0.4 | 1 | 1.1 | 0.9
59 | 1 | 0.016087 | 0.0040317 | 0 | 0 | 1 | 0.99381 | -0.11832 | 0.4 | 1 | 1.1 | 0.9
76 | 1 | 0.0075143 | 0.0018832 | 0 | 0 | 1 | 0.9883 | -0.22466 | 0.4 | 1 | 1.1 | 0.9
68 | 1 | 0.0080576 | 0.0020194 | 0 | 0 | 1 | 0.98636 | -0.26218 | 0.4 | 1 | 1.1 | 0.9
77 | 1 | 0.0038244 | 0.00095849 | 0 | 0 | 1 | 0.98818 | -0.22685 | 0.4 | 1 | 1.1 | 0.9
82 | 1 | 0.0051682 | 0.0012953 | 0 | 0 | 1 | 0.98754 | -0.23937 | 0.4 | 1 | 1.1 | 0.9
57 | 1 | 0.010619 | 0.0026614 | 0 | 0 | 1 | 0.99421 | -0.11062 | 0.4 | 1 | 1.1 | 0.9
72 | 1 | 0 | 0 | 0 | 0 | 1 | 0.98402 | -0.30772 | 0.4 | 1 | 1.1 | 0.9
74 | 1 | 0.005061 | 0.0012684 | 0 | 0 | 1 | 0.98486 | -0.29144 | 0.4 | 1 | 1.1 | 0.9
75 | 1 | 0.0023408 | 0.00058667 | 0 | 0 | 1 | 0.98387 | -0.31069 | 0.4 | 1 | 1.1 | 0.9
69 | 1 | 0.0050242 | 0.0012592 | 0 | 0 | 1 | 0.98625 | -0.26439 | 0.4 | 1 | 1.1 | 0.9
71 | 1 | 0 | 0 | 0 | 0 | 1 | 0.98557 | -0.27752 | 0.4 | 1 | 1.1 | 0.9
79 | 1 | 0.0065311 | 0.0016369 | 0 | 0 | 1 | 0.985 | -0.28871 | 0.4 | 1 | 1.1 | 0.9
80 | 1 | 0.0062955 | 0.0015778 | 0 | 0 | 1 | 0.98498 | -0.28906 | 0.4 | 1 | 1.1 | 0.9
91 | 1 | 0.01096 | 0.0027468 | 0 | 0 | 1 | 0.98324 | -0.32297 | 0.4 | 1 | 1.1 | 0.9
87 | 1 | 0.001148 | 0.00028771 | 0 | 0 | 1 | 0.98276 | -0.33232 | 0.4 | 1 | 1.1 | 0.9
89 | 1 | 0.0012972 | 0.0003251 | 0 | 0 | 1 | 0.98275 | -0.33265 | 0.4 | 1 | 1.1 | 0.9

## generator_data
GEN_BUS | PG | QG | QMAX | QMIN | VG | MBASE | GEN_STATUS | PMAX | PMIN
28 | 0.484 | 0.12307 | 10 | -10 | 1 | 100 | 1 | 10 | 0

## branch_data
F_BUS | T_BUS | BR_R | BR_X | BR_B | RATE_A | RATE_B | RATE_C | TAP | SHIFT | BR_STATUS | ANGMIN | ANGMAX | P_in | Q_in | P_out | Q_out
1 | 3 | 0.62158 | 0.39781 | 1.0438e-09 | 0 | 0 | 0 | 0 | 0 | 1 | -90 | 90 | -0.0093318 | -0.0023388 | 0.0093324 | 0.0023391
3 | 6 | 1.9675 | 1.2592 | 3.304e-09 | 0 | 0 | 0 | 0 | 0 | 1 | -90 | 90 | 0.036957 | 0.0092734 | -0.036928 | -0.0092552
3 | 7 | 1.7794 | 1.1388 | 2.9881e-09 | 0 | 0 | 0 | 0 | 0 | 1 | -90 | 90 | -0.04629 | -0.011612 | 0.046331 | 0.011638
7 | 8 | 1.6575 | 1.0608 | 2.7833e-09 | 0 | 0 | 0 | 0 | 0 | 1 | -90 | 90 | -0.054952 | -0.013799 | 0.055005 | 0.013833
5 | 18 | 6.7424 | 4.3152 | 1.1322e-08 | 0 | 0 | 0 | 0 | 0 | 1 | -90 | 90 | 0.0048628 | 0.0012181 | -0.0048611 | -0.001218
5 | 15 | 1.3095 | 0.83808 | 2.199e-09 | 0 | 0 | 0 | 0 | 0 | 1 | -90 | 90 | -0.0048628 | -0.001218 | 0.0048631 | 0.0012181
18 | 19 | 4.5237 | 2.8952 | 7.5965e-09 | 0 | 0 | 0 | 0 | 0 | 1 | -90 | 90 | 0.0048611 | 0.001218 | -0.0048599 | -0.001218
15 | 16 | 4.2691 | 2.7322 | 7.169e-09 | 0 | 0 | 0 | 0 | 0 | 1 | -90 | 90 | -0.01091 | -0.0027336 | 0.010916 | 0.0027364
8 | 9 | 1.1295 | 0.72285 | 1.8967e-09 | 0 | 0 | 0 | 0 | 0 | 1 | -90 | 90 | -0.055005 | -0.013833 | 0.055042 | 0.013857
65 | 64 | 0.46594 | 0.2982 | 7.8244e-10 | 0 | 0 | 0 | 0 | 0 | 1 | -90 | 90 | -0.0062765 | -0.0015731 | 0.0062767 | 0.0015731
64 | 63 | 1.7903 | 1.1458 | 3.0065e-09 | 0 | 0 | 0 | 0 | 0 | 1 | -90 | 90 | -0.0099366 | -0.0024904 | 0.0099386 | 0.0024914
16 | 17 | 0.71861 | 0.45991 | 1.2067e-09 | 0 | 0 | 0 | 0 | 0 | 1 | -90 | 90 | -0.043178 | -0.010822 | 0.043193 | 0.010832
9 | 24 | 0.93977 | 0.60145 | 3.1562e-09 | 0 | 0 | 0 | 0 | 0 | 1 | -90 | 90 | -0.19867 | -0.050205 | 0.19907 | 0.05046
9 | 21 | 0.15484 | 0.099095 | 5.2002e-10 | 0 | 0 | 0 | 0 | 0 | 1 | -90 | 90 | 0.14363 | 0.036349 | -0.1436 | -0.036327
24 | 61 | 0.31857 | 0.20388 | 2.1398e-09 | 0 | 0 | 0 | 0 | 0 | 1 | -90 | 90 | -0.45165 | -0.11456 | 0.45235 | 0.11501
24 | 60 | 0.21213 | 0.13576 | 1.4249e-09 | 0 | 0 | 0 | 0 | 0 | 1 | -90 | 90 | 0.25258 | 0.064103 | -0.25244 | -0.064011
21 | 22 | 1.6466 | 1.0539 | 2.7652e-09 | 0 | 0 | 0 | 0 | 0 | 1 | -90 | 90 | 0.12735 | 0.032255 | -0.12706 | -0.032071
61 | 28 | 0.14415 | 0.092255 | 9.6826e-10 | 0 | 0 | 0 | 0 | 0 | 1 | -90 | 90 | -0.46776 | -0.11887 | 0.4681 | 0.11909
60 | 58 | 0.51425 | 0.32912 | 3.4543e-09 | 0 | 0 | 0 | 0 | 0 | 1 | -90 | 90 | 0.23658 | 0.060036 | -0.23627 | -0.059839
22 | 23 | 0.80014 | 0.51209 | 1.3437e-09 | 0 | 0 | 0 | 0 | 0 | 1 | -90 | 90 | 0.11931 | 0.030128 | -0.11919 | -0.03005
10 | 11 | 1.9617 | 1.2555 | 3.2943e-09 | 0 | 0 | 0 | 0 | 0 | 1 | -90 | 90 | -0.0056643 | -0.0014196 | 0.0056649 | 0.0014197
11 | 13 | 1.1531 | 0.73796 | 1.9363e-09 | 0 | 0 | 0 | 0 | 0 | 1 | -90 | 90 | -0.027997 | -0.0070237 | 0.028007 | 0.0070298
11 | 14 | 1.0466 | 0.66984 | 1.7576e-09 | 0 | 0 | 0 | 0 | 0 | 1 | -90 | 90 | 0.022332 | 0.005604 | -0.022326 | -0.0056005
13 | 47 | 0.38066 | 0.24362 | 6.3923e-10 | 0 | 0 | 0 | 0 | 0 | 1 | -90 | 90 | -0.035712 | -0.0089608 | 0.035717 | 0.0089642
14 | 62 | 1.8901 | 1.2097 | 3.174e-09 | 0 | 0 | 0 | 0 | 0 | 1 | -90 | 90 | 0.020257 | 0.0050818 | -0.020248 | -0.0050767
47 | 45 | 0.97721 | 0.62541 | 1.641e-09 | 0 | 0 | 0 | 0 | 0 | 1 | -90 | 90 | -0.037253 | -0.0093492 | 0.037268 | 0.0093585
62 | 63 | 1.5426 | 0.98726 | 2.5904e-09 | 0 | 0 | 0 | 0 | 0 | 1 | -90 | 90 | 0.01583 | 0.0039693 | -0.015826 | -0.0039668
45 | 46 | 2.152 | 1.3773 | 3.6139e-09 | 0 | 0 | 0 | 0 | 0 | 1 | -90 | 90 | -0.042174 | -0.010588 | 0.042216 | 0.010615
17 | 25 | 2.7548 | 1.7631 | 4.626e-09 | 0 | 0 | 0 | 0 | 0 | 1 | -90 | 90 | -0.04752 | -0.011916 | 0.047588 | 0.011959
25 | 30 | 1.5825 | 1.0128 | 2.6574e-09 | 0 | 0 | 0 | 0 | 0 | 1 | -90 | 90 | -0.049135 | -0.012347 | 0.049176 | 0.012373
30 | 29 | 0.23233 | 0.14869 | 3.9015e-10 | 0 | 0 | 0 | 0 | 0 | 1 | -90 | 90 | -0.058427 | -0.014691 | 0.058435 | 0.014697
36 | 34 | 1.964 | 1.257 | 3.2982e-09 | 0 | 0 | 0 | 0 | 0 | 1 | -90 | 90 | -0.0016712 | -0.00041884 | 0.0016712 | 0.00041855
34 | 32 | 0.22166 | 0.14186 | 3.7222e-10 | 0 | 0 | 0 | 0 | 0 | 1 | -90 | 90 | -0.0032983 | -0.00082633 | 0.0032983 | 0.00082631
23 | 26 | 0.58602 | 0.37505 | 9.8408e-10 | 0 | 0 | 0 | 0 | 0 | 1 | -90 | 90 | 0.11569 | 0.029174 | -0.11561 | -0.02912
26 | 27 | 1.008 | 0.6451 | 1.6927e-09 | 0 | 0 | 0 | 0 | 0 | 1 | -90 | 90 | 0.11561 | 0.02912 | -0.11546 | -0.029027
27 | 31 | 0.29759 | 0.19046 | 4.9974e-10 | 0 | 0 | 0 | 0 | 0 | 1 | -90 | 90 | 0.050913 | 0.012774 | -0.050905 | -0.012768
27 | 29 | 1.3682 | 0.87566 | 2.2976e-09 | 0 | 0 | 0 | 0 | 0 | 1 | -90 | 90 | 0.06455 | 0.016253 | -0.064488 | -0.016214
58 | 57 | 0.49733 | 0.31829 | 3.3406e-09 | 0 | 0 | 0 | 0 | 0 | 1 | -90 | 90 | 0.22193 | 0.056245 | -0.22166 | -0.056077
31 | 37 | 1.1062 | 0.70795 | 1.8576e-09 | 0 | 0 | 0 | 0 | 0 | 1 | -90 | 90 | 0.031809 | 0.0079826 | -0.031797 | -0.007975
37 | 38 | 0.5114 | 0.3273 | 8.5878e-10 | 0 | 0 | 0 | 0 | 0 | 1 | -90 | 90 | 0.029701 | 0.0074497 | -0.029696 | -0.0074467
38 | 39 | 0.63954 | 0.40931 | 1.074e-09 | 0 | 0 | 0 | 0 | 0 | 1 | -90 | 90 | 0.019635 | 0.004925 | -0.019632 | -0.0049234
32 | 33 | 3.6551 | 2.3393 | 6.1379e-09 | 0 | 0 | 0 | 0 | 0 | 1 | -90 | 90 | -0.0040525 | -0.0010153 | 0.0040532 | 0.0010152
33 | 35 | 0.82467 | 0.52779 | 1.3848e-09 | 0 | 0 | 0 | 0 | 0 | 1 | -90 | 90 | -0.0054247 | -0.0013589 | 0.005425 | 0.0013589
35 | 42 | 1.2206 | 0.78117 | 2.0497e-09 | 0 | 0 | 0 | 0 | 0 | 1 | -90 | 90 | -0.005425 | -0.0013589 | 0.0054254 | 0.001359
42 | 40 | 0.2288 | 0.14643 | 3.8422e-10 | 0 | 0 | 0 | 0 | 0 | 1 | -90 | 90 | -0.0066368 | -0.0016626 | 0.0066369 | 0.0016626
44 | 88 | 2.349 | 1.5034 | 3.9446e-09 | 0 | 0 | 0 | 0 | 0 | 1 | -90 | 90 | -0.008132 | -0.0020378 | 0.0081337 | 0.0020386
44 | 85 | 0.23039 | 0.14745 | 3.8689e-10 | 0 | 0 | 0 | 0 | 0 | 1 | -90 | 90 | 0.008132 | 0.0020378 | -0.0081318 | -0.0020378
88 | 73 | 2.3232 | 1.4868 | 3.9013e-09 | 0 | 0 | 0 | 0 | 0 | 1 | -90 | 90 | -0.018953 | -0.0047502 | 0.018962 | 0.0047557
85 | 86 | 0.25818 | 0.16524 | 4.3356e-10 | 0 | 0 | 0 | 0 | 0 | 1 | -90 | 90 | 0.0029209 | 0.0007318 | -0.0029209 | -0.00073182
40 | 41 | 1.8533 | 1.1861 | 3.1121e-09 | 0 | 0 | 0 | 0 | 0 | 1 | -90 | 90 | -0.010383 | -0.0026015 | 0.010385 | 0.0026026
39 | 66 | 2.6349 | 1.6863 | 4.4247e-09 | 0 | 0 | 0 | 0 | 0 | 1 | -90 | 90 | 0.0027817 | 0.00069681 | -0.0027815 | -0.0006971
39 | 43 | 2.5918 | 1.6587 | 4.3523e-09 | 0 | 0 | 0 | 0 | 0 | 1 | -90 | 90 | 0.016851 | 0.0042266 | -0.016843 | -0.0042219
43 | 41 | 1.6803 | 1.0754 | 2.8216e-09 | 0 | 0 | 0 | 0 | 0 | 1 | -90 | 90 | 0.012778 | 0.0032031 | -0.012775 | -0.0032015
73 | 91 | 2.4192 | 1.5483 | 4.0626e-09 | 0 | 0 | 0 | 0 | 0 | 1 | -90 | 90 | 0.010963 | 0.0027485 | -0.01096 | -0.0027469
73 | 72 | 1.3237 | 0.8472 | 2.2229e-09 | 0 | 0 | 0 | 0 | 0 | 1 | -90 | 90 | -0.029925 | -0.0075042 | 0.029938 | 0.0075123
86 | 87 | 0.51445 | 0.32925 | 8.639e-10 | 0 | 0 | 0 | 0 | 0 | 1 | -90 | 90 | 0.0024452 | 0.00061258 | -0.0024451 | -0.00061264
46 | 48 | 2.4317 | 1.5563 | 4.0835e-09 | 0 | 0 | 0 | 0 | 0 | 1 | -90 | 90 | -0.047364 | -0.011905 | 0.047424 | 0.011943
48 | 49 | 1.5229 | 0.97464 | 2.5573e-09 | 0 | 0 | 0 | 0 | 0 | 1 | -90 | 90 | -0.047424 | -0.011943 | 0.047461 | 0.011966
49 | 50 | 1.1637 | 0.74475 | 1.9541e-09 | 0 | 0 | 0 | 0 | 0 | 1 | -90 | 90 | -0.049398 | -0.012452 | 0.049429 | 0.012471
50 | 51 | 1.9551 | 1.2512 | 3.2831e-09 | 0 | 0 | 0 | 0 | 0 | 1 | -90 | 90 | -0.051299 | -0.01294 | 0.051355 | 0.012975
51 | 52 | 0.29829 | 0.19091 | 5.0091e-10 | 0 | 0 | 0 | 0 | 0 | 1 | -90 | 90 | -0.055783 | -0.014085 | 0.055793 | 0.014092
52 | 53 | 1.5115 | 0.96738 | 2.5383e-09 | 0 | 0 | 0 | 0 | 0 | 1 | -90 | 90 | -0.075917 | -0.019135 | 0.076011 | 0.019195
53 | 54 | 2.616 | 1.6743 | 4.393e-09 | 0 | 0 | 0 | 0 | 0 | 1 | -90 | 90 | 0.098918 | 0.025001 | -0.098642 | -0.024825
53 | 56 | 0.57605 | 0.36867 | 1.9347e-09 | 0 | 0 | 0 | 0 | 0 | 1 | -90 | 90 | -0.17493 | -0.044197 | 0.17512 | 0.044318
54 | 70 | 0.94579 | 0.60531 | 1.5882e-09 | 0 | 0 | 0 | 0 | 0 | 1 | -90 | 90 | 0.024348 | 0.0061062 | -0.024342 | -0.0061025
54 | 67 | 0.70673 | 0.45231 | 1.1868e-09 | 0 | 0 | 0 | 0 | 0 | 1 | -90 | 90 | 0.074294 | 0.018718 | -0.074251 | -0.018691
56 | 59 | 0.39885 | 0.25526 | 2.6791e-09 | 0 | 0 | 0 | 0 | 0 | 1 | -90 | 90 | -0.19472 | -0.04923 | 0.19488 | 0.049334
70 | 76 | 0.48836 | 0.31255 | 8.201e-10 | 0 | 0 | 0 | 0 | 0 | 1 | -90 | 90 | 0.02113 | 0.0052975 | -0.021128 | -0.0052961
67 | 68 | 2.2925 | 1.4672 | 3.8497e-09 | 0 | 0 | 0 | 0 | 0 | 1 | -90 | 90 | 0.063444 | 0.015983 | -0.063343 | -0.015919
55 | 78 | 3.3299 | 2.1311 | 5.5918e-09 | 0 | 0 | 0 | 0 | 0 | 1 | -90 | 90 | -0.0073832 | -0.0018504 | 0.0073852 | 0.0018512
55 | 81 | 1.4006 | 0.89641 | 2.3521e-09 | 0 | 0 | 0 | 0 | 0 | 1 | -90 | 90 | 0.0073832 | 0.0018504 | -0.0073824 | -0.0018501
78 | 77 | 1.2479 | 0.79865 | 2.0955e-09 | 0 | 0 | 0 | 0 | 0 | 1 | -90 | 90 | -0.0097862 | -0.0024529 | 0.0097875 | 0.0024535
81 | 82 | 1.4768 | 0.94512 | 2.4799e-09 | 0 | 0 | 0 | 0 | 0 | 1 | -90 | 90 | 0.0051686 | 0.0012953 | -0.0051682 | -0.0012953
59 | 57 | 0.16251 | 0.10401 | 1.0916e-09 | 0 | 0 | 0 | 0 | 0 | 1 | -90 | 90 | -0.21097 | -0.053366 | 0.21105 | 0.053415
76 | 77 | 0.70454 | 0.45091 | 1.1831e-09 | 0 | 0 | 0 | 0 | 0 | 1 | -90 | 90 | 0.013613 | 0.0034128 | -0.013612 | -0.003412
68 | 69 | 0.17477 | 0.11185 | 2.9348e-10 | 0 | 0 | 0 | 0 | 0 | 1 | -90 | 90 | 0.055286 | 0.013899 | -0.05528 | -0.013896
72 | 74 | 2.1929 | 1.4035 | 3.6825e-09 | 0 | 0 | 0 | 0 | 0 | 1 | -90 | 90 | -0.03228 | -0.0080983 | 0.032305 | 0.008114
72 | 75 | 5.4894 | 3.5132 | 9.2182e-09 | 0 | 0 | 0 | 0 | 0 | 1 | -90 | 90 | 0.0023412 | 0.00058599 | -0.0023408 | -0.00058667
74 | 71 | 1.6232 | 1.0389 | 2.7258e-09 | 0 | 0 | 0 | 0 | 0 | 1 | -90 | 90 | -0.037366 | -0.0093824 | 0.037391 | 0.009398
69 | 71 | 1.1403 | 0.72979 | 1.9149e-09 | 0 | 0 | 0 | 0 | 0 | 1 | -90 | 90 | 0.050256 | 0.012636 | -0.050224 | -0.012617
71 | 79 | 3.7977 | 2.4306 | 6.3774e-09 | 0 | 0 | 0 | 0 | 0 | 1 | -90 | 90 | 0.012834 | 0.0032185 | -0.012827 | -0.0032147
79 | 80 | 0.2429 | 0.15546 | 4.079e-10 | 0 | 0 | 0 | 0 | 0 | 1 | -90 | 90 | 0.0062956 | 0.0015779 | -0.0062955 | -0.0015778
87 | 89 | 1.0977 | 0.70254 | 1.8434e-09 | 0 | 0 | 0 | 0 | 0 | 1 | -90 | 90 | 0.0012972 | 0.00032494 | -0.0012971 | -0.0003251