## bus_data
BUS_I | BUS_TYPE | Pd | Qd | Gs | Bs | area | Vm | Va | baseKV | zone | Vmax | Vmin
1 | 1 | 0.0073245 | 0.0018357 | 0 | 0 | 1 | 0.97598 | -0.46297 | 0.4 | 1 | 1.1 | 0.9
2 | 1 | 0.00061377 | 0.00015382 | 0 | 0 | 1 | 0.97766 | -0.4299 | 0.4 | 1 | 1.1 | 0.9
180 | 1 | 0 | 0 | 0 | 0 | 1 | 0.97445 | -0.49304 | 0.4 | 1 | 1.1 | 0.9
3 | 1 | 0 | 0 | 0 | 0 | 1 | 0.97951 | -0.39382 | 0.4 | 1 | 1.1 | 0.9
173 | 1 | 0.0075395 | 0.0018896 | 0 | 0 | 1 | 0.97282 | -0.52521 | 0.4 | 1 | 1.1 | 0.9
174 | 1 | 0.001328 | 0.00033283 | 0 | 0 | 1 | 0.97282 | -0.52527 | 0.4 | 1 | 1.1 | 0.9
175 | 1 | 0.00025919 | 6.4959e-05 | 0 | 0 | 1 | 0.97361 | -0.50972 | 0.4 | 1 | 1.1 | 0.9
176 | 1 | 0.0006001 | 0.0001504 | 0 | 0 | 1 | 0.97279 | -0.52586 | 0.4 | 1 | 1.1 | 0.9
177 | 1 | 0.00023931 | 5.9977e-05 | 0 | 0 | 1 | 0.97372 | -0.50748 | 0.4 | 1 | 1.1 | 0.9
181 | 1 | 0.00028083 | 7.0384e-05 | 0 | 0 | 1 | 0.97377 | -0.50639 | 0.4 | 1 | 1.1 | 0.9
178 | 1 | 0.00041463 | 0.00010392 | 0 | 0 | 1 | 0.9744 | -0.49405 | 0.4 | 1 | 1.1 | 0.9
179 | 1 | 0.00093131 | 0.00023341 | 0 | 0 | 1 | 0.97442 | -0.49375 | 0.4 | 1 | 1.1 | 0.9
183 | 1 | 0.00082104 | 0.00020577 | 0 | 0 | 1 | 0.97405 | -0.5009 | 0.4 | 1 | 1.1 | 0.9
182 | 1 | 0.00059226 | 0.00014843 | 0 | 0 | 1 | 0.97385 | -0.50495 | 0.4 | 1 | 1.1 | 0.9
165 | 1 | 0 | 0 | 0 | 0 | 1 | 0.97991 | -0.38594 | 0.4 | 1 | 1.1 | 0.9
168 | 1 | 0 | 0 | 0 | 0 | 1 | 0.97985 | -0.38703 | 0.4 | 1 | 1.1 | 0.9
212 | 1 | 0.00054886 | 0.00013756 | 0 | 0 | 1 | 0.97985 | -0.38716 | 0.4 | 1 | 1.1 | 0.9
166 | 1 | 0 | 0 | 0 | 0 | 1 | 0.97987 | -0.38674 | 0.4 | 1 | 1.1 | 0.9
162 | 1 | 0 | 0 | 0 | 0 | 1 | 0.9814 | -0.35694 | 0.4 | 1 | 1.1 | 0.9
164 | 1 | 0.0011946 | 0.00029939 | 0 | 0 | 1 | 0.98093 | -0.36602 | 0.4 | 1 | 1.1 | 0.9
163 | 1 | 0.00011935 | 2.9912e-05 | 0 | 0 | 1 | 0.98173 | -0.35046 | 0.4 | 1 | 1.1 | 0.9
167 | 1 | 0.0012433 | 0.00031159 | 0 | 0 | 1 | 0.98082 | -0.36813 | 0.4 | 1 | 1.1 | 0.9
169 | 1 | 0.00060511 | 0.00015165 | 0 | 0 | 1 | 0.97975 | -0.38907 | 0.4 | 1 | 1.1 | 0.9
4 | 1 | 0.0028666 | 0.00071845 | 0 | 0 | 1 | 0.97085 | -0.56267 | 0.4 | 1 | 1.1 | 0.9
5 | 1 | 0.0026144 | 0.00065523 | 0 | 0 | 1 | 0.9709 | -0.56169 | 0.4 | 1 | 1.1 | 0.9
6 | 1 | 0 | 0 | 0 | 0 | 1 | 0.97082 | -0.56312 | 0.4 | 1 | 1.1 | 0.9
7 | 1 | 0.0035357 | 0.00088613 | 0 | 0 | 1 | 0.97106 | -0.55839 | 0.4 | 1 | 1.1 | 0.9
8 | 1 | 0.003373 | 0.00084535 | 0 | 0 | 1 | 0.9707 | -0.56565 | 0.4 | 1 | 1.1 | 0.9
19 | 1 | 0.0025996 | 0.00065152 | 0 | 0 | 1 | 0.97112 | -0.55724 | 0.4 | 1 | 1.1 | 0.9
20 | 1 | 0 | 0 | 0 | 0 | 1 | 0.97133 | -0.55318 | 0.4 | 1 | 1.1 | 0.9
9 | 1 | 0.00037484 | 9.3943e-05 | 0 | 0 | 1 | 0.97145 | -0.55082 | 0.4 | 1 | 1.1 | 0.9
10 | 1 | 0.0015315 | 0.00038382 | 0 | 0 | 1 | 0.97139 | -0.55189 | 0.4 | 1 | 1.1 | 0.9
11 | 1 | 0.0041009 | 0.0010278 | 0 | 0 | 1 | 0.97152 | -0.54937 | 0.4 | 1 | 1.1 | 0.9
13 | 1 | 0.0018028 | 0.00045182 | 0 | 0 | 1 | 0.9716 | -0.54786 | 0.4 | 1 | 1.1 | 0.9
12 | 1 | 0 | 0 | 0 | 0 | 1 | 0.98406 | -0.30518 | 0.4 | 1 | 1.1 | 0.9
14 | 1 | 0.00015373 | 3.8529e-05 | 0 | 0 | 1 | 0.9839 | -0.30837 | 0.4 | 1 | 1.1 | 0.9
15 | 1 | 0.00041539 | 0.00010411 | 0 | 0 | 1 | 0.98452 | -0.29625 | 0.4 | 1 | 1.1 | 0.9
32 | 1 | 0.0012616 | 0.00031619 | 0 | 0 | 1 | 0.9717 | -0.54572 | 0.4 | 1 | 1.1 | 0.9
16 | 1 | 0.00013214 | 3.3118e-05 | 0 | 0 | 1 | 0.98343 | -0.31733 | 0.4 | 1 | 1.1 | 0.9
134 | 1 | 0.00096155 | 0.00024099 | 0 | 0 | 1 | 0.98522 | -0.28272 | 0.4 | 1 | 1.1 | 0.9
31 | 1 | 0.0012434 | 0.00031163 | 0 | 0 | 1 | 0.97185 | -0.54292 | 0.4 | 1 | 1.1 | 0.9
17 | 1 | 0.0011915 | 0.00029861 | 0 | 0 | 1 | 0.9832 | -0.3218 | 0.4 | 1 | 1.1 | 0.9
133 | 1 | 0.00075251 | 0.0001886 | 0 | 0 | 1 | 0.98547 | -0.27794 | 0.4 | 1 | 1.1 | 0.9
18 | 1 | 0 | 0 | 0 | 0 | 1 | 0.98254 | -0.33477 | 0.4 | 1 | 1.1 | 0.9
161 | 1 | 0 | 0 | 0 | 0 | 1 | 0.98235 | -0.33829 | 0.4 | 1 | 1.1 | 0.9
21 | 1 | 0.0024211 | 0.00060678 | 0 | 0 | 1 | 0.97101 | -0.55951 | 0.4 | 1 | 1.1 | 0.9
22 | 1 | 0.00406 | 0.0010175 | 0 | 0 | 1 | 0.97167 | -0.54632 | 0.4 | 1 | 1.1 | 0.9
23 | 1 | 0.0023688 | 0.00059368 | 0 | 0 | 1 | 0.971 | -0.55966 | 0.4 | 1 | 1.1 | 0.9
27 | 1 | 0.0049799 | 0.0012481 | 0 | 0 | 1 | 0.97199 | -0.54013 | 0.4 | 1 | 1.1 | 0.9
24 | 1 | 0 | 0 | 0 | 0 | 1 | 0.97094 | -0.56094 | 0.4 | 1 | 1.1 | 0.9
28 | 1 | 0 | 0 | 0 | 0 | 1 | 0.97216 | -0.53673 | 0.4 | 1 | 1.1 | 0.9
25 | 1 | 0 | 0 | 0 | 0 | 1 | 0.97083 | -0.56305 | 0.4 | 1 | 1.1 | 0.9
213 | 1 | 0.0039551 | 0.00099125 | 0 | 0 | 1 | 0.97079 | -0.56379 | 0.4 | 1 | 1.1 | 0.9
29 | 1 | 0 | 0 | 0 | 0 | 1 | 0.97232 | -0.53364 | 0.4 | 1 | 1.1 | 0.9
30 | 1 | 0 | 0 | 0 | 0 | 1 | 0.9713 | -0.55379 | 0.4 | 1 | 1.1 | 0.9
39 | 1 | 0.0015145 | 0.00037956 | 0 | 0 | 1 | 0.97255 | -0.5291 | 0.4 | 1 | 1.1 | 0.9
33 | 1 | 0.0010435 | 0.00026152 | 0 | 0 | 1 | 0.97191 | -0.54164 | 0.4 | 1 | 1.1 | 0.9
202 | 1 | 0.0050786 | 0.0012728 | 0 | 0 | 1 | 0.97101 | -0.55941 | 0.4 | 1 | 1.1 | 0.9
160 | 1 | 0.0015824 | 0.0003966 | 0 | 0 | 1 | 0.97281 | -0.52386 | 0.4 | 1 | 1.1 | 0.9
201 | 1 | 0.003729 | 0.00093458 | 0 | 0 | 1 | 0.97078 | -0.56404 | 0.4 | 1 | 1.1 | 0.9
34 | 1 | 0.0017041 | 0.00042708 | 0 | 0 | 1 | 0.97274 | -0.52521 | 0.4 | 1 | 1.1 | 0.9
35 | 1 | 0.0019583 | 0.00049079 | 0 | 0 | 1 | 0.97274 | -0.5253 | 0.4 | 1 | 1.1 | 0.9
36 | 1 | 0.0015589 | 0.00039069 | 0 | 0 | 1 | 0.97285 | -0.52303 | 0.4 | 1 | 1.1 | 0.9
37 | 1 | 0.00089609 | 0.00022458 | 0 | 0 | 1 | 0.97274 | -0.52536 | 0.4 | 1 | 1.1 | 0.9
38 | 1 | 0.0031693 | 0.00079431 | 0 | 0 | 1 | 0.97286 | -0.52295 | 0.4 | 1 | 1.1 | 0.9
159 | 1 | 0 | 0 | 0 | 0 | 1 | 0.973 | -0.52005 | 0.4 | 1 | 1.1 | 0.9
158 | 1 | 0 | 0 | 0 | 0 | 1 | 0.97328 | -0.51465 | 0.4 | 1 | 1.1 | 0.9
40 | 1 | 0.0017171 | 0.00043035 | 0 | 0 | 1 | 0.98831 | -0.22226 | 0.4 | 1 | 1.1 | 0.9
41 | 1 | 0.0011826 | 0.00029638 | 0 | 0 | 1 | 0.98831 | -0.22219 | 0.4 | 1 | 1.1 | 0.9
42 | 1 | 0.0013384 | 0.00033545 | 0 | 0 | 1 | 0.98819 | -0.22469 | 0.4 | 1 | 1.1 | 0.9
43 | 1 | 0 | 0 | 0 | 0 | 1 | 0.9885 | -0.2185 | 0.4 | 1 | 1.1 | 0.9
44 | 1 | 0.0021553 | 0.00054016 | 0 | 0 | 1 | 0.98806 | -0.22707 | 0.4 | 1 | 1.1 | 0.9
45 | 1 | 0 | 0 | 0 | 0 | 1 | 0.98598 | -0.26697 | 0.4 | 1 | 1.1 | 0.9
46 | 1 | 0.001382 | 0.00034637 | 0 | 0 | 1 | 0.98871 | -0.21458 | 0.4 | 1 | 1.1 | 0.9
57 | 1 | 0.00083476 | 0.00020921 | 0 | 0 | 1 | 0.98802 | -0.228 | 0.4 | 1 | 1.1 | 0.9
56 | 1 | 0 | 0 | 0 | 0 | 1 | 0.98579 | -0.27069 | 0.4 | 1 | 1.1 | 0.9
54 | 1 | 0.0026194 | 0.00065648 | 0 | 0 | 1 | 0.9856 | -0.27437 | 0.4 | 1 | 1.1 | 0.9
51 | 1 | 0.0017023 | 0.00042664 | 0 | 0 | 1 | 0.99063 | -0.17776 | 0.4 | 1 | 1.1 | 0.9
58 | 1 | 0.0012432 | 0.00031158 | 0 | 0 | 1 | 0.988 | -0.22823 | 0.4 | 1 | 1.1 | 0.9
74 | 1 | 0.0012265 | 0.00030739 | 0 | 0 | 1 | 0.98556 | -0.27521 | 0.4 | 1 | 1.1 | 0.9
78 | 1 | 0 | 0 | 0 | 0 | 1 | 0.98476 | -0.29057 | 0.4 | 1 | 1.1 | 0.9
55 | 1 | 0.0045105 | 0.0011305 | 0 | 0 | 1 | 0.98553 | -0.27575 | 0.4 | 1 | 1.1 | 0.9
48 | 1 | 0 | 0 | 0 | 0 | 1 | 0.9914 | -0.16315 | 0.4 | 1 | 1.1 | 0.9
47 | 1 | 0.001723 | 0.00043182 | 0 | 0 | 1 | 0.99127 | -0.16568 | 0.4 | 1 | 1.1 | 0.9
49 | 1 | 0 | 0 | 0 | 0 | 1 | 0.99114 | -0.16816 | 0.4 | 1 | 1.1 | 0.9
50 | 1 | 0.0038142 | 0.00095592 | 0 | 0 | 1 | 0.99229 | -0.14617 | 0.4 | 1 | 1.1 | 0.9
52 | 1 | 0.0013757 | 0.00034478 | 0 | 0 | 1 | 0.99113 | -0.16839 | 0.4 | 1 | 1.1 | 0.9
53 | 1 | 0.0028357 | 0.0007107 | 0 | 0 | 1 | 0.99113 | -0.1684 | 0.4 | 1 | 1.1 | 0.9
63 | 1 | 0.0036431 | 0.00091306 | 0 | 0 | 1 | 0.99234 | -0.14513 | 0.4 | 1 | 1.1 | 0.9
60 | 1 | 0 | 0 | 0 | 0 | 1 | 0.9911 | -0.16888 | 0.4 | 1 | 1.1 | 0.9
64 | 1 | 0 | 0 | 0 | 0 | 1 | 0.99335 | -0.12593 | 0.4 | 1 | 1.1 | 0.9
62 | 1 | 0.00092999 | 0.00023308 | 0 | 0 | 1 | 0.99107 | -0.16947 | 0.4 | 1 | 1.1 | 0.9
59 | 1 | 0.00083269 | 0.00020869 | 0 | 0 | 1 | 0.99108 | -0.1693 | 0.4 | 1 | 1.1 | 0.9
98 | 1 | 0.0012578 | 0.00031525 | 0 | 0 | 1 | 0.98527 | -0.28098 | 0.4 | 1 | 1.1 | 0.9
99 | 1 | 0.00087224 | 0.0002186 | 0 | 0 | 1 | 0.98518 | -0.28275 | 0.4 | 1 | 1.1 | 0.9
72 | 1 | 0.002526 | 0.00063309 | 0 | 0 | 1 | 0.98512 | -0.28372 | 0.4 | 1 | 1.1 | 0.9
76 | 1 | 0.0020694 | 0.00051863 | 0 | 0 | 1 | 0.98407 | -0.30396 | 0.4 | 1 | 1.1 | 0.9
172 | 1 | 0.0011927 | 0.00029891 | 0 | 0 | 1 | 0.9878 | -0.23211 | 0.4 | 1 | 1.1 | 0.9
61 | 1 | 0.00091967 | 0.00023049 | 0 | 0 | 1 | 0.99108 | -0.16934 | 0.4 | 1 | 1.1 | 0.9
83 | 1 | 0.0039974 | 0.0010018 | 0 | 0 | 1 | 0.99454 | -0.10335 | 0.4 | 1 | 1.1 | 0.9
66 | 1 | 0 | 0 | 0 | 0 | 1 | 0.99149 | -0.16161 | 0.4 | 1 | 1.1 | 0.9
85 | 1 | 0.0037038 | 0.00092827 | 0 | 0 | 1 | 0.9964 | -0.068011 | 0.4 | 1 | 1.1 | 0.9
68 | 1 | 0.0034223 | 0.0008577 | 0 | 0 | 1 | 0.98976 | -0.19504 | 0.4 | 1 | 1.1 | 0.9
65 | 1 | 0.00461 | 0.0011554 | 0 | 0 | 1 | 0.99126 | -0.16609 | 0.4 | 1 | 1.1 | 0.9
67 | 1 | 0 | 0 | 0 | 0 | 1 | 0.9911 | -0.16915 | 0.4 | 1 | 1.1 | 0.9
69 | 1 | 0.0044319 | 0.0011107 | 0 | 0 | 1 | 0.99105 | -0.17017 | 0.4 | 1 | 1.1 | 0.9
70 | 1 | 0.0029836 | 0.00074775 | 0 | 0 | 1 | 0.99104 | -0.17048 | 0.4 | 1 | 1.1 | 0.9
96 | 1 | 0.0016825 | 0.00042167 | 0 | 0 | 1 | 0.98918 | -0.20627 | 0.4 | 1 | 1.1 | 0.9
116 | 1 | 0.0024787 | 0.00062122 | 0 | 0 | 1 | 0.99103 | -0.17065 | 0.4 | 1 | 1.1 | 0.9
97 | 1 | 0.0017829 | 0.00044685 | 0 | 0 | 1 | 0.98856 | -0.21822 | 0.4 | 1 | 1.1 | 0.9
71 | 1 | 0.0050777 | 0.0012726 | 0 | 0 | 1 | 0.98508 | -0.2846 | 0.4 | 1 | 1.1 | 0.9
73 | 1 | 0.0029784 | 0.00074645 | 0 | 0 | 1 | 0.98492 | -0.2877 | 0.4 | 1 | 1.1 | 0.9
75 | 1 | 0.001508 | 0.00037794 | 0 | 0 | 1 | 0.98483 | -0.28941 | 0.4 | 1 | 1.1 | 0.9
103 | 1 | 0.0062224 | 0.0015595 | 0 | 0 | 1 | 0.98469 | -0.29217 | 0.4 | 1 | 1.1 | 0.9
104 | 1 | 0.0023661 | 0.00059301 | 0 | 0 | 1 | 0.98458 | -0.29422 | 0.4 | 1 | 1.1 | 0.9
77 | 1 | 0.0017767 | 0.00044528 | 0 | 0 | 1 | 0.98324 | -0.31994 | 0.4 | 1 | 1.1 | 0.9
79 | 1 | 0.0021098 | 0.00052877 | 0 | 0 | 1 | 0.98209 | -0.34218 | 0.4 | 1 | 1.1 | 0.9
81 | 1 | 0.0025313 | 0.00063441 | 0 | 0 | 1 | 0.981 | -0.36341 | 0.4 | 1 | 1.1 | 0.9
80 | 1 | 0.0044739 | 0.0011213 | 0 | 0 | 1 | 0.97944 | -0.39392 | 0.4 | 1 | 1.1 | 0.9
89 | 1 | 0 | 0 | 0 | 0 | 1 | 0.97952 | -0.3922 | 0.4 | 1 | 1.1 | 0.9
82 | 1 | 0.0053935 | 0.0013517 | 0 | 0 | 1 | 0.98046 | -0.37389 | 0.4 | 1 | 1.1 | 0.9
90 | 1 | 0.0018781 | 0.0004707 | 0 | 0 | 1 | 0.97953 | -0.39203 | 0.4 | 1 | 1.1 | 0.9
91 | 1 | 0.0026913 | 0.00067451 | 0 | 0 | 1 | 0.97942 | -0.39424 | 0.4 | 1 | 1.1 | 0.9
88 | 1 | 0 | 0 | 0 | 0 | 1 | 0.97995 | -0.38386 | 0.4 | 1 | 1.1 | 0.9
93 | 1 | 0.0014552 | 0.0003647 | 0 | 0 | 1 | 0.97979 | -0.387 | 0.4 | 1 | 1.1 | 0.9
94 | 1 | 0.0042304 | 0.0010602 | 0 | 0 | 1 | 0.97895 | -0.40332 | 0.4 | 1 | 1.1 | 0.9
84 | 1 | 0.0035716 | 0.00089513 | 0 | 0 | 1 | 0.99684 | -0.059684 | 0.4 | 1 | 1.1 | 0.9
86 | 1 | 0.003366 | 0.0008436 | 0 | 0 | 1 | 0.99837 | -0.030667 | 0.4 | 1 | 1.1 | 0.9
87 | 1 | 0.0033076 | 0.00082896 | 0 | 0 | 1 | 0.99921 | -0.014867 | 0.4 | 1 | 1.1 | 0.9
92 | 3 | 0.0047031 | 0.0011787 | 0 | 0 | 1 | 1 | 0 | 0.4 | 1 | 1.1 | 0.9
114 | 1 | 0 | 0 | 0 | 0 | 1 | 0.9784 | -0.41408 | 0.4 | 1 | 1.1 | 0.9
95 | 1 | 0.0049139 | 0.0012315 | 0 | 0 | 1 | 0.97939 | -0.39478 | 0.4 | 1 | 1.1 | 0.9
112 | 1 | 0 | 0 | 0 | 0 | 1 | 0.97751 | -0.43147 | 0.4 | 1 | 1.1 | 0.9
117 | 1 | 0 | 0 | 0 | 0 | 1 | 0.98776 | -0.23362 | 0.4 | 1 | 1.1 | 0.9
118 | 1 | 0.0014336 | 0.00035929 | 0 | 0 | 1 | 0.98814 | -0.22641 | 0.4 | 1 | 1.1 | 0.9
123 | 1 | 0.0014163 | 0.00035496 | 0 | 0 | 1 | 0.98762 | -0.2363 | 0.4 | 1 | 1.1 | 0.9
122 | 1 | 0.0016054 | 0.00040235 | 0 | 0 | 1 | 0.98753 | -0.2382 | 0.4 | 1 | 1.1 | 0.9
135 | 1 | 0 | 0 | 0 | 0 | 1 | 0.98764 | -0.23614 | 0.4 | 1 | 1.1 | 0.9
105 | 1 | 0.003238 | 0.00081153 | 0 | 0 | 1 | 0.98454 | -0.29505 | 0.4 | 1 | 1.1 | 0.9
106 | 1 | 0.002267 | 0.00056816 | 0 | 0 | 1 | 0.97174 | -0.54501 | 0.4 | 1 | 1.1 | 0.9
107 | 1 | 0.0015609 | 0.00039121 | 0 | 0 | 1 | 0.97177 | -0.54437 | 0.4 | 1 | 1.1 | 0.9
108 | 1 | 0.0022647 | 0.00056758 | 0 | 0 | 1 | 0.97166 | -0.54662 | 0.4 | 1 | 1.1 | 0.9
109 | 1 | 0.002485 | 0.00062281 | 0 | 0 | 1 | 0.972 | -0.53999 | 0.4 | 1 | 1.1 | 0.9
110 | 1 | 0 | 0 | 0 | 0 | 1 | 0.97162 | -0.54745 | 0.4 | 1 | 1.1 | 0.9
184 | 1 | 0.0026504 | 0.00066425 | 0 | 0 | 1 | 0.97212 | -0.53763 | 0.4 | 1 | 1.1 | 0.9
185 | 1 | 0.0022727 | 0.00056959 | 0 | 0 | 1 | 0.97161 | -0.54765 | 0.4 | 1 | 1.1 | 0.9
186 | 1 | 0.0019636 | 0.00049212 | 0 | 0 | 1 | 0.97228 | -0.53434 | 0.4 | 1 | 1.1 | 0.9
111 | 1 | 0.006497 | 0.0016283 | 0 | 0 | 1 | 0.97734 | -0.43476 | 0.4 | 1 | 1.1 | 0.9
113 | 1 | 0.0020658 | 0.00051774 | 0 | 0 | 1 | 0.97725 | -0.43663 | 0.4 | 1 | 1.1 | 0.9
115 | 1 | 0 | 0 | 0 | 0 | 1 | 0.97671 | -0.44708 | 0.4 | 1 | 1.1 | 0.9
156 | 1 | 0 | 0 | 0 | 0 | 1 | 0.97652 | -0.45088 | 0.4 | 1 | 1.1 | 0.9
195 | 1 | 0.0099977 | 0.0025056 | 0 | 0 | 1 | 0.97585 | -0.46409 | 0.4 | 1 | 1.1 | 0.9
154 | 1 | 0.0048944 | 0.0012267 | 0 | 0 | 1 | 0.97631 | -0.45502 | 0.4 | 1 | 1.1 | 0.9
194 | 1 | 0.0036868 | 0.00092399 | 0 | 0 | 1 | 0.97549 | -0.47109 | 0.4 | 1 | 1.1 | 0.9
138 | 1 | 0.0012586 | 0.00031543 | 0 | 0 | 1 | 0.98725 | -0.24353 | 0.4 | 1 | 1.1 | 0.9
120 | 1 | 0.0013867 | 0.00034753 | 0 | 0 | 1 | 0.98752 | -0.23833 | 0.4 | 1 | 1.1 | 0.9
136 | 1 | 0.0030634 | 0.00076777 | 0 | 0 | 1 | 0.98757 | -0.23753 | 0.4 | 1 | 1.1 | 0.9
137 | 1 | 0.0014798 | 0.00037086 | 0 | 0 | 1 | 0.98749 | -0.23895 | 0.4 | 1 | 1.1 | 0.9
119 | 1 | 0.0015994 | 0.00040084 | 0 | 0 | 1 | 0.98751 | -0.23842 | 0.4 | 1 | 1.1 | 0.9
121 | 1 | 0.0038461 | 0.00096393 | 0 | 0 | 1 | 0.98744 | -0.23987 | 0.4 | 1 | 1.1 | 0.9
132 | 1 | 0.0014225 | 0.0003565 | 0 | 0 | 1 | 0.9869 | -0.2503 | 0.4 | 1 | 1.1 | 0.9
124 | 1 | 0.00075072 | 0.00018815 | 0 | 0 | 1 | 0.98657 | -0.25662 | 0.4 | 1 | 1.1 | 0.9
125 | 1 | 0.00098055 | 0.00024575 | 0 | 0 | 1 | 0.98662 | -0.25575 | 0.4 | 1 | 1.1 | 0.9
126 | 1 | 0.00096276 | 0.00024129 | 0 | 0 | 1 | 0.98656 | -0.25685 | 0.4 | 1 | 1.1 | 0.9
127 | 1 | 0.00074596 | 0.00018695 | 0 | 0 | 1 | 0.98666 | -0.25492 | 0.4 | 1 | 1.1 | 0.9
128 | 1 | 0.00066349 | 0.00016629 | 0 | 0 | 1 | 0.98656 | -0.25689 | 0.4 | 1 | 1.1 | 0.9
129 | 1 | 0.00066873 | 0.0001676 | 0 | 0 | 1 | 0.98669 | -0.25432 | 0.4 | 1 | 1.1 | 0.9
130 | 1 | 0 | 0 | 0 | 0 | 1 | 0.98674 | -0.25327 | 0.4 | 1 | 1.1 | 0.9
131 | 1 | 0.0018368 | 0.00046034 | 0 | 0 | 1 | 0.98563 | -0.27472 | 0.4 | 1 | 1.1 | 0.9
139 | 1 | 0.0014413 | 0.00036122 | 0 | 0 | 1 | 0.98739 | -0.24087 | 0.4 | 1 | 1.1 | 0.9
143 | 1 | 0.0013887 | 0.00034805 | 0 | 0 | 1 | 0.98743 | -0.24012 | 0.4 | 1 | 1.1 | 0.9
140 | 1 | 0 | 0 | 0 | 0 | 1 | 0.98709 | -0.24683 | 0.4 | 1 | 1.1 | 0.9
144 | 1 | 0.00117 | 0.00029322 | 0 | 0 | 1 | 0.98739 | -0.24092 | 0.4 | 1 | 1.1 | 0.9
141 | 1 | 0.0013848 | 0.00034706 | 0 | 0 | 1 | 0.9869 | -0.25051 | 0.4 | 1 | 1.1 | 0.9
142 | 1 | 0.001548 | 0.00038796 | 0 | 0 | 1 | 0.98701 | -0.24833 | 0.4 | 1 | 1.1 | 0.9
146 | 1 | 0.0080957 | 0.002029 | 0 | 0 | 1 | 0.98684 | -0.25163 | 0.4 | 1 | 1.1 | 0.9
148 | 1 | 0.0014535 | 0.00036429 | 0 | 0 | 1 | 0.98698 | -0.24892 | 0.4 | 1 | 1.1 | 0.9
147 | 1 | 0.0038372 | 0.00096168 | 0 | 0 | 1 | 0.98676 | -0.2533 | 0.4 | 1 | 1.1 | 0.9
149 | 1 | 0.0014413 | 0.00036122 | 0 | 0 | 1 | 0.98697 | -0.24919 | 0.4 | 1 | 1.1 | 0.9
145 | 1 | 0.0035613 | 0.00089256 | 0 | 0 | 1 | 0.98737 | -0.2414 | 0.4 | 1 | 1.1 | 0.9
150 | 1 | 0.0013245 | 0.00033195 | 0 | 0 | 1 | 0.98673 | -0.25385 | 0.4 | 1 | 1.1 | 0.9
151 | 1 | 0.0012544 | 0.00031438 | 0 | 0 | 1 | 0.9867 | -0.25436 | 0.4 | 1 | 1.1 | 0.9
152 | 1 | 0.0016572 | 0.00041532 | 0 | 0 | 1 | 0.98668 | -0.25469 | 0.4 | 1 | 1.1 | 0.9
153 | 1 | 0.0041531 | 0.0010409 | 0 | 0 | 1 | 0.97619 | -0.45731 | 0.4 | 1 | 1.1 | 0.9
155 | 1 | 0.0050201 | 0.0012582 | 0 | 0 | 1 | 0.97613 | -0.4586 | 0.4 | 1 | 1.1 | 0.9
157 | 1 | 0.002031 | 0.00050902 | 0 | 0 | 1 | 0.97612 | -0.45868 | 0.4 | 1 | 1.1 | 0.9
211 | 1 | 0.0014417 | 0.00036131 | 0 | 0 | 1 | 0.97348 | -0.51068 | 0.4 | 1 | 1.1 | 0.9
206 | 1 | 0 | 0 | 0 | 0 | 1 | 0.97366 | -0.50704 | 0.4 | 1 | 1.1 | 0.9
170 | 1 | 0.00050709 | 0.00012709 | 0 | 0 | 1 | 0.97975 | -0.38908 | 0.4 | 1 | 1.1 | 0.9
171 | 1 | 0.00044012 | 0.0001103 | 0 | 0 | 1 | 0.97974 | -0.38917 | 0.4 | 1 | 1.1 | 0.9
187 | 1 | 0.0036959 | 0.00092628 | 0 | 0 | 1 | 0.97232 | -0.53357 | 0.4 | 1 | 1.1 | 0.9
188 | 1 | 0.0021433 | 0.00053716 | 0 | 0 | 1 | 0.97269 | -0.52634 | 0.4 | 1 | 1.1 | 0.9
189 | 1 | 0 | 0 | 0 | 0 | 1 | 0.97317 | -0.5168 | 0.4 | 1 | 1.1 | 0.9
190 | 1 | 0.0051192 | 0.001283 | 0 | 0 | 1 | 0.97361 | -0.50808 | 0.4 | 1 | 1.1 | 0.9
191 | 1 | 0.0026712 | 0.00066947 | 0 | 0 | 1 | 0.97316 | -0.51704 | 0.4 | 1 | 1.1 | 0.9
192 | 1 | 0.0028451 | 0.00071305 | 0 | 0 | 1 | 0.97364 | -0.5076 | 0.4 | 1 | 1.1 | 0.9
197 | 1 | 0.0031793 | 0.00079682 | 0 | 0 | 1 | 0.97312 | -0.51785 | 0.4 | 1 | 1.1 | 0.9
193 | 1 | 0 | 0 | 0 | 0 | 1 | 0.9753 | -0.47491 | 0.4 | 1 | 1.1 | 0.9
196 | 1 | 0.0064574 | 0.0016184 | 0 | 0 | 1 | 0.97466 | -0.48746 | 0.4 | 1 | 1.1 | 0.9
203 | 1 | 0.010272 | 0.0025745 | 0 | 0 | 1 | 0.9744 | -0.49258 | 0.4 | 1 | 1.1 | 0.9
204 | 1 | 0 | 0 | 0 | 0 | 1 | 0.97398 | -0.50089 | 0.4 | 1 | 1.1 | 0.9
200 | 1 | 0.0026405 | 0.00066178 | 0 | 0 | 1 | 0.97075 | -0.56468 | 0.4 | 1 | 1.1 | 0.9
205 | 1 | 0.0024817 | 0.00062197 | 0 | 0 | 1 | 0.97388 | -0.50283 | 0.4 | 1 | 1.1 | 0.9
207 | 1 | 0.0026527 | 0.00066484 | 0 | 0 | 1 | 0.97377 | -0.50489 | 0.4 | 1 | 1.1 | 0.9
210 | 1 | 0.0033283 | 0.00083416 | 0 | 0 | 1 | 0.97352 | -0.50985 | 0.4 | 1 | 1.1 | 0.9
208 | 1 | 0.0030151 | 0.00075565 | 0 | 0 | 1 | 0.97371 | -0.50605 | 0.4 | 1 | 1.1 | 0.9
209 | 1 | 0.0032187 | 0.00080669 | 0 | 0 | 1 | 0.97344 | -0.51138 | 0.4 | 1 | 1.1 | 0.9

## generator_data
GEN_BUS | PG | QG | QMAX | QMIN | VG | MBASE | GEN_STATUS | PMAX | PMIN
92 | 0.40624 | 0.10459 | 10 | -10 | 1 | 100 | 1 | 10 | 0

## branch_data
F_BUS | T_BUS | BR_R | BR_X | BR_B | RATE_A | RATE_B | RATE_C | TAP | SHIFT | BR_STATUS | ANGMIN | ANGMAX | P_in | Q_in | P_out | Q_out
1 | 2 | 6.953 | 4.45 | 1.1676e-08 | 0 | 0 | 0 | 0 | 0 | 1 | -90 | 90 | -0.020365 | -0.0051123 | 0.020397 | 0.0051317
1 | 180 | 9.8464 | 6.3017 | 1.6535e-08 | 0 | 0 | 0 | 0 | 0 | 1 | -90 | 90 | 0.01304 | 0.0032766 | -0.013022 | -0.0032662
2 | 3 | 7.3866 | 4.7275 | 1.2404e-08 | 0 | 0 | 0 | 0 | 0 | 1 | -90 | 90 | -0.021011 | -0.0052855 | 0.021047 | 0.0053075
180 | 183 | 2.8665 | 1.8346 | 4.8136e-09 | 0 | 0 | 0 | 0 | 0 | 1 | -90 | 90 | 0.011676 | 0.0029297 | -0.011671 | -0.0029273
180 | 179 | 2.248 | 1.4387 | 3.775e-09 | 0 | 0 | 0 | 0 | 0 | 1 | -90 | 90 | 0.001346 | 0.00033652 | -0.0013459 | -0.00033685
3 | 165 | 1.6183 | 1.0357 | 2.7176e-09 | 0 | 0 | 0 | 0 | 0 | 1 | -90 | 90 | -0.021047 | -0.0053075 | 0.021055 | 0.0053123
173 | 174 | 0.14166 | 0.090663 | 2.3789e-10 | 0 | 0 | 0 | 0 | 0 | 1 | -90 | 90 | 0.0019281 | 0.00048258 | -0.0019281 | -0.0004826
173 | 175 | 6.9402 | 4.4417 | 1.1654e-08 | 0 | 0 | 0 | 0 | 0 | 1 | -90 | 90 | -0.0094674 | -0.0023722 | 0.0094743 | 0.0023756
174 | 176 | 4.1687 | 2.668 | 7.0004e-09 | 0 | 0 | 0 | 0 | 0 | 1 | -90 | 90 | 0.0006001 | 0.00014975 | -0.00060008 | -0.0001504
175 | 177 | 0.98133 | 0.62805 | 1.6479e-09 | 0 | 0 | 0 | 0 | 0 | 1 | -90 | 90 | -0.0097335 | -0.0024405 | 0.0097346 | 0.002441
177 | 181 | 0.46153 | 0.29538 | 7.7504e-10 | 0 | 0 | 0 | 0 | 0 | 1 | -90 | 90 | -0.0099739 | -0.002501 | 0.0099744 | 0.0025013
181 | 182 | 0.59977 | 0.38385 | 1.0072e-09 | 0 | 0 | 0 | 0 | 0 | 1 | -90 | 90 | -0.010255 | -0.0025717 | 0.010256 | 0.002572
178 | 179 | 3.0869 | 1.9756 | 5.1837e-09 | 0 | 0 | 0 | 0 | 0 | 1 | -90 | 90 | -0.00041462 | -0.00010392 | 0.00041463 | 0.00010343
183 | 182 | 1.5886 | 1.0167 | 2.6677e-09 | 0 | 0 | 0 | 0 | 0 | 1 | -90 | 90 | 0.01085 | 0.0027215 | -0.010848 | -0.0027205
165 | 166 | 1.6372 | 1.0478 | 2.7493e-09 | 0 | 0 | 0 | 0 | 0 | 1 | -90 | 90 | 0.0021014 | 0.0005248 | -0.0021013 | -0.00052502
165 | 167 | 3.3256 | 2.1284 | 5.5845e-09 | 0 | 0 | 0 | 0 | 0 | 1 | -90 | 90 | -0.023156 | -0.0058371 | 0.023176 | 0.0058492
168 | 212 | 0.98719 | 0.6318 | 1.6578e-09 | 0 | 0 | 0 | 0 | 0 | 1 | -90 | 90 | 0.00054885 | 0.0001374 | -0.00054885 | -0.00013756
168 | 166 | 2.2776 | 1.4577 | 3.8248e-09 | 0 | 0 | 0 | 0 | 0 | 1 | -90 | 90 | -0.00054885 | -0.0001374 | 0.00054886 | 0.00013704
166 | 169 | 6.4614 | 4.1353 | 1.085e-08 | 0 | 0 | 0 | 0 | 0 | 1 | -90 | 90 | 0.0015525 | 0.00038798 | -0.0015523 | -0.00038891
162 | 164 | 1.5353 | 0.98261 | 2.5782e-09 | 0 | 0 | 0 | 0 | 0 | 1 | -90 | 90 | 0.025628 | 0.0064686 | -0.025616 | -0.0064617
162 | 163 | 1.0975 | 0.70238 | 1.8429e-09 | 0 | 0 | 0 | 0 | 0 | 1 | -90 | 90 | -0.025628 | -0.0064686 | 0.025635 | 0.0064735
164 | 167 | 0.37407 | 0.2394 | 6.2816e-10 | 0 | 0 | 0 | 0 | 0 | 1 | -90 | 90 | 0.024422 | 0.0061623 | -0.024419 | -0.0061608
163 | 161 | 2.0527 | 1.3137 | 3.4471e-09 | 0 | 0 | 0 | 0 | 0 | 1 | -90 | 90 | -0.025755 | -0.0065034 | 0.02577 | 0.0065127
169 | 170 | 0.037514 | 0.024009 | 6.2997e-11 | 0 | 0 | 0 | 0 | 0 | 1 | -90 | 90 | 0.0009472 | 0.00023725 | -0.0009472 | -0.00023726
4 | 5 | 0.65721 | 0.42061 | 1.1036e-09 | 0 | 0 | 0 | 0 | 0 | 1 | -90 | 90 | -0.0062399 | -0.0015636 | 0.0062402 | 0.0015637
4 | 6 | 0.5752 | 0.36813 | 9.6592e-10 | 0 | 0 | 0 | 0 | 0 | 1 | -90 | 90 | 0.0033733 | 0.00084511 | -0.0033733 | -0.00084515
5 | 7 | 1.5788 | 1.0104 | 2.6511e-09 | 0 | 0 | 0 | 0 | 0 | 1 | -90 | 90 | -0.0088545 | -0.0022189 | 0.0088559 | 0.0022196
6 | 8 | 3.159 | 2.0218 | 5.3049e-09 | 0 | 0 | 0 | 0 | 0 | 1 | -90 | 90 | 0.0033733 | 0.00084515 | -0.0033729 | -0.00084539
7 | 19 | 0.39013 | 0.24968 | 6.5514e-10 | 0 | 0 | 0 | 0 | 0 | 1 | -90 | 90 | -0.012391 | -0.0031057 | 0.012392 | 0.0031061
19 | 20 | 1.1453 | 0.73302 | 1.9233e-09 | 0 | 0 | 0 | 0 | 0 | 1 | -90 | 90 | -0.014992 | -0.0037577 | 0.014995 | 0.0037593
20 | 21 | 3.0586 | 1.9575 | 5.1363e-09 | 0 | 0 | 0 | 0 | 0 | 1 | -90 | 90 | 0.0087482 | 0.0021928 | -0.0087456 | -0.0021916
20 | 22 | 1.2235 | 0.78303 | 2.0546e-09 | 0 | 0 | 0 | 0 | 0 | 1 | -90 | 90 | -0.023743 | -0.0059522 | 0.023751 | 0.0059569
9 | 10 | 2.9651 | 1.8977 | 4.9792e-09 | 0 | 0 | 0 | 0 | 0 | 1 | -90 | 90 | 0.0015315 | 0.00038342 | -0.0015314 | -0.00038384
9 | 11 | 3.2153 | 2.0578 | 5.3993e-09 | 0 | 0 | 0 | 0 | 0 | 1 | -90 | 90 | -0.0019063 | -0.00047737 | 0.0019064 | 0.00047694
11 | 13 | 1.0615 | 0.67935 | 1.7825e-09 | 0 | 0 | 0 | 0 | 0 | 1 | -90 | 90 | -0.0060072 | -0.0015048 | 0.0060076 | 0.0015049
13 | 32 | 1.1621 | 0.74377 | 1.9516e-09 | 0 | 0 | 0 | 0 | 0 | 1 | -90 | 90 | -0.0078103 | -0.0019567 | 0.0078111 | 0.001957
12 | 14 | 0.51011 | 0.32647 | 8.5661e-10 | 0 | 0 | 0 | 0 | 0 | 1 | -90 | 90 | 0.027289 | 0.0069089 | -0.027285 | -0.0069063
12 | 15 | 1.431 | 0.91583 | 2.403e-09 | 0 | 0 | 0 | 0 | 0 | 1 | -90 | 90 | -0.027289 | -0.0069089 | 0.027301 | 0.0069162
14 | 16 | 1.4419 | 0.92283 | 2.4214e-09 | 0 | 0 | 0 | 0 | 0 | 1 | -90 | 90 | 0.027131 | 0.0068678 | -0.02712 | -0.0068606
15 | 134 | 2.137 | 1.3677 | 3.5886e-09 | 0 | 0 | 0 | 0 | 0 | 1 | -90 | 90 | -0.027716 | -0.0070203 | 0.027734 | 0.0070315
32 | 31 | 1.3028 | 0.83382 | 2.1878e-09 | 0 | 0 | 0 | 0 | 0 | 1 | -90 | 90 | -0.0090727 | -0.0022732 | 0.0090739 | 0.0022738
16 | 17 | 0.72258 | 0.46245 | 1.2134e-09 | 0 | 0 | 0 | 0 | 0 | 1 | -90 | 90 | 0.026988 | 0.0068275 | -0.026982 | -0.0068239
134 | 133 | 0.73017 | 0.46731 | 1.2261e-09 | 0 | 0 | 0 | 0 | 0 | 1 | -90 | 90 | -0.028696 | -0.0072724 | 0.028702 | 0.0072765
31 | 33 | 0.5285 | 0.33824 | 8.875e-10 | 0 | 0 | 0 | 0 | 0 | 1 | -90 | 90 | -0.010317 | -0.0025855 | 0.010318 | 0.0025858
17 | 18 | 2.1915 | 1.4025 | 3.6801e-09 | 0 | 0 | 0 | 0 | 0 | 1 | -90 | 90 | 0.02579 | 0.0065253 | -0.025774 | -0.0065154
133 | 131 | 0.47814 | 0.30601 | 8.0292e-10 | 0 | 0 | 0 | 0 | 0 | 1 | -90 | 90 | -0.029455 | -0.0074651 | 0.02946 | 0.007468
18 | 161 | 0.59406 | 0.3802 | 9.9759e-10 | 0 | 0 | 0 | 0 | 0 | 1 | -90 | 90 | 0.025774 | 0.0065154 | -0.02577 | -0.0065127
21 | 23 | 0.10252 | 0.06561 | 1.7215e-10 | 0 | 0 | 0 | 0 | 0 | 1 | -90 | 90 | 0.0063246 | 0.0015848 | -0.0063245 | -0.0015848
22 | 27 | 0.94258 | 0.60325 | 3.1657e-09 | 0 | 0 | 0 | 0 | 0 | 1 | -90 | 90 | -0.02781 | -0.0069745 | 0.027819 | 0.0069795
23 | 24 | 1.3639 | 0.87288 | 2.2903e-09 | 0 | 0 | 0 | 0 | 0 | 1 | -90 | 90 | 0.0039558 | 0.0009911 | -0.0039555 | -0.00099116
27 | 28 | 0.43896 | 0.28094 | 2.9485e-09 | 0 | 0 | 0 | 0 | 0 | 1 | -90 | 90 | -0.032798 | -0.0082276 | 0.032804 | 0.0082307
24 | 25 | 2.251 | 1.4406 | 3.7801e-09 | 0 | 0 | 0 | 0 | 0 | 1 | -90 | 90 | 0.0039555 | 0.00099116 | -0.0039552 | -0.00099127
28 | 29 | 0.29563 | 0.1892 | 1.9857e-09 | 0 | 0 | 0 | 0 | 0 | 1 | -90 | 90 | -0.044265 | -0.011107 | 0.044272 | 0.011111
28 | 30 | 6.3066 | 4.0362 | 1.0591e-08 | 0 | 0 | 0 | 0 | 0 | 1 | -90 | 90 | 0.011462 | 0.0028762 | -0.011452 | -0.0028712
25 | 213 | 0.79414 | 0.50825 | 1.3336e-09 | 0 | 0 | 0 | 0 | 0 | 1 | -90 | 90 | 0.0039552 | 0.00099127 | -0.003955 | -0.0009913
29 | 39 | 0.34633 | 0.22165 | 2.3263e-09 | 0 | 0 | 0 | 0 | 0 | 1 | -90 | 90 | -0.055638 | -0.01396 | 0.05565 | 0.013968
29 | 33 | 2.9797 | 1.907 | 5.0037e-09 | 0 | 0 | 0 | 0 | 0 | 1 | -90 | 90 | 0.011366 | 0.0028496 | -0.011361 | -0.0028473
30 | 202 | 2.0762 | 1.3287 | 3.4864e-09 | 0 | 0 | 0 | 0 | 0 | 1 | -90 | 90 | 0.011452 | 0.0028712 | -0.011449 | -0.0028696
39 | 160 | 0.38948 | 0.24927 | 2.6162e-09 | 0 | 0 | 0 | 0 | 0 | 1 | -90 | 90 | -0.057164 | -0.014347 | 0.057178 | 0.014356
202 | 201 | 3.0662 | 1.9623 | 5.1489e-09 | 0 | 0 | 0 | 0 | 0 | 1 | -90 | 90 | 0.0063708 | 0.0015967 | -0.0063694 | -0.0015963
160 | 159 | 0.27523 | 0.17615 | 1.8488e-09 | 0 | 0 | 0 | 0 | 0 | 1 | -90 | 90 | -0.058761 | -0.014753 | 0.058771 | 0.01476
201 | 200 | 1.0318 | 0.66038 | 1.7327e-09 | 0 | 0 | 0 | 0 | 0 | 1 | -90 | 90 | 0.0026405 | 0.0006617 | -0.0026405 | -0.00066181
34 | 35 | 0.13584 | 0.086939 | 2.2812e-10 | 0 | 0 | 0 | 0 | 0 | 1 | -90 | 90 | 0.0028543 | 0.00071534 | -0.0028543 | -0.00071536
34 | 36 | 2.0231 | 1.2948 | 3.3973e-09 | 0 | 0 | 0 | 0 | 0 | 1 | -90 | 90 | -0.0045583 | -0.0011424 | 0.0045588 | 0.0011424
35 | 37 | 0.3117 | 0.19949 | 5.2343e-10 | 0 | 0 | 0 | 0 | 0 | 1 | -90 | 90 | 0.00089607 | 0.00022454 | -0.00089607 | -0.00022459
36 | 38 | 0.054943 | 0.035164 | 9.2265e-11 | 0 | 0 | 0 | 0 | 0 | 1 | -90 | 90 | -0.0061176 | -0.0015331 | 0.0061176 | 0.0015331
38 | 159 | 1.3274 | 0.84955 | 2.2291e-09 | 0 | 0 | 0 | 0 | 0 | 1 | -90 | 90 | -0.0092869 | -0.0023275 | 0.0092882 | 0.0023281
159 | 158 | 0.33682 | 0.21556 | 2.2624e-09 | 0 | 0 | 0 | 0 | 0 | 1 | -90 | 90 | -0.06806 | -0.017088 | 0.068077 | 0.017099
158 | 211 | 0.24841 | 0.15898 | 1.6686e-09 | 0 | 0 | 0 | 0 | 0 | 1 | -90 | 90 | -0.068077 | -0.017099 | 0.06809 | 0.017107
40 | 41 | 0.036777 | 0.023537 | 6.1759e-11 | 0 | 0 | 0 | 0 | 0 | 1 | -90 | 90 | -0.0084832 | -0.0021236 | 0.0084832 | 0.0021237
40 | 42 | 1.5728 | 1.0066 | 2.6411e-09 | 0 | 0 | 0 | 0 | 0 | 1 | -90 | 90 | 0.0067661 | 0.0016933 | -0.0067653 | -0.0016931
41 | 43 | 1.6694 | 1.0684 | 2.8033e-09 | 0 | 0 | 0 | 0 | 0 | 1 | -90 | 90 | -0.0096658 | -0.00242 | 0.0096675 | 0.0024209
42 | 44 | 1.9203 | 1.229 | 3.2248e-09 | 0 | 0 | 0 | 0 | 0 | 1 | -90 | 90 | 0.0054269 | 0.0013576 | -0.0054263 | -0.0013575
43 | 45 | 0.87396 | 0.55934 | 5.8705e-09 | 0 | 0 | 0 | 0 | 0 | 1 | -90 | 90 | 0.24509 | 0.062515 | -0.24451 | -0.062149
43 | 46 | 0.068137 | 0.043608 | 4.5768e-10 | 0 | 0 | 0 | 0 | 0 | 1 | -90 | 90 | -0.25475 | -0.064936 | 0.2548 | 0.064966
44 | 57 | 1.2418 | 0.79477 | 2.0854e-09 | 0 | 0 | 0 | 0 | 0 | 1 | -90 | 90 | 0.003271 | 0.00081736 | -0.0032709 | -0.00081747
45 | 56 | 0.069648 | 0.044575 | 4.6783e-10 | 0 | 0 | 0 | 0 | 0 | 1 | -90 | 90 | 0.23525 | 0.05983 | -0.23521 | -0.059803
45 | 54 | 3.4782 | 2.2261 | 5.8409e-09 | 0 | 0 | 0 | 0 | 0 | 1 | -90 | 90 | 0.0092643 | 0.0023197 | -0.009261 | -0.0023182
46 | 51 | 0.63812 | 0.40839 | 4.2863e-09 | 0 | 0 | 0 | 0 | 0 | 1 | -90 | 90 | -0.25618 | -0.065313 | 0.25664 | 0.065604
57 | 58 | 0.41377 | 0.26481 | 6.9483e-10 | 0 | 0 | 0 | 0 | 0 | 1 | -90 | 90 | 0.0024361 | 0.00060826 | -0.0024361 | -0.00060831
56 | 74 | 0.78271 | 0.50093 | 1.3144e-09 | 0 | 0 | 0 | 0 | 0 | 1 | -90 | 90 | 0.025165 | 0.0063142 | -0.025159 | -0.0063109
56 | 78 | 0.41602 | 0.26625 | 2.7944e-09 | 0 | 0 | 0 | 0 | 0 | 1 | -90 | 90 | 0.21004 | 0.053489 | -0.20984 | -0.05336
54 | 55 | 0.90337 | 0.57816 | 1.517e-09 | 0 | 0 | 0 | 0 | 0 | 1 | -90 | 90 | 0.0066416 | 0.0016617 | -0.0066412 | -0.0016615
51 | 48 | 0.2521 | 0.16134 | 1.6934e-09 | 0 | 0 | 0 | 0 | 0 | 1 | -90 | 90 | -0.25834 | -0.066031 | 0.25853 | 0.066147
58 | 172 | 14.1952 | 9.0849 | 2.3838e-08 | 0 | 0 | 0 | 0 | 0 | 1 | -90 | 90 | 0.0011929 | 0.00029672 | -0.0011926 | -0.00029891
74 | 72 | 1.5481 | 0.99081 | 2.5997e-09 | 0 | 0 | 0 | 0 | 0 | 1 | -90 | 90 | 0.023933 | 0.0060035 | -0.023923 | -0.0059975
78 | 76 | 0.28 | 0.1792 | 1.8808e-09 | 0 | 0 | 0 | 0 | 0 | 1 | -90 | 90 | 0.20984 | 0.053361 | -0.20971 | -0.053274
55 | 98 | 10.655 | 6.8192 | 1.7893e-08 | 0 | 0 | 0 | 0 | 0 | 1 | -90 | 90 | 0.0021307 | 0.00053107 | -0.0021301 | -0.00053247
48 | 50 | 0.28395 | 0.18173 | 1.9073e-09 | 0 | 0 | 0 | 0 | 0 | 1 | -90 | 90 | -0.26714 | -0.068307 | 0.26736 | 0.068447
48 | 47 | 1.2938 | 0.82801 | 2.1726e-09 | 0 | 0 | 0 | 0 | 0 | 1 | -90 | 90 | 0.0086188 | 0.0021595 | -0.0086177 | -0.002159
47 | 49 | 1.5825 | 1.0128 | 2.6574e-09 | 0 | 0 | 0 | 0 | 0 | 1 | -90 | 90 | 0.0068948 | 0.0017272 | -0.0068939 | -0.0017269
49 | 52 | 0.74742 | 0.47835 | 1.2551e-09 | 0 | 0 | 0 | 0 | 0 | 1 | -90 | 90 | 0.0013757 | 0.00034467 | -0.0013757 | -0.00034478
49 | 53 | 0.19156 | 0.1226 | 3.2169e-10 | 0 | 0 | 0 | 0 | 0 | 1 | -90 | 90 | 0.0055182 | 0.0013823 | -0.0055182 | -0.0013822
50 | 63 | 0.017129 | 0.010962 | 1.1505e-10 | 0 | 0 | 0 | 0 | 0 | 1 | -90 | 90 | -0.27118 | -0.069403 | 0.27119 | 0.069412
53 | 60 | 0.77984 | 0.4991 | 1.3096e-09 | 0 | 0 | 0 | 0 | 0 | 1 | -90 | 90 | 0.0026825 | 0.00067154 | -0.0026824 | -0.00067163
63 | 64 | 0.31295 | 0.20029 | 2.1021e-09 | 0 | 0 | 0 | 0 | 0 | 1 | -90 | 90 | -0.27483 | -0.070325 | 0.27509 | 0.070488
60 | 62 | 2.802 | 1.7933 | 4.7052e-09 | 0 | 0 | 0 | 0 | 0 | 1 | -90 | 90 | 0.00093001 | 0.00023263 | -0.00092999 | -0.00023308
60 | 59 | 1.0774 | 0.68953 | 1.8092e-09 | 0 | 0 | 0 | 0 | 0 | 1 | -90 | 90 | 0.0017524 | 0.000439 | -0.0017524 | -0.00043916
64 | 83 | 0.26565 | 0.17002 | 1.7844e-09 | 0 | 0 | 0 | 0 | 0 | 1 | -90 | 90 | -0.38121 | -0.097389 | 0.38162 | 0.097655
64 | 66 | 1.4955 | 0.9571 | 2.5113e-09 | 0 | 0 | 0 | 0 | 0 | 1 | -90 | 90 | 0.10611 | 0.026901 | -0.10593 | -0.026785
59 | 61 | 0.17173 | 0.10991 | 2.8838e-10 | 0 | 0 | 0 | 0 | 0 | 1 | -90 | 90 | 0.00091967 | 0.00023046 | -0.00091967 | -0.00023049
98 | 99 | 8.8081 | 5.6372 | 1.4791e-08 | 0 | 0 | 0 | 0 | 0 | 1 | -90 | 90 | 0.00087231 | 0.00021722 | -0.00087223 | -0.00021861
72 | 71 | 0.17985 | 0.1151 | 3.0201e-10 | 0 | 0 | 0 | 0 | 0 | 1 | -90 | 90 | 0.021397 | 0.0053644 | -0.021396 | -0.0053639
76 | 77 | 0.33674 | 0.21552 | 2.2619e-09 | 0 | 0 | 0 | 0 | 0 | 1 | -90 | 90 | 0.20764 | 0.052756 | -0.20748 | -0.052654
83 | 85 | 0.41255 | 0.26403 | 2.7711e-09 | 0 | 0 | 0 | 0 | 0 | 1 | -90 | 90 | -0.38562 | -0.098657 | 0.38628 | 0.09908
66 | 68 | 1.6189 | 1.0361 | 2.7185e-09 | 0 | 0 | 0 | 0 | 0 | 1 | -90 | 90 | 0.091424 | 0.023147 | -0.091277 | -0.023054
66 | 65 | 1.3603 | 0.87062 | 2.2844e-09 | 0 | 0 | 0 | 0 | 0 | 1 | -90 | 90 | 0.014509 | 0.0036375 | -0.014506 | -0.0036358
85 | 84 | 0.096503 | 0.061762 | 6.4822e-10 | 0 | 0 | 0 | 0 | 0 | 1 | -90 | 90 | -0.38998 | -0.10001 | 0.39014 | 0.10011
68 | 96 | 0.56421 | 0.36109 | 9.4746e-10 | 0 | 0 | 0 | 0 | 0 | 1 | -90 | 90 | 0.087855 | 0.022196 | -0.087808 | -0.022166
65 | 67 | 1.3622 | 0.87181 | 2.2875e-09 | 0 | 0 | 0 | 0 | 0 | 1 | -90 | 90 | 0.0098962 | 0.0024804 | -0.0098947 | -0.0024797
67 | 69 | 1.0115 | 0.64735 | 1.6986e-09 | 0 | 0 | 0 | 0 | 0 | 1 | -90 | 90 | 0.0044321 | 0.0011107 | -0.0044319 | -0.0011107
67 | 70 | 1.072 | 0.68608 | 1.8002e-09 | 0 | 0 | 0 | 0 | 0 | 1 | -90 | 90 | 0.0054626 | 0.001369 | -0.0054622 | -0.0013689
70 | 116 | 0.2989 | 0.19129 | 5.0193e-10 | 0 | 0 | 0 | 0 | 0 | 1 | -90 | 90 | 0.0024787 | 0.00062118 | -0.0024787 | -0.00062122
96 | 97 | 0.61072 | 0.39086 | 1.0256e-09 | 0 | 0 | 0 | 0 | 0 | 1 | -90 | 90 | 0.086125 | 0.021744 | -0.086076 | -0.021713
97 | 117 | 1.3932 | 0.89165 | 2.3396e-09 | 0 | 0 | 0 | 0 | 0 | 1 | -90 | 90 | 0.04871 | 0.012332 | -0.048674 | -0.012309
97 | 118 | 1.0095 | 0.64608 | 1.6952e-09 | 0 | 0 | 0 | 0 | 0 | 1 | -90 | 90 | 0.035583 | 0.0089342 | -0.035569 | -0.0089255
71 | 73 | 0.82478 | 0.52786 | 1.385e-09 | 0 | 0 | 0 | 0 | 0 | 1 | -90 | 90 | 0.016319 | 0.0040913 | -0.016316 | -0.0040899
73 | 75 | 0.55652 | 0.35617 | 9.3454e-10 | 0 | 0 | 0 | 0 | 0 | 1 | -90 | 90 | 0.013338 | 0.0033434 | -0.013337 | -0.0033428
75 | 103 | 1.0153 | 0.64981 | 1.705e-09 | 0 | 0 | 0 | 0 | 0 | 1 | -90 | 90 | 0.011829 | 0.0029649 | -0.011827 | -0.002964
103 | 104 | 1.5883 | 1.0165 | 2.6672e-09 | 0 | 0 | 0 | 0 | 0 | 1 | -90 | 90 | 0.0056048 | 0.0014046 | -0.0056043 | -0.0014045
104 | 105 | 1.1155 | 0.7139 | 1.8732e-09 | 0 | 0 | 0 | 0 | 0 | 1 | -90 | 90 | 0.0032381 | 0.00081144 | -0.003238 | -0.00081154
77 | 79 | 0.47185 | 0.30199 | 3.1695e-09 | 0 | 0 | 0 | 0 | 0 | 1 | -90 | 90 | 0.2057 | 0.052209 | -0.20548 | -0.052068
79 | 81 | 0.45406 | 0.2906 | 3.0499e-09 | 0 | 0 | 0 | 0 | 0 | 1 | -90 | 90 | 0.20337 | 0.05154 | -0.20316 | -0.051407
81 | 82 | 0.22656 | 0.145 | 1.5218e-09 | 0 | 0 | 0 | 0 | 0 | 1 | -90 | 90 | 0.20063 | 0.050773 | -0.20053 | -0.050709
80 | 89 | 1.6466 | 1.0538 | 2.7651e-09 | 0 | 0 | 0 | 0 | 0 | 1 | -90 | 90 | -0.0044738 | -0.0011213 | 0.0044742 | 0.0011213
89 | 90 | 0.061401 | 0.039296 | 1.0311e-10 | 0 | 0 | 0 | 0 | 0 | 1 | -90 | 90 | -0.01208 | -0.0030276 | 0.01208 | 0.0030277
89 | 91 | 1.1499 | 0.73593 | 1.931e-09 | 0 | 0 | 0 | 0 | 0 | 1 | -90 | 90 | 0.0076059 | 0.0019064 | -0.0076052 | -0.0019061
82 | 88 | 0.22138 | 0.14168 | 1.487e-09 | 0 | 0 | 0 | 0 | 0 | 1 | -90 | 90 | 0.19514 | 0.049357 | -0.19504 | -0.049298
90 | 93 | 1.5506 | 0.99241 | 2.6039e-09 | 0 | 0 | 0 | 0 | 0 | 1 | -90 | 90 | -0.013958 | -0.0034984 | 0.013962 | 0.0035003
91 | 95 | 0.47205 | 0.30211 | 7.927e-10 | 0 | 0 | 0 | 0 | 0 | 1 | -90 | 90 | 0.0049139 | 0.0012316 | -0.0049138 | -0.0012316
88 | 93 | 0.87611 | 0.56071 | 1.4712e-09 | 0 | 0 | 0 | 0 | 0 | 1 | -90 | 90 | 0.015419 | 0.0038663 | -0.015417 | -0.003865
88 | 94 | 0.46861 | 0.29991 | 3.1477e-09 | 0 | 0 | 0 | 0 | 0 | 1 | -90 | 90 | 0.17962 | 0.045431 | -0.17946 | -0.045324
94 | 114 | 0.26502 | 0.16961 | 1.7802e-09 | 0 | 0 | 0 | 0 | 0 | 1 | -90 | 90 | 0.17523 | 0.044264 | -0.17514 | -0.044207
84 | 86 | 0.33385 | 0.21366 | 2.2425e-09 | 0 | 0 | 0 | 0 | 0 | 1 | -90 | 90 | -0.39371 | -0.101 | 0.39427 | 0.10136
86 | 87 | 0.18065 | 0.11562 | 1.2134e-09 | 0 | 0 | 0 | 0 | 0 | 1 | -90 | 90 | -0.39763 | -0.1022 | 0.39794 | 0.1024
87 | 92 | 0.16883 | 0.10805 | 1.134e-09 | 0 | 0 | 0 | 0 | 0 | 1 | -90 | 90 | -0.40125 | -0.10323 | 0.40154 | 0.10341
114 | 112 | 0.4275 | 0.2736 | 2.8716e-09 | 0 | 0 | 0 | 0 | 0 | 1 | -90 | 90 | 0.17514 | 0.044207 | -0.17499 | -0.044114
112 | 115 | 0.40303 | 0.25794 | 2.7072e-09 | 0 | 0 | 0 | 0 | 0 | 1 | -90 | 90 | 0.16643 | 0.041968 | -0.1663 | -0.041889
112 | 111 | 1.6463 | 1.0536 | 2.7646e-09 | 0 | 0 | 0 | 0 | 0 | 1 | -90 | 90 | 0.0085641 | 0.0021462 | -0.0085628 | -0.0021456
117 | 123 | 0.29336 | 0.18775 | 4.9264e-10 | 0 | 0 | 0 | 0 | 0 | 1 | -90 | 90 | 0.040235 | 0.010194 | -0.04023 | -0.01019
117 | 122 | 2.3748 | 1.5199 | 3.9879e-09 | 0 | 0 | 0 | 0 | 0 | 1 | -90 | 90 | 0.0084397 | 0.0021154 | -0.0084378 | -0.0021146
118 | 135 | 1.2474 | 0.79836 | 2.0948e-09 | 0 | 0 | 0 | 0 | 0 | 1 | -90 | 90 | 0.034135 | 0.0085662 | -0.034119 | -0.0085563
123 | 138 | 0.82009 | 0.52485 | 1.3771e-09 | 0 | 0 | 0 | 0 | 0 | 1 | -90 | 90 | 0.038813 | 0.0098354 | -0.0388 | -0.0098269
122 | 120 | 0.082654 | 0.052898 | 1.388e-10 | 0 | 0 | 0 | 0 | 0 | 1 | -90 | 90 | 0.0068325 | 0.0017122 | -0.0068324 | -0.0017122
135 | 136 | 0.2291 | 0.14662 | 3.8472e-10 | 0 | 0 | 0 | 0 | 0 | 1 | -90 | 90 | 0.026518 | 0.0066512 | -0.026516 | -0.0066501
135 | 137 | 1.6191 | 1.0363 | 2.719e-09 | 0 | 0 | 0 | 0 | 0 | 1 | -90 | 90 | 0.0076014 | 0.0019051 | -0.0076004 | -0.0019047
106 | 107 | 0.39323 | 0.25167 | 6.6034e-10 | 0 | 0 | 0 | 0 | 0 | 1 | -90 | 90 | -0.0068046 | -0.0017052 | 0.0068048 | 0.0017052
106 | 108 | 1.5002 | 0.96013 | 2.5193e-09 | 0 | 0 | 0 | 0 | 0 | 1 | -90 | 90 | 0.0045377 | 0.001137 | -0.0045373 | -0.001137
107 | 109 | 2.221 | 1.4214 | 3.7296e-09 | 0 | 0 | 0 | 0 | 0 | 1 | -90 | 90 | -0.0083657 | -0.0020964 | 0.0083674 | 0.0020972
108 | 110 | 1.5574 | 0.99675 | 2.6153e-09 | 0 | 0 | 0 | 0 | 0 | 1 | -90 | 90 | 0.0022727 | 0.00056939 | -0.0022727 | -0.00056958
109 | 184 | 0.91858 | 0.58789 | 1.5425e-09 | 0 | 0 | 0 | 0 | 0 | 1 | -90 | 90 | -0.010852 | -0.00272 | 0.010854 | 0.0027207
110 | 185 | 0.36268 | 0.23211 | 6.0903e-10 | 0 | 0 | 0 | 0 | 0 | 1 | -90 | 90 | 0.0022727 | 0.00056958 | -0.0022726 | -0.00056962
184 | 186 | 1.0316 | 0.66022 | 1.7323e-09 | 0 | 0 | 0 | 0 | 0 | 1 | -90 | 90 | -0.013504 | -0.003385 | 0.013506 | 0.0033861
186 | 187 | 0.21085 | 0.13495 | 3.5408e-10 | 0 | 0 | 0 | 0 | 0 | 1 | -90 | 90 | -0.01547 | -0.0038783 | 0.01547 | 0.0038786
111 | 113 | 3.8734 | 2.479 | 6.5045e-09 | 0 | 0 | 0 | 0 | 0 | 1 | -90 | 90 | 0.002066 | 0.00051725 | -0.0020658 | -0.00051776
115 | 156 | 1.0102 | 0.64655 | 1.6965e-09 | 0 | 0 | 0 | 0 | 0 | 1 | -90 | 90 | 0.016106 | 0.0040391 | -0.016103 | -0.0040374
115 | 195 | 0.48573 | 0.31087 | 3.2627e-09 | 0 | 0 | 0 | 0 | 0 | 1 | -90 | 90 | 0.1502 | 0.03785 | -0.15007 | -0.037772
156 | 154 | 1.0978 | 0.70256 | 1.8434e-09 | 0 | 0 | 0 | 0 | 0 | 1 | -90 | 90 | 0.016103 | 0.0040374 | -0.0161 | -0.0040356
195 | 194 | 0.21373 | 0.13679 | 1.4357e-09 | 0 | 0 | 0 | 0 | 0 | 1 | -90 | 90 | 0.14008 | 0.035266 | -0.14003 | -0.035237
154 | 153 | 0.87493 | 0.55995 | 1.4692e-09 | 0 | 0 | 0 | 0 | 0 | 1 | -90 | 90 | 0.011206 | 0.0028089 | -0.011204 | -0.0028082
194 | 193 | 0.1198 | 0.076672 | 8.0471e-10 | 0 | 0 | 0 | 0 | 0 | 1 | -90 | 90 | 0.13634 | 0.034313 | -0.13632 | -0.034297
138 | 132 | 0.79297 | 0.5075 | 1.3316e-09 | 0 | 0 | 0 | 0 | 0 | 1 | -90 | 90 | 0.037541 | 0.0095114 | -0.037529 | -0.0095038
120 | 119 | 0.071822 | 0.045966 | 1.2061e-10 | 0 | 0 | 0 | 0 | 0 | 1 | -90 | 90 | 0.0054458 | 0.0013647 | -0.0054457 | -0.0013647
136 | 139 | 0.62277 | 0.39857 | 1.0458e-09 | 0 | 0 | 0 | 0 | 0 | 1 | -90 | 90 | 0.023453 | 0.0058823 | -0.023449 | -0.00588
137 | 143 | 0.83435 | 0.53398 | 1.4011e-09 | 0 | 0 | 0 | 0 | 0 | 1 | -90 | 90 | 0.0061206 | 0.0015339 | -0.0061203 | -0.0015338
119 | 121 | 1.6413 | 1.0504 | 2.7561e-09 | 0 | 0 | 0 | 0 | 0 | 1 | -90 | 90 | 0.0038464 | 0.00096384 | -0.0038461 | -0.00096394
132 | 130 | 0.36192 | 0.23163 | 6.0776e-10 | 0 | 0 | 0 | 0 | 0 | 1 | -90 | 90 | 0.036107 | 0.0091473 | -0.036101 | -0.009144
124 | 125 | 1.5854 | 1.0147 | 2.6623e-09 | 0 | 0 | 0 | 0 | 0 | 1 | -90 | 90 | -0.002377 | -0.00059559 | 0.0023771 | 0.0005954
124 | 126 | 0.62465 | 0.39978 | 1.049e-09 | 0 | 0 | 0 | 0 | 0 | 1 | -90 | 90 | 0.0016263 | 0.00040744 | -0.0016262 | -0.00040753
125 | 127 | 1.0883 | 0.69651 | 1.8275e-09 | 0 | 0 | 0 | 0 | 0 | 1 | -90 | 90 | -0.0033576 | -0.00084115 | 0.0033578 | 0.00084106
126 | 128 | 0.29551 | 0.18912 | 4.9623e-10 | 0 | 0 | 0 | 0 | 0 | 1 | -90 | 90 | 0.00066349 | 0.00016624 | -0.00066349 | -0.00016629
127 | 129 | 0.62901 | 0.40257 | 1.0563e-09 | 0 | 0 | 0 | 0 | 0 | 1 | -90 | 90 | -0.0041037 | -0.001028 | 0.0041038 | 0.001028
129 | 130 | 0.96032 | 0.6146 | 1.6126e-09 | 0 | 0 | 0 | 0 | 0 | 1 | -90 | 90 | -0.0047726 | -0.0011956 | 0.0047728 | 0.0011956
130 | 131 | 3.0089 | 1.9257 | 5.0528e-09 | 0 | 0 | 0 | 0 | 0 | 1 | -90 | 90 | 0.031329 | 0.0079485 | -0.031296 | -0.0079283
139 | 140 | 1.1853 | 0.75856 | 1.9904e-09 | 0 | 0 | 0 | 0 | 0 | 1 | -90 | 90 | 0.022008 | 0.0055188 | -0.022002 | -0.005515
143 | 144 | 0.74189 | 0.47481 | 1.2458e-09 | 0 | 0 | 0 | 0 | 0 | 1 | -90 | 90 | 0.0047316 | 0.0011857 | -0.0047314 | -0.0011857
140 | 141 | 0.91449 | 0.58527 | 1.5357e-09 | 0 | 0 | 0 | 0 | 0 | 1 | -90 | 90 | 0.017558 | 0.0044018 | -0.017555 | -0.0043999
140 | 142 | 1.4736 | 0.94307 | 2.4745e-09 | 0 | 0 | 0 | 0 | 0 | 1 | -90 | 90 | 0.0044432 | 0.0011132 | -0.0044429 | -0.0011133
144 | 145 | 0.58866 | 0.37674 | 9.8851e-10 | 0 | 0 | 0 | 0 | 0 | 1 | -90 | 90 | 0.0035614 | 0.00089252 | -0.0035613 | -0.00089256
141 | 146 | 0.30294 | 0.19388 | 5.0872e-10 | 0 | 0 | 0 | 0 | 0 | 1 | -90 | 90 | 0.016171 | 0.0040529 | -0.01617 | -0.0040524
142 | 148 | 0.87982 | 0.56308 | 1.4774e-09 | 0 | 0 | 0 | 0 | 0 | 1 | -90 | 90 | 0.0028949 | 0.0007253 | -0.0028948 | -0.00072539
146 | 147 | 0.90204 | 0.57731 | 1.5148e-09 | 0 | 0 | 0 | 0 | 0 | 1 | -90 | 90 | 0.008074 | 0.0020234 | -0.0080734 | -0.0020231
148 | 149 | 0.83995 | 0.53757 | 1.4105e-09 | 0 | 0 | 0 | 0 | 0 | 1 | -90 | 90 | 0.0014413 | 0.0003611 | -0.0014413 | -0.00036122
147 | 150 | 0.56246 | 0.35997 | 9.4452e-10 | 0 | 0 | 0 | 0 | 0 | 1 | -90 | 90 | 0.0042362 | 0.0010614 | -0.0042361 | -0.0010615
150 | 151 | 0.77279 | 0.49458 | 1.2977e-09 | 0 | 0 | 0 | 0 | 0 | 1 | -90 | 90 | 0.0029116 | 0.0007295 | -0.0029116 | -0.00072959
151 | 152 | 0.85112 | 0.54472 | 1.4293e-09 | 0 | 0 | 0 | 0 | 0 | 1 | -90 | 90 | 0.0016572 | 0.0004152 | -0.0016572 | -0.00041533
153 | 155 | 0.77948 | 0.49886 | 1.3089e-09 | 0 | 0 | 0 | 0 | 0 | 1 | -90 | 90 | 0.0070514 | 0.0017674 | -0.007051 | -0.0017672
155 | 157 | 0.17613 | 0.11273 | 2.9578e-10 | 0 | 0 | 0 | 0 | 0 | 1 | -90 | 90 | 0.002031 | 0.00050901 | -0.002031 | -0.00050904
211 | 206 | 0.22255 | 0.14244 | 1.4949e-09 | 0 | 0 | 0 | 0 | 0 | 1 | -90 | 90 | -0.069532 | -0.017468 | 0.069544 | 0.017476
206 | 210 | 1.8248 | 1.1679 | 3.0643e-09 | 0 | 0 | 0 | 0 | 0 | 1 | -90 | 90 | 0.006548 | 0.001641 | -0.0065471 | -0.0016407
206 | 204 | 0.34436 | 0.22039 | 2.3131e-09 | 0 | 0 | 0 | 0 | 0 | 1 | -90 | 90 | -0.076092 | -0.019117 | 0.076114 | 0.019131
170 | 171 | 0.87721 | 0.56141 | 1.4731e-09 | 0 | 0 | 0 | 0 | 0 | 1 | -90 | 90 | 0.00044011 | 0.00011017 | -0.00044011 | -0.00011031
187 | 188 | 1.6015 | 1.025 | 2.6893e-09 | 0 | 0 | 0 | 0 | 0 | 1 | -90 | 90 | -0.019166 | -0.0048049 | 0.019172 | 0.0048089
188 | 189 | 1.8994 | 1.2156 | 3.1896e-09 | 0 | 0 | 0 | 0 | 0 | 1 | -90 | 90 | -0.021316 | -0.0053461 | 0.021325 | 0.005352
189 | 190 | 1.3637 | 0.8728 | 2.2901e-09 | 0 | 0 | 0 | 0 | 0 | 1 | -90 | 90 | -0.027176 | -0.0068182 | 0.027187 | 0.0068252
189 | 191 | 0.17296 | 0.11069 | 2.9045e-10 | 0 | 0 | 0 | 0 | 0 | 1 | -90 | 90 | 0.0058506 | 0.0014663 | -0.0058505 | -0.0014663
190 | 192 | 0.062685 | 0.040118 | 1.0526e-10 | 0 | 0 | 0 | 0 | 0 | 1 | -90 | 90 | -0.032306 | -0.0081083 | 0.032307 | 0.0081087
191 | 197 | 1.0872 | 0.69584 | 1.8258e-09 | 0 | 0 | 0 | 0 | 0 | 1 | -90 | 90 | 0.0031794 | 0.00079676 | -0.0031793 | -0.00079685
192 | 193 | 3.9617 | 2.5355 | 6.6528e-09 | 0 | 0 | 0 | 0 | 0 | 1 | -90 | 90 | -0.035152 | -0.0088218 | 0.035207 | 0.0088563
193 | 196 | 0.53006 | 0.33924 | 3.5605e-09 | 0 | 0 | 0 | 0 | 0 | 1 | -90 | 90 | 0.10111 | 0.025441 | -0.10105 | -0.025402
196 | 203 | 0.2309 | 0.14778 | 1.551e-09 | 0 | 0 | 0 | 0 | 0 | 1 | -90 | 90 | 0.094593 | 0.023784 | -0.09457 | -0.023769
203 | 204 | 0.42018 | 0.26892 | 2.8224e-09 | 0 | 0 | 0 | 0 | 0 | 1 | -90 | 90 | 0.084298 | 0.021195 | -0.084265 | -0.021173
204 | 205 | 1.0161 | 0.65033 | 1.7064e-09 | 0 | 0 | 0 | 0 | 0 | 1 | -90 | 90 | 0.0081508 | 0.0020428 | -0.00815 | -0.0020425
205 | 207 | 1.5393 | 0.98515 | 2.5849e-09 | 0 | 0 | 0 | 0 | 0 | 1 | -90 | 90 | 0.0056684 | 0.0014205 | -0.0056678 | -0.0014204
207 | 208 | 1.6446 | 1.0526 | 2.7618e-09 | 0 | 0 | 0 | 0 | 0 | 1 | -90 | 90 | 0.0030152 | 0.00075553 | -0.003015 | -0.00075568
210 | 209 | 2.0134 | 1.2886 | 3.381e-09 | 0 | 0 | 0 | 0 | 0 | 1 | -90 | 90 | 0.0032189 | 0.00080655 | -0.0032187 | -0.00080673