## bus_data
BUS_I | BUS_TYPE | Pd | Qd | Gs | Bs | area | Vm | Va | baseKV | zone | Vmax | Vmin
1 | 1 | 6.835e-05 | 1.713e-05 | 0 | 0 | 1 | 0.99454 | -0.10837 | 0.4 | 1 | 1.1 | 0.9
2 | 1 | 8.9531e-05 | 2.2439e-05 | 0 | 0 | 1 | 0.99454 | -0.1084 | 0.4 | 1 | 1.1 | 0.9
6 | 1 | 4.2818e-05 | 1.0731e-05 | 0 | 0 | 1 | 0.99456 | -0.10787 | 0.4 | 1 | 1.1 | 0.9
130 | 1 | 0.00017777 | 4.4553e-05 | 0 | 0 | 1 | 0.99467 | -0.10578 | 0.4 | 1 | 1.1 | 0.9
4 | 1 | 8.0764e-05 | 2.0241e-05 | 0 | 0 | 1 | 0.99438 | -0.11165 | 0.4 | 1 | 1.1 | 0.9
3 | 1 | 6.0195e-05 | 1.5086e-05 | 0 | 0 | 1 | 0.99432 | -0.11279 | 0.4 | 1 | 1.1 | 0.9
5 | 1 | 0 | 0 | 0 | 0 | 1 | 0.99426 | -0.11407 | 0.4 | 1 | 1.1 | 0.9
7 | 1 | 0.00015598 | 3.9092e-05 | 0 | 0 | 1 | 0.99423 | -0.11463 | 0.4 | 1 | 1.1 | 0.9
8 | 1 | 9.0342e-05 | 2.2642e-05 | 0 | 0 | 1 | 0.99418 | -0.11572 | 0.4 | 1 | 1.1 | 0.9
158 | 1 | 7.0895e-05 | 1.7768e-05 | 0 | 0 | 1 | 0.9941 | -0.11732 | 0.4 | 1 | 1.1 | 0.9
128 | 1 | 8.5677e-05 | 2.1473e-05 | 0 | 0 | 1 | 0.99491 | -0.10088 | 0.4 | 1 | 1.1 | 0.9
156 | 1 | 9.0189e-05 | 2.2604e-05 | 0 | 0 | 1 | 0.99408 | -0.11762 | 0.4 | 1 | 1.1 | 0.9
9 | 1 | 7.7883e-05 | 1.9519e-05 | 0 | 0 | 1 | 0.99528 | -0.09344 | 0.4 | 1 | 1.1 | 0.9
10 | 1 | 0 | 0 | 0 | 0 | 1 | 0.99557 | -0.087412 | 0.4 | 1 | 1.1 | 0.9
129 | 1 | 5.711e-05 | 1.4313e-05 | 0 | 0 | 1 | 0.99493 | -0.10045 | 0.4 | 1 | 1.1 | 0.9
137 | 1 | 0 | 0 | 0 | 0 | 1 | 0.99567 | -0.085386 | 0.4 | 1 | 1.1 | 0.9
138 | 1 | 0.00022497 | 5.6382e-05 | 0 | 0 | 1 | 0.99582 | -0.082469 | 0.4 | 1 | 1.1 | 0.9
136 | 1 | 0.00025092 | 6.2886e-05 | 0 | 0 | 1 | 0.99566 | -0.085647 | 0.4 | 1 | 1.1 | 0.9
76 | 1 | 0 | 0 | 0 | 0 | 1 | 0.99604 | -0.078002 | 0.4 | 1 | 1.1 | 0.9
73 | 1 | 0 | 0 | 0 | 0 | 1 | 0.99611 | -0.07656 | 0.4 | 1 | 1.1 | 0.9
11 | 1 | 0.00013318 | 3.3378e-05 | 0 | 0 | 1 | 0.99496 | -0.099979 | 0.4 | 1 | 1.1 | 0.9
12 | 1 | 7.6326e-05 | 1.9129e-05 | 0 | 0 | 1 | 0.99493 | -0.10066 | 0.4 | 1 | 1.1 | 0.9
13 | 1 | 0 | 0 | 0 | 0 | 1 | 0.99501 | -0.098956 | 0.4 | 1 | 1.1 | 0.9
14 | 1 | 0.00010481 | 2.6268e-05 | 0 | 0 | 1 | 0.99491 | -0.10094 | 0.4 | 1 | 1.1 | 0.9
15 | 1 | 9.0293e-05 | 2.2629e-05 | 0 | 0 | 1 | 0.99502 | -0.098779 | 0.4 | 1 | 1.1 | 0.9
26 | 1 | 8.9504e-05 | 2.2432e-05 | 0 | 0 | 1 | 0.99491 | -0.10109 | 0.4 | 1 | 1.1 | 0.9
17 | 1 | 6.8033e-05 | 1.7051e-05 | 0 | 0 | 1 | 0.99504 | -0.098519 | 0.4 | 1 | 1.1 | 0.9
147 | 1 | 5.6239e-05 | 1.4095e-05 | 0 | 0 | 1 | 0.99489 | -0.10148 | 0.4 | 1 | 1.1 | 0.9
16 | 1 | 6.8156e-05 | 1.7082e-05 | 0 | 0 | 1 | 0.99505 | -0.098294 | 0.4 | 1 | 1.1 | 0.9
18 | 1 | 6.0869e-05 | 1.5255e-05 | 0 | 0 | 1 | 0.9952 | -0.095346 | 0.4 | 1 | 1.1 | 0.9
19 | 1 | 0 | 0 | 0 | 0 | 1 | 0.99527 | -0.093922 | 0.4 | 1 | 1.1 | 0.9
111 | 1 | 7.9306e-05 | 1.9876e-05 | 0 | 0 | 1 | 0.99555 | -0.088405 | 0.4 | 1 | 1.1 | 0.9
110 | 1 | 7.4202e-05 | 1.8597e-05 | 0 | 0 | 1 | 0.99511 | -0.097039 | 0.4 | 1 | 1.1 | 0.9
112 | 1 | 0.00018768 | 4.7037e-05 | 0 | 0 | 1 | 0.99581 | -0.083207 | 0.4 | 1 | 1.1 | 0.9
47 | 1 | 6.8807e-05 | 1.7245e-05 | 0 | 0 | 1 | 0.99471 | -0.10516 | 0.4 | 1 | 1.1 | 0.9
20 | 1 | 0.00012159 | 3.0473e-05 | 0 | 0 | 1 | 0.99265 | -0.14651 | 0.4 | 1 | 1.1 | 0.9
21 | 1 | 4.4464e-05 | 1.1144e-05 | 0 | 0 | 1 | 0.9926 | -0.14742 | 0.4 | 1 | 1.1 | 0.9
22 | 1 | 0 | 0 | 0 | 0 | 1 | 0.99267 | -0.1461 | 0.4 | 1 | 1.1 | 0.9
23 | 1 | 7.9733e-05 | 1.9983e-05 | 0 | 0 | 1 | 0.9926 | -0.14752 | 0.4 | 1 | 1.1 | 0.9
24 | 1 | 7.5343e-05 | 1.8883e-05 | 0 | 0 | 1 | 0.99267 | -0.14615 | 0.4 | 1 | 1.1 | 0.9
25 | 1 | 7.2308e-05 | 1.8122e-05 | 0 | 0 | 1 | 0.99304 | -0.13852 | 0.4 | 1 | 1.1 | 0.9
180 | 1 | 4.334e-05 | 1.0862e-05 | 0 | 0 | 1 | 0.99245 | -0.1504 | 0.4 | 1 | 1.1 | 0.9
35 | 1 | 0 | 0 | 0 | 0 | 1 | 0.99266 | -0.14638 | 0.4 | 1 | 1.1 | 0.9
140 | 1 | 0 | 0 | 0 | 0 | 1 | 0.99339 | -0.13157 | 0.4 | 1 | 1.1 | 0.9
141 | 1 | 0 | 0 | 0 | 0 | 1 | 0.99235 | -0.15253 | 0.4 | 1 | 1.1 | 0.9
32 | 1 | 7.1759e-05 | 1.7985e-05 | 0 | 0 | 1 | 0.99255 | -0.14861 | 0.4 | 1 | 1.1 | 0.9
34 | 1 | 0.00023917 | 5.9943e-05 | 0 | 0 | 1 | 0.99265 | -0.14639 | 0.4 | 1 | 1.1 | 0.9
139 | 1 | 5.2995e-05 | 1.3282e-05 | 0 | 0 | 1 | 0.99343 | -0.13067 | 0.4 | 1 | 1.1 | 0.9
145 | 1 | 4.804e-05 | 1.204e-05 | 0 | 0 | 1 | 0.99489 | -0.1015 | 0.4 | 1 | 1.1 | 0.9
146 | 1 | 0.00012441 | 3.1179e-05 | 0 | 0 | 1 | 0.99488 | -0.10152 | 0.4 | 1 | 1.1 | 0.9
27 | 1 | 0.00026156 | 6.5553e-05 | 0 | 0 | 1 | 0.99239 | -0.15173 | 0.4 | 1 | 1.1 | 0.9
28 | 1 | 9.1337e-05 | 2.2891e-05 | 0 | 0 | 1 | 0.99239 | -0.15188 | 0.4 | 1 | 1.1 | 0.9
29 | 1 | 0 | 0 | 0 | 0 | 1 | 0.9924 | -0.15157 | 0.4 | 1 | 1.1 | 0.9
30 | 1 | 0.00010614 | 2.66e-05 | 0 | 0 | 1 | 0.99237 | -0.15216 | 0.4 | 1 | 1.1 | 0.9
31 | 1 | 0 | 0 | 0 | 0 | 1 | 0.99229 | -0.154 | 0.4 | 1 | 1.1 | 0.9
103 | 1 | 0.00010548 | 2.6435e-05 | 0 | 0 | 1 | 0.99237 | -0.15224 | 0.4 | 1 | 1.1 | 0.9
105 | 1 | 0.00015244 | 3.8206e-05 | 0 | 0 | 1 | 0.99219 | -0.15594 | 0.4 | 1 | 1.1 | 0.9
106 | 1 | 0 | 0 | 0 | 0 | 1 | 0.99218 | -0.15627 | 0.4 | 1 | 1.1 | 0.9
94 | 1 | 6.332e-05 | 1.587e-05 | 0 | 0 | 1 | 0.99741 | -0.051427 | 0.4 | 1 | 1.1 | 0.9
95 | 1 | 0.00014476 | 3.6281e-05 | 0 | 0 | 1 | 0.99738 | -0.051888 | 0.4 | 1 | 1.1 | 0.9
96 | 1 | 8.7717e-05 | 2.1984e-05 | 0 | 0 | 1 | 0.99742 | -0.051187 | 0.4 | 1 | 1.1 | 0.9
97 | 1 | 8.0337e-05 | 2.0134e-05 | 0 | 0 | 1 | 0.99737 | -0.052222 | 0.4 | 1 | 1.1 | 0.9
98 | 1 | 8.2201e-05 | 2.0602e-05 | 0 | 0 | 1 | 0.99745 | -0.050526 | 0.4 | 1 | 1.1 | 0.9
99 | 1 | 7.4002e-05 | 1.8547e-05 | 0 | 0 | 1 | 0.99734 | -0.052722 | 0.4 | 1 | 1.1 | 0.9
101 | 1 | 8.2361e-05 | 2.0642e-05 | 0 | 0 | 1 | 0.99734 | -0.05276 | 0.4 | 1 | 1.1 | 0.9
102 | 1 | 0.00011044 | 2.768e-05 | 0 | 0 | 1 | 0.99731 | -0.053317 | 0.4 | 1 | 1.1 | 0.9
33 | 1 | 0.00011804 | 2.9583e-05 | 0 | 0 | 1 | 0.99265 | -0.14644 | 0.4 | 1 | 1.1 | 0.9
37 | 1 | 9.9364e-05 | 2.4903e-05 | 0 | 0 | 1 | 0.99217 | -0.15632 | 0.4 | 1 | 1.1 | 0.9
107 | 1 | 9.7935e-05 | 2.4545e-05 | 0 | 0 | 1 | 0.99214 | -0.15705 | 0.4 | 1 | 1.1 | 0.9
38 | 1 | 0.00025436 | 6.375e-05 | 0 | 0 | 1 | 0.99408 | -0.11766 | 0.4 | 1 | 1.1 | 0.9
39 | 1 | 0.00015677 | 3.929e-05 | 0 | 0 | 1 | 0.9944 | -0.11139 | 0.4 | 1 | 1.1 | 0.9
40 | 1 | 0 | 0 | 0 | 0 | 1 | 0.99367 | -0.12594 | 0.4 | 1 | 1.1 | 0.9
41 | 1 | 7.4024e-05 | 1.8552e-05 | 0 | 0 | 1 | 0.99453 | -0.10878 | 0.4 | 1 | 1.1 | 0.9
42 | 1 | 0 | 0 | 0 | 0 | 1 | 0.99354 | -0.12852 | 0.4 | 1 | 1.1 | 0.9
43 | 1 | 9.103e-05 | 2.2814e-05 | 0 | 0 | 1 | 0.99363 | -0.12667 | 0.4 | 1 | 1.1 | 0.9
48 | 1 | 0 | 0 | 0 | 0 | 1 | 0.99349 | -0.1296 | 0.4 | 1 | 1.1 | 0.9
142 | 1 | 7.6684e-05 | 1.9219e-05 | 0 | 0 | 1 | 0.99362 | -0.12684 | 0.4 | 1 | 1.1 | 0.9
177 | 1 | 8.2308e-05 | 2.0628e-05 | 0 | 0 | 1 | 0.99348 | -0.12983 | 0.4 | 1 | 1.1 | 0.9
46 | 1 | 7.0495e-05 | 1.7668e-05 | 0 | 0 | 1 | 0.99347 | -0.12995 | 0.4 | 1 | 1.1 | 0.9
143 | 1 | 0.00028966 | 7.2595e-05 | 0 | 0 | 1 | 0.99351 | -0.12913 | 0.4 | 1 | 1.1 | 0.9
44 | 1 | 0.00017625 | 4.4173e-05 | 0 | 0 | 1 | 0.99345 | -0.13037 | 0.4 | 1 | 1.1 | 0.9
45 | 1 | 0.00022696 | 5.6881e-05 | 0 | 0 | 1 | 0.99346 | -0.13011 | 0.4 | 1 | 1.1 | 0.9
175 | 1 | 0 | 0 | 0 | 0 | 1 | 0.99347 | -0.13003 | 0.4 | 1 | 1.1 | 0.9
49 | 1 | 0.00023151 | 5.8022e-05 | 0 | 0 | 1 | 0.99362 | -0.12527 | 0.4 | 1 | 1.1 | 0.9
50 | 1 | 0.00025571 | 6.4087e-05 | 0 | 0 | 1 | 0.99342 | -0.1291 | 0.4 | 1 | 1.1 | 0.9
51 | 1 | 0.000213 | 5.3384e-05 | 0 | 0 | 1 | 0.99415 | -0.11491 | 0.4 | 1 | 1.1 | 0.9
52 | 1 | 0.00023882 | 5.9855e-05 | 0 | 0 | 1 | 0.99324 | -0.13275 | 0.4 | 1 | 1.1 | 0.9
57 | 1 | 0.00028699 | 7.1927e-05 | 0 | 0 | 1 | 0.99333 | -0.13096 | 0.4 | 1 | 1.1 | 0.9
53 | 1 | 0.0001727 | 4.3282e-05 | 0 | 0 | 1 | 0.99431 | -0.11186 | 0.4 | 1 | 1.1 | 0.9
54 | 1 | 0.0002544 | 6.376e-05 | 0 | 0 | 1 | 0.99302 | -0.13706 | 0.4 | 1 | 1.1 | 0.9
56 | 1 | 0.00020338 | 5.0972e-05 | 0 | 0 | 1 | 0.99331 | -0.13141 | 0.4 | 1 | 1.1 | 0.9
58 | 1 | 0 | 0 | 0 | 0 | 1 | 0.99329 | -0.13166 | 0.4 | 1 | 1.1 | 0.9
59 | 1 | 0.00029878 | 7.4882e-05 | 0 | 0 | 1 | 0.99326 | -0.13228 | 0.4 | 1 | 1.1 | 0.9
60 | 1 | 0.00022386 | 5.6105e-05 | 0 | 0 | 1 | 0.99459 | -0.10629 | 0.4 | 1 | 1.1 | 0.9
55 | 1 | 0.0002424 | 6.0751e-05 | 0 | 0 | 1 | 0.99299 | -0.13757 | 0.4 | 1 | 1.1 | 0.9
61 | 1 | 0 | 0 | 0 | 0 | 1 | 0.9949 | -0.10016 | 0.4 | 1 | 1.1 | 0.9
181 | 1 | 0.00023489 | 5.8868e-05 | 0 | 0 | 1 | 0.99454 | -0.10724 | 0.4 | 1 | 1.1 | 0.9
67 | 1 | 0 | 0 | 0 | 0 | 1 | 0.99294 | -0.13856 | 0.4 | 1 | 1.1 | 0.9
64 | 1 | 0 | 0 | 0 | 0 | 1 | 0.99275 | -0.14222 | 0.4 | 1 | 1.1 | 0.9
81 | 1 | 0.00023967 | 6.0067e-05 | 0 | 0 | 1 | 0.99813 | -0.036753 | 0.4 | 1 | 1.1 | 0.9
78 | 1 | 0 | 0 | 0 | 0 | 1 | 0.99817 | -0.036141 | 0.4 | 1 | 1.1 | 0.9
74 | 1 | 0 | 0 | 0 | 0 | 1 | 0.99545 | -0.089575 | 0.4 | 1 | 1.1 | 0.9
72 | 1 | 0.0002869 | 7.1905e-05 | 0 | 0 | 1 | 0.99562 | -0.086094 | 0.4 | 1 | 1.1 | 0.9
77 | 1 | 0.00020436 | 5.1217e-05 | 0 | 0 | 1 | 0.99809 | -0.037628 | 0.4 | 1 | 1.1 | 0.9
79 | 1 | 0.00047932 | 0.00012013 | 0 | 0 | 1 | 0.99806 | -0.038117 | 0.4 | 1 | 1.1 | 0.9
62 | 1 | 0.00012851 | 3.2208e-05 | 0 | 0 | 1 | 0.99273 | -0.14266 | 0.4 | 1 | 1.1 | 0.9
63 | 1 | 0.0002347 | 5.8822e-05 | 0 | 0 | 1 | 0.99272 | -0.14289 | 0.4 | 1 | 1.1 | 0.9
65 | 1 | 0.00020567 | 5.1547e-05 | 0 | 0 | 1 | 0.99271 | -0.14303 | 0.4 | 1 | 1.1 | 0.9
66 | 1 | 0.00022099 | 5.5386e-05 | 0 | 0 | 1 | 0.99275 | -0.14235 | 0.4 | 1 | 1.1 | 0.9
68 | 1 | 0.00020895 | 5.2369e-05 | 0 | 0 | 1 | 0.99271 | -0.14304 | 0.4 | 1 | 1.1 | 0.9
69 | 1 | 0.00020621 | 5.1681e-05 | 0 | 0 | 1 | 0.99274 | -0.14239 | 0.4 | 1 | 1.1 | 0.9
70 | 1 | 0.00024058 | 6.0294e-05 | 0 | 0 | 1 | 0.99274 | -0.14244 | 0.4 | 1 | 1.1 | 0.9
71 | 1 | 0.00029141 | 7.3033e-05 | 0 | 0 | 1 | 0.99571 | -0.084454 | 0.4 | 1 | 1.1 | 0.9
75 | 1 | 0.00025382 | 6.3612e-05 | 0 | 0 | 1 | 0.99699 | -0.059191 | 0.4 | 1 | 1.1 | 0.9
89 | 1 | 0.0001431 | 3.5864e-05 | 0 | 0 | 1 | 0.99745 | -0.050115 | 0.4 | 1 | 1.1 | 0.9
80 | 1 | 0.00021073 | 5.2814e-05 | 0 | 0 | 1 | 0.99829 | -0.033726 | 0.4 | 1 | 1.1 | 0.9
87 | 1 | 0.00024673 | 6.1837e-05 | 0 | 0 | 1 | 0.998 | -0.039264 | 0.4 | 1 | 1.1 | 0.9
82 | 1 | 0.00012708 | 3.1849e-05 | 0 | 0 | 1 | 0.99831 | -0.033394 | 0.4 | 1 | 1.1 | 0.9
83 | 1 | 0.00015064 | 3.7755e-05 | 0 | 0 | 1 | 0.99841 | -0.031406 | 0.4 | 1 | 1.1 | 0.9
84 | 1 | 0 | 0 | 0 | 0 | 1 | 0.99857 | -0.028219 | 0.4 | 1 | 1.1 | 0.9
85 | 1 | 0 | 0 | 0 | 0 | 1 | 0.99864 | -0.026811 | 0.4 | 1 | 1.1 | 0.9
86 | 1 | 0 | 0 | 0 | 0 | 1 | 0.99847 | -0.030175 | 0.4 | 1 | 1.1 | 0.9
88 | 1 | 8.445e-05 | 2.1165e-05 | 0 | 0 | 1 | 0.99891 | -0.021496 | 0.4 | 1 | 1.1 | 0.9
90 | 1 | 9.7241e-05 | 2.4371e-05 | 0 | 0 | 1 | 0.99904 | -0.018922 | 0.4 | 1 | 1.1 | 0.9
93 | 1 | 7.4796e-05 | 1.8746e-05 | 0 | 0 | 1 | 0.99839 | -0.0319 | 0.4 | 1 | 1.1 | 0.9
127 | 1 | 5.422e-05 | 1.3589e-05 | 0 | 0 | 1 | 0.99951 | -0.0096572 | 0.4 | 1 | 1.1 | 0.9
92 | 1 | 0.00013601 | 3.4087e-05 | 0 | 0 | 1 | 0.99838 | -0.032015 | 0.4 | 1 | 1.1 | 0.9
131 | 1 | 0.00010701 | 2.6818e-05 | 0 | 0 | 1 | 0.99761 | -0.04729 | 0.4 | 1 | 1.1 | 0.9
100 | 1 | 0 | 0 | 0 | 0 | 1 | 0.99752 | -0.049134 | 0.4 | 1 | 1.1 | 0.9
125 | 1 | 0 | 0 | 0 | 0 | 1 | 0.9977 | -0.045568 | 0.4 | 1 | 1.1 | 0.9
126 | 3 | 6.7333e-05 | 1.6875e-05 | 0 | 0 | 1 | 1 | 0 | 0.4 | 1 | 1.1 | 0.9
91 | 1 | 0.00026102 | 6.5418e-05 | 0 | 0 | 1 | 0.99833 | -0.032942 | 0.4 | 1 | 1.1 | 0.9
133 | 1 | 8.1445e-05 | 2.0412e-05 | 0 | 0 | 1 | 0.99209 | -0.15804 | 0.4 | 1 | 1.1 | 0.9
134 | 1 | 9.8455e-05 | 2.4675e-05 | 0 | 0 | 1 | 0.99206 | -0.15877 | 0.4 | 1 | 1.1 | 0.9
132 | 1 | 0 | 0 | 0 | 0 | 1 | 0.99212 | -0.15743 | 0.4 | 1 | 1.1 | 0.9
104 | 1 | 0 | 0 | 0 | 0 | 1 | 0.99611 | -0.07706 | 0.4 | 1 | 1.1 | 0.9
108 | 1 | 7.6854e-05 | 1.9261e-05 | 0 | 0 | 1 | 0.99597 | -0.079922 | 0.4 | 1 | 1.1 | 0.9
109 | 1 | 5.4493e-05 | 1.3657e-05 | 0 | 0 | 1 | 0.9962 | -0.075284 | 0.4 | 1 | 1.1 | 0.9
113 | 1 | 7.1752e-05 | 1.7983e-05 | 0 | 0 | 1 | 0.99643 | -0.07078 | 0.4 | 1 | 1.1 | 0.9
169 | 1 | 6.2818e-05 | 1.5744e-05 | 0 | 0 | 1 | 0.99212 | -0.15755 | 0.4 | 1 | 1.1 | 0.9
114 | 1 | 0.00038743 | 9.7099e-05 | 0 | 0 | 1 | 0.99683 | -0.062879 | 0.4 | 1 | 1.1 | 0.9
115 | 1 | 0 | 0 | 0 | 0 | 1 | 0.99699 | -0.059743 | 0.4 | 1 | 1.1 | 0.9
116 | 1 | 6.0139e-05 | 1.5072e-05 | 0 | 0 | 1 | 0.99695 | -0.060535 | 0.4 | 1 | 1.1 | 0.9
117 | 1 | 0.00013211 | 3.311e-05 | 0 | 0 | 1 | 0.99755 | -0.048627 | 0.4 | 1 | 1.1 | 0.9
118 | 1 | 0.00010387 | 2.6032e-05 | 0 | 0 | 1 | 0.99693 | -0.060874 | 0.4 | 1 | 1.1 | 0.9
119 | 1 | 4.4787e-05 | 1.1225e-05 | 0 | 0 | 1 | 0.99693 | -0.060906 | 0.4 | 1 | 1.1 | 0.9
123 | 1 | 7.8633e-05 | 1.9707e-05 | 0 | 0 | 1 | 0.99829 | -0.03385 | 0.4 | 1 | 1.1 | 0.9
120 | 1 | 0.00010688 | 2.6787e-05 | 0 | 0 | 1 | 0.99692 | -0.061126 | 0.4 | 1 | 1.1 | 0.9
121 | 1 | 8.8696e-05 | 2.2229e-05 | 0 | 0 | 1 | 0.99839 | -0.031794 | 0.4 | 1 | 1.1 | 0.9
122 | 1 | 0.00013784 | 3.4547e-05 | 0 | 0 | 1 | 0.99894 | -0.021058 | 0.4 | 1 | 1.1 | 0.9
124 | 1 | 8.5007e-05 | 2.1305e-05 | 0 | 0 | 1 | 0.99948 | -0.010225 | 0.4 | 1 | 1.1 | 0.9
171 | 1 | 0 | 0 | 0 | 0 | 1 | 0.9923 | -0.15345 | 0.4 | 1 | 1.1 | 0.9
172 | 1 | 8.3623e-05 | 2.0958e-05 | 0 | 0 | 1 | 0.99227 | -0.15412 | 0.4 | 1 | 1.1 | 0.9
167 | 1 | 0 | 0 | 0 | 0 | 1 | 0.99225 | -0.15449 | 0.4 | 1 | 1.1 | 0.9
144 | 1 | 0.00021618 | 5.4181e-05 | 0 | 0 | 1 | 0.9935 | -0.12928 | 0.4 | 1 | 1.1 | 0.9
157 | 1 | 0 | 0 | 0 | 0 | 1 | 0.9935 | -0.12938 | 0.4 | 1 | 1.1 | 0.9
179 | 1 | 7.0248e-05 | 1.7606e-05 | 0 | 0 | 1 | 0.99349 | -0.12961 | 0.4 | 1 | 1.1 | 0.9
148 | 1 | 0.00011809 | 2.9597e-05 | 0 | 0 | 1 | 0.99387 | -0.12185 | 0.4 | 1 | 1.1 | 0.9
149 | 1 | 0.00013185 | 3.3045e-05 | 0 | 0 | 1 | 0.99385 | -0.12226 | 0.4 | 1 | 1.1 | 0.9
150 | 1 | 7.4104e-05 | 1.8572e-05 | 0 | 0 | 1 | 0.99391 | -0.12115 | 0.4 | 1 | 1.1 | 0.9
151 | 1 | 8.6454e-05 | 2.1667e-05 | 0 | 0 | 1 | 0.99385 | -0.12239 | 0.4 | 1 | 1.1 | 0.9
152 | 1 | 0 | 0 | 0 | 0 | 1 | 0.99393 | -0.12067 | 0.4 | 1 | 1.1 | 0.9
153 | 1 | 6.7211e-05 | 1.6845e-05 | 0 | 0 | 1 | 0.99384 | -0.12244 | 0.4 | 1 | 1.1 | 0.9
154 | 1 | 6.6002e-05 | 1.6542e-05 | 0 | 0 | 1 | 0.99399 | -0.11959 | 0.4 | 1 | 1.1 | 0.9
182 | 1 | 5.0236e-05 | 1.259e-05 | 0 | 0 | 1 | 0.99389 | -0.12158 | 0.4 | 1 | 1.1 | 0.9
160 | 1 | 7.1856e-05 | 1.8009e-05 | 0 | 0 | 1 | 0.99387 | -0.12193 | 0.4 | 1 | 1.1 | 0.9
161 | 1 | 0 | 0 | 0 | 0 | 1 | 0.99388 | -0.1218 | 0.4 | 1 | 1.1 | 0.9
159 | 1 | 4.7915e-05 | 1.2009e-05 | 0 | 0 | 1 | 0.99387 | -0.12197 | 0.4 | 1 | 1.1 | 0.9
155 | 1 | 8.9992e-05 | 2.2554e-05 | 0 | 0 | 1 | 0.99405 | -0.11826 | 0.4 | 1 | 1.1 | 0.9
183 | 1 | 6.6613e-05 | 1.6695e-05 | 0 | 0 | 1 | 0.99348 | -0.12978 | 0.4 | 1 | 1.1 | 0.9
162 | 1 | 8.9138e-05 | 2.234e-05 | 0 | 0 | 1 | 0.99222 | -0.15518 | 0.4 | 1 | 1.1 | 0.9
163 | 1 | 0 | 0 | 0 | 0 | 1 | 0.9922 | -0.1554 | 0.4 | 1 | 1.1 | 0.9
164 | 1 | 0 | 0 | 0 | 0 | 1 | 0.99222 | -0.15504 | 0.4 | 1 | 1.1 | 0.9
165 | 1 | 8.4327e-05 | 2.1134e-05 | 0 | 0 | 1 | 0.9922 | -0.15545 | 0.4 | 1 | 1.1 | 0.9
166 | 1 | 0 | 0 | 0 | 0 | 1 | 0.99218 | -0.15583 | 0.4 | 1 | 1.1 | 0.9
168 | 1 | 0.00010134 | 2.5398e-05 | 0 | 0 | 1 | 0.99222 | -0.15517 | 0.4 | 1 | 1.1 | 0.9
184 | 1 | 0.0002998 | 7.5136e-05 | 0 | 0 | 1 | 0.99216 | -0.15623 | 0.4 | 1 | 1.1 | 0.9
170 | 1 | 5.7117e-05 | 1.4315e-05 | 0 | 0 | 1 | 0.99225 | -0.15451 | 0.4 | 1 | 1.1 | 0.9
173 | 1 | 0.00017712 | 4.4391e-05 | 0 | 0 | 1 | 0.99226 | -0.1542 | 0.4 | 1 | 1.1 | 0.9
174 | 1 | 5.3955e-05 | 1.3522e-05 | 0 | 0 | 1 | 0.99346 | -0.13006 | 0.4 | 1 | 1.1 | 0.9
178 | 1 | 5.4065e-05 | 1.355e-05 | 0 | 0 | 1 | 0.99346 | -0.13004 | 0.4 | 1 | 1.1 | 0.9

## generator_data
GEN_BUS | PG | QG | QMAX | QMIN | VG | MBASE | GEN_STATUS | PMAX | PMIN
126 | 0.018746 | 0.0045506 | 10 | -10 | 1 | 100 | 1 | 10 | 0

## branch_data
F_BUS | T_BUS | BR_R | BR_X | BR_B | RATE_A | RATE_B | RATE_C | TAP | SHIFT | BR_STATUS | ANGMIN | ANGMAX | P_in | Q_in | P_out | Q_out
1 | 2 | 1.3414 | 0.8585 | 2.2526e-09 | 0 | 0 | 0 | 0 | 0 | 1 | -90 | 90 | 8.9531e-05 | 2.2216e-05 | -8.9531e-05 | -2.2439e-05
1 | 6 | 13.8138 | 8.8408 | 2.3197e-08 | 0 | 0 | 0 | 0 | 0 | 1 | -90 | 90 | -0.00015788 | -3.9346e-05 | 0.00015788 | 3.7054e-05
6 | 130 | 5.7457 | 3.6772 | 9.6485e-09 | 0 | 0 | 0 | 0 | 0 | 1 | -90 | 90 | -0.0015534 | -0.00036499 | 0.0015536 | 0.00036413
6 | 4 | 11.9259 | 7.6326 | 2.0027e-08 | 0 | 0 | 0 | 0 | 0 | 1 | -90 | 90 | 0.0013527 | 0.00031721 | -0.0013525 | -0.00031904
130 | 128 | 12.067 | 7.7229 | 2.0264e-08 | 0 | 0 | 0 | 0 | 0 | 1 | -90 | 90 | -0.0017314 | -0.00040868 | 0.0017318 | 0.00040693
4 | 3 | 3.7908 | 2.4261 | 6.3657e-09 | 0 | 0 | 0 | 0 | 0 | 1 | -90 | 90 | 0.0012718 | 0.0002988 | -0.0012717 | -0.00029938
3 | 5 | 4.5224 | 2.8944 | 7.5944e-09 | 0 | 0 | 0 | 0 | 0 | 1 | -90 | 90 | 0.0012115 | 0.0002843 | -0.0012114 | -0.000285
5 | 7 | 15.4484 | 9.887 | 2.5942e-08 | 0 | 0 | 0 | 0 | 0 | 1 | -90 | 90 | 0.00015598 | 3.653e-05 | -0.00015598 | -3.9092e-05
5 | 8 | 6.6895 | 4.2813 | 1.1234e-08 | 0 | 0 | 0 | 0 | 0 | 1 | -90 | 90 | 0.0010554 | 0.00024847 | -0.0010554 | -0.00024953
8 | 158 | 7.0667 | 4.5227 | 1.1867e-08 | 0 | 0 | 0 | 0 | 0 | 1 | -90 | 90 | 0.00096501 | 0.00022689 | -0.00096494 | -0.00022802
158 | 156 | 1.4297 | 0.91502 | 2.4009e-09 | 0 | 0 | 0 | 0 | 0 | 1 | -90 | 90 | 0.00089405 | 0.00021025 | -0.00089404 | -0.00021048
128 | 129 | 1.0254 | 0.65627 | 1.722e-09 | 0 | 0 | 0 | 0 | 0 | 1 | -90 | 90 | -0.0018174 | -0.0004284 | 0.0018175 | 0.00042825
156 | 155 | 3.3694 | 2.1564 | 5.6581e-09 | 0 | 0 | 0 | 0 | 0 | 1 | -90 | 90 | 0.00080385 | 0.00018788 | -0.00080382 | -0.00018842
9 | 10 | 13.1742 | 8.4315 | 2.2123e-08 | 0 | 0 | 0 | 0 | 0 | 1 | -90 | 90 | -0.0019531 | -0.00045981 | 0.0019536 | 0.00045796
9 | 129 | 15.9638 | 10.2168 | 2.6808e-08 | 0 | 0 | 0 | 0 | 0 | 1 | -90 | 90 | 0.0018752 | 0.00044029 | -0.0018746 | -0.00044256
10 | 137 | 4.4234 | 2.831 | 7.428e-09 | 0 | 0 | 0 | 0 | 0 | 1 | -90 | 90 | -0.0019536 | -0.00045796 | 0.0019538 | 0.00045734
137 | 138 | 5.6579 | 3.621 | 9.5011e-09 | 0 | 0 | 0 | 0 | 0 | 1 | -90 | 90 | -0.0022047 | -0.00051946 | 0.002205 | 0.00051871
137 | 136 | 4.6031 | 2.946 | 7.7298e-09 | 0 | 0 | 0 | 0 | 0 | 1 | -90 | 90 | 0.00025092 | 6.2122e-05 | -0.00025092 | -6.2886e-05
138 | 76 | 7.8864 | 5.0473 | 1.3243e-08 | 0 | 0 | 0 | 0 | 0 | 1 | -90 | 90 | -0.00243 | -0.00057509 | 0.0024304 | 0.00057409
76 | 73 | 2.5423 | 1.6271 | 4.2693e-09 | 0 | 0 | 0 | 0 | 0 | 1 | -90 | 90 | -0.0024304 | -0.00057409 | 0.0024306 | 0.00057377
73 | 75 | 10.3578 | 6.629 | 1.7393e-08 | 0 | 0 | 0 | 0 | 0 | 1 | -90 | 90 | -0.0073223 | -0.0017805 | 0.0073283 | 0.0017825
73 | 71 | 7.1044 | 4.5468 | 1.193e-08 | 0 | 0 | 0 | 0 | 0 | 1 | -90 | 90 | 0.0048917 | 0.0012067 | -0.0048899 | -0.0012067
11 | 12 | 5.9308 | 3.7957 | 9.9594e-09 | 0 | 0 | 0 | 0 | 0 | 1 | -90 | 90 | 0.00049935 | 0.00012188 | -0.00049933 | -0.00012286
11 | 13 | 7.0659 | 4.5222 | 1.1865e-08 | 0 | 0 | 0 | 0 | 0 | 1 | -90 | 90 | -0.00063253 | -0.00015526 | 0.00063256 | 0.0001541
12 | 14 | 2.974 | 1.9033 | 4.9941e-09 | 0 | 0 | 0 | 0 | 0 | 1 | -90 | 90 | 0.00042301 | 0.00010373 | -0.000423 | -0.00010422
13 | 15 | 1.2198 | 0.7807 | 2.0484e-09 | 0 | 0 | 0 | 0 | 0 | 1 | -90 | 90 | -0.00063256 | -0.0001541 | 0.00063257 | 0.0001539
14 | 26 | 2.0912 | 1.3383 | 3.5116e-09 | 0 | 0 | 0 | 0 | 0 | 1 | -90 | 90 | 0.00031819 | 7.795e-05 | -0.00031819 | -7.8296e-05
15 | 17 | 1.5683 | 1.0037 | 2.6337e-09 | 0 | 0 | 0 | 0 | 0 | 1 | -90 | 90 | -0.00072286 | -0.00017653 | 0.00072287 | 0.00017628
26 | 147 | 7.3427 | 4.6994 | 1.233e-08 | 0 | 0 | 0 | 0 | 0 | 1 | -90 | 90 | 0.00022869 | 5.5864e-05 | -0.00022868 | -5.7082e-05
17 | 16 | 1.2426 | 0.79528 | 2.0867e-09 | 0 | 0 | 0 | 0 | 0 | 1 | -90 | 90 | -0.0007909 | -0.00019333 | 0.00079091 | 0.00019313
147 | 145 | 0.58103 | 0.37186 | 9.757e-10 | 0 | 0 | 0 | 0 | 0 | 1 | -90 | 90 | 0.00017245 | 4.2987e-05 | -0.00017245 | -4.3083e-05
16 | 18 | 14.9465 | 9.5658 | 2.5099e-08 | 0 | 0 | 0 | 0 | 0 | 1 | -90 | 90 | -0.00085906 | -0.00021021 | 0.00085918 | 0.0002078
18 | 19 | 6.719 | 4.3001 | 1.1283e-08 | 0 | 0 | 0 | 0 | 0 | 1 | -90 | 90 | -0.00092005 | -0.00022305 | 0.00092011 | 0.00022197
19 | 111 | 3.9747 | 2.5438 | 6.6746e-09 | 0 | 0 | 0 | 0 | 0 | 1 | -90 | 90 | -0.0060017 | -0.0014407 | 0.0060033 | 0.001441
19 | 110 | 2.6493 | 1.6955 | 4.4489e-09 | 0 | 0 | 0 | 0 | 0 | 1 | -90 | 90 | 0.0050816 | 0.0012187 | -0.0050809 | -0.0012187
111 | 112 | 3.6976 | 2.3665 | 6.2093e-09 | 0 | 0 | 0 | 0 | 0 | 1 | -90 | 90 | -0.0060826 | -0.0014609 | 0.006084 | 0.0014612
110 | 47 | 7.0044 | 4.4828 | 1.1762e-08 | 0 | 0 | 0 | 0 | 0 | 1 | -90 | 90 | 0.0050067 | 0.0012001 | -0.0050048 | -0.0012001
112 | 108 | 2.2693 | 1.4523 | 3.8107e-09 | 0 | 0 | 0 | 0 | 0 | 1 | -90 | 90 | -0.0062717 | -0.0015083 | 0.0062727 | 0.0015085
47 | 41 | 3.1603 | 2.0226 | 5.307e-09 | 0 | 0 | 0 | 0 | 0 | 1 | -90 | 90 | 0.004936 | 0.0011828 | -0.0049352 | -0.0011828
20 | 21 | 3.6596 | 2.3421 | 6.1454e-09 | 0 | 0 | 0 | 0 | 0 | 1 | -90 | 90 | 0.0010604 | 0.00025242 | -0.0010603 | -0.000253
20 | 22 | 1.4968 | 0.95796 | 2.5135e-09 | 0 | 0 | 0 | 0 | 0 | 1 | -90 | 90 | -0.001182 | -0.0002829 | 0.001182 | 0.00028266
21 | 23 | 0.43876 | 0.28081 | 7.368e-10 | 0 | 0 | 0 | 0 | 0 | 1 | -90 | 90 | 0.0010159 | 0.00024186 | -0.0010159 | -0.00024193
22 | 24 | 0.11684 | 0.074777 | 1.962e-10 | 0 | 0 | 0 | 0 | 0 | 1 | -90 | 90 | 0.0016617 | 0.00039397 | -0.0016617 | -0.00039399
22 | 25 | 11.3965 | 7.2938 | 1.9138e-08 | 0 | 0 | 0 | 0 | 0 | 1 | -90 | 90 | -0.0028437 | -0.00067664 | 0.0028447 | 0.00067538
23 | 180 | 13.1652 | 8.4257 | 2.2108e-08 | 0 | 0 | 0 | 0 | 0 | 1 | -90 | 90 | 0.00093613 | 0.00022194 | -0.000936 | -0.00022404
24 | 35 | 0.6202 | 0.39693 | 1.0415e-09 | 0 | 0 | 0 | 0 | 0 | 1 | -90 | 90 | 0.0015864 | 0.00037511 | -0.0015864 | -0.0003752
25 | 140 | 10.1891 | 6.521 | 1.711e-08 | 0 | 0 | 0 | 0 | 0 | 1 | -90 | 90 | -0.002917 | -0.0006935 | 0.0029179 | 0.00069241
180 | 141 | 10.206 | 6.5319 | 1.7139e-08 | 0 | 0 | 0 | 0 | 0 | 1 | -90 | 90 | 0.00089266 | 0.00021318 | -0.00089257 | -0.00021481
35 | 32 | 7.6598 | 4.9023 | 1.2863e-08 | 0 | 0 | 0 | 0 | 0 | 1 | -90 | 90 | 0.0012292 | 0.00028597 | -0.001229 | -0.00028716
35 | 34 | 0.20747 | 0.13278 | 3.4839e-10 | 0 | 0 | 0 | 0 | 0 | 1 | -90 | 90 | 0.00035721 | 8.923e-05 | -0.00035721 | -8.9264e-05
140 | 139 | 1.3233 | 0.84691 | 2.2222e-09 | 0 | 0 | 0 | 0 | 0 | 1 | -90 | 90 | -0.0029179 | -0.00069241 | 0.0029181 | 0.00069227
141 | 171 | 4.4846 | 2.8701 | 7.5309e-09 | 0 | 0 | 0 | 0 | 0 | 1 | -90 | 90 | 0.00089257 | 0.00021481 | -0.00089254 | -0.00021553
32 | 29 | 10.8437 | 6.94 | 1.821e-08 | 0 | 0 | 0 | 0 | 0 | 1 | -90 | 90 | 0.0011573 | 0.00026917 | -0.0011571 | -0.00027087
34 | 33 | 1.5796 | 1.0109 | 2.6525e-09 | 0 | 0 | 0 | 0 | 0 | 1 | -90 | 90 | 0.00011804 | 2.9322e-05 | -0.00011804 | -2.9583e-05
139 | 42 | 3.1012 | 1.9847 | 5.2077e-09 | 0 | 0 | 0 | 0 | 0 | 1 | -90 | 90 | -0.0029711 | -0.00070555 | 0.0029713 | 0.00070522
145 | 146 | 0.81588 | 0.52216 | 1.3701e-09 | 0 | 0 | 0 | 0 | 0 | 1 | -90 | 90 | 0.00012441 | 3.1043e-05 | -0.00012441 | -3.1179e-05
27 | 28 | 2.2122 | 1.4158 | 3.7149e-09 | 0 | 0 | 0 | 0 | 0 | 1 | -90 | 90 | 0.00030296 | 7.4102e-05 | -0.00030295 | -7.4466e-05
27 | 29 | 1.205 | 0.77117 | 2.0234e-09 | 0 | 0 | 0 | 0 | 0 | 1 | -90 | 90 | -0.00056451 | -0.00013965 | 0.00056452 | 0.00013946
28 | 30 | 5.7264 | 3.6649 | 9.6161e-09 | 0 | 0 | 0 | 0 | 0 | 1 | -90 | 90 | 0.00021162 | 5.1575e-05 | -0.00021161 | -5.252e-05
29 | 31 | 16.8998 | 10.8159 | 2.8379e-08 | 0 | 0 | 0 | 0 | 0 | 1 | -90 | 90 | 0.0005926 | 0.00013141 | -0.00059254 | -0.00013416
30 | 103 | 3.1162 | 1.9943 | 5.2329e-09 | 0 | 0 | 0 | 0 | 0 | 1 | -90 | 90 | 0.00010548 | 2.592e-05 | -0.00010548 | -2.6435e-05
31 | 105 | 13.6648 | 8.7455 | 2.2947e-08 | 0 | 0 | 0 | 0 | 0 | 1 | -90 | 90 | 0.00059254 | 0.00013416 | -0.00059249 | -0.00013639
105 | 106 | 3.1694 | 2.0284 | 5.3223e-09 | 0 | 0 | 0 | 0 | 0 | 1 | -90 | 90 | 0.00044005 | 9.8183e-05 | -0.00044004 | -9.8703e-05
106 | 107 | 9.3159 | 5.9622 | 1.5644e-08 | 0 | 0 | 0 | 0 | 0 | 1 | -90 | 90 | 0.00034068 | 7.4142e-05 | -0.00034066 | -7.5675e-05
106 | 37 | 2.0698 | 1.3247 | 3.4758e-09 | 0 | 0 | 0 | 0 | 0 | 1 | -90 | 90 | 9.9364e-05 | 2.4561e-05 | -9.9364e-05 | -2.4903e-05
94 | 95 | 4.0541 | 2.5946 | 6.808e-09 | 0 | 0 | 0 | 0 | 0 | 1 | -90 | 90 | 0.00049193 | 0.00011685 | -0.00049192 | -0.00011752
94 | 96 | 1.8722 | 1.1982 | 3.1439e-09 | 0 | 0 | 0 | 0 | 0 | 1 | -90 | 90 | -0.00055525 | -0.00013272 | 0.00055526 | 0.00013241
95 | 97 | 4.1152 | 2.6337 | 6.9106e-09 | 0 | 0 | 0 | 0 | 0 | 1 | -90 | 90 | 0.00034716 | 8.124e-05 | -0.00034715 | -8.1924e-05
96 | 98 | 4.4537 | 2.8504 | 7.479e-09 | 0 | 0 | 0 | 0 | 0 | 1 | -90 | 90 | -0.00064298 | -0.00015439 | 0.00064299 | 0.00015366
97 | 99 | 8.0161 | 5.1303 | 1.3461e-08 | 0 | 0 | 0 | 0 | 0 | 1 | -90 | 90 | 0.00026682 | 6.179e-05 | -0.00026681 | -6.3125e-05
98 | 100 | 8.3191 | 5.3242 | 1.397e-08 | 0 | 0 | 0 | 0 | 0 | 1 | -90 | 90 | -0.0007252 | -0.00017426 | 0.00072524 | 0.0001729
99 | 101 | 0.8549 | 0.54714 | 1.4356e-09 | 0 | 0 | 0 | 0 | 0 | 1 | -90 | 90 | 0.00019281 | 4.4578e-05 | -0.00019281 | -4.4721e-05
101 | 102 | 21.5694 | 13.8044 | 3.6221e-08 | 0 | 0 | 0 | 0 | 0 | 1 | -90 | 90 | 0.00011045 | 2.4079e-05 | -0.00011044 | -2.768e-05
107 | 132 | 6.3385 | 4.0567 | 1.0644e-08 | 0 | 0 | 0 | 0 | 0 | 1 | -90 | 90 | 0.00024273 | 5.113e-05 | -0.00024273 | -5.2175e-05
38 | 39 | 5.7382 | 3.6724 | 9.636e-09 | 0 | 0 | 0 | 0 | 0 | 1 | -90 | 90 | -0.0047024 | -0.0011251 | 0.0047038 | 0.001125
38 | 40 | 7.9987 | 5.1191 | 1.3432e-08 | 0 | 0 | 0 | 0 | 0 | 1 | -90 | 90 | 0.0044481 | 0.0010613 | -0.0044464 | -0.0010616
39 | 41 | 2.3151 | 1.4816 | 3.8876e-09 | 0 | 0 | 0 | 0 | 0 | 1 | -90 | 90 | -0.0048606 | -0.0011643 | 0.0048612 | 0.0011643
40 | 42 | 3.0389 | 1.9449 | 5.1031e-09 | 0 | 0 | 0 | 0 | 0 | 1 | -90 | 90 | 0.0036359 | 0.00086556 | -0.0036354 | -0.00086579
40 | 43 | 3.9297 | 2.515 | 6.599e-09 | 0 | 0 | 0 | 0 | 0 | 1 | -90 | 90 | 0.00081052 | 0.00019601 | -0.00081049 | -0.00019664
42 | 48 | 7.1059 | 4.5477 | 1.1933e-08 | 0 | 0 | 0 | 0 | 0 | 1 | -90 | 90 | 0.00066409 | 0.00016056 | -0.00066405 | -0.00016172
43 | 142 | 0.97647 | 0.62494 | 1.6397e-09 | 0 | 0 | 0 | 0 | 0 | 1 | -90 | 90 | 0.00071946 | 0.00017383 | -0.00071946 | -0.00017399
48 | 177 | 5.1028 | 3.2658 | 8.5689e-09 | 0 | 0 | 0 | 0 | 0 | 1 | -90 | 90 | 0.00019033 | 4.4892e-05 | -0.00019033 | -4.5736e-05
48 | 46 | 3.1699 | 2.0288 | 5.3232e-09 | 0 | 0 | 0 | 0 | 0 | 1 | -90 | 90 | 0.00047372 | 0.00011683 | -0.00047371 | -0.00011735
142 | 143 | 15.4546 | 9.891 | 2.5953e-08 | 0 | 0 | 0 | 0 | 0 | 1 | -90 | 90 | 0.00064277 | 0.00015477 | -0.00064271 | -0.00015729
177 | 175 | 7.8045 | 4.9949 | 1.3106e-08 | 0 | 0 | 0 | 0 | 0 | 1 | -90 | 90 | 0.00010802 | 2.5108e-05 | -0.00010802 | -2.6401e-05
46 | 45 | 1.7676 | 1.1312 | 2.9682e-09 | 0 | 0 | 0 | 0 | 0 | 1 | -90 | 90 | 0.00040322 | 9.968e-05 | -0.00040322 | -9.9971e-05
143 | 144 | 1.8692 | 1.1963 | 3.1388e-09 | 0 | 0 | 0 | 0 | 0 | 1 | -90 | 90 | 0.00035305 | 8.4693e-05 | -0.00035305 | -8.5001e-05
44 | 45 | 6.5479 | 4.1907 | 1.0996e-08 | 0 | 0 | 0 | 0 | 0 | 1 | -90 | 90 | -0.00017625 | -4.4173e-05 | 0.00017626 | 4.309e-05
175 | 178 | 1.1401 | 0.72968 | 1.9146e-09 | 0 | 0 | 0 | 0 | 0 | 1 | -90 | 90 | 5.4065e-05 | 1.3361e-05 | -5.4065e-05 | -1.355e-05
175 | 174 | 2.9117 | 1.8635 | 4.8896e-09 | 0 | 0 | 0 | 0 | 0 | 1 | -90 | 90 | 5.3955e-05 | 1.304e-05 | -5.3955e-05 | -1.3522e-05
49 | 50 | 5.2029 | 3.3299 | 8.7371e-09 | 0 | 0 | 0 | 0 | 0 | 1 | -90 | 90 | 0.0032279 | 0.00079766 | -0.0032274 | -0.00079815
49 | 51 | 13.1405 | 8.4099 | 2.2066e-08 | 0 | 0 | 0 | 0 | 0 | 1 | -90 | 90 | -0.0034595 | -0.00085569 | 0.0034611 | 0.00085459
50 | 52 | 7.3561 | 4.7079 | 1.2353e-08 | 0 | 0 | 0 | 0 | 0 | 1 | -90 | 90 | 0.0021824 | 0.0005407 | -0.002182 | -0.00054168
50 | 57 | 10.2809 | 6.5797 | 1.7264e-08 | 0 | 0 | 0 | 0 | 0 | 1 | -90 | 90 | 0.00078925 | 0.00019336 | -0.00078918 | -0.00019502
51 | 53 | 3.638 | 2.3283 | 6.1092e-09 | 0 | 0 | 0 | 0 | 0 | 1 | -90 | 90 | -0.0036742 | -0.00090797 | 0.0036747 | 0.0009077
52 | 54 | 9.7302 | 6.2273 | 1.634e-08 | 0 | 0 | 0 | 0 | 0 | 1 | -90 | 90 | 0.0019432 | 0.00048183 | -0.0019428 | -0.00048318
57 | 56 | 3.9471 | 2.5261 | 6.6282e-09 | 0 | 0 | 0 | 0 | 0 | 1 | -90 | 90 | 0.00050218 | 0.0001231 | -0.00050217 | -0.00012374
53 | 60 | 6.3683 | 4.0757 | 1.0694e-08 | 0 | 0 | 0 | 0 | 0 | 1 | -90 | 90 | -0.0038474 | -0.00095099 | 0.0038484 | 0.00095058
54 | 55 | 1.3444 | 0.8604 | 2.2576e-09 | 0 | 0 | 0 | 0 | 0 | 1 | -90 | 90 | 0.0016884 | 0.00041943 | -0.0016884 | -0.00041962
56 | 58 | 3.614 | 2.3129 | 6.0688e-09 | 0 | 0 | 0 | 0 | 0 | 1 | -90 | 90 | 0.00029879 | 7.2771e-05 | -0.00029879 | -7.3368e-05
58 | 59 | 9.1723 | 5.8703 | 1.5403e-08 | 0 | 0 | 0 | 0 | 0 | 1 | -90 | 90 | 0.00029879 | 7.3368e-05 | -0.00029878 | -7.4882e-05
60 | 61 | 6.2466 | 3.9978 | 1.049e-08 | 0 | 0 | 0 | 0 | 0 | 1 | -90 | 90 | -0.0043071 | -0.0010626 | 0.0043084 | 0.0010624
60 | 181 | 17.7464 | 11.3577 | 2.9801e-08 | 0 | 0 | 0 | 0 | 0 | 1 | -90 | 90 | 0.0002349 | 5.5927e-05 | -0.00023489 | -5.8868e-05
55 | 67 | 3.0066 | 1.9242 | 5.0489e-09 | 0 | 0 | 0 | 0 | 0 | 1 | -90 | 90 | 0.001446 | 0.00035887 | -0.0014459 | -0.00035932
61 | 74 | 10.7864 | 6.9033 | 1.8113e-08 | 0 | 0 | 0 | 0 | 0 | 1 | -90 | 90 | -0.0043084 | -0.0010624 | 0.0043105 | 0.0010619
67 | 64 | 11.1471 | 7.1342 | 1.8719e-08 | 0 | 0 | 0 | 0 | 0 | 1 | -90 | 90 | 0.0014459 | 0.00035932 | -0.0014457 | -0.00036101
64 | 66 | 0.81231 | 0.51988 | 1.3641e-09 | 0 | 0 | 0 | 0 | 0 | 1 | -90 | 90 | 0.00066778 | 0.000167 | -0.00066778 | -0.00016713
64 | 62 | 2.5004 | 1.6003 | 4.1989e-09 | 0 | 0 | 0 | 0 | 0 | 1 | -90 | 90 | 0.00077787 | 0.00019401 | -0.00077785 | -0.00019442
81 | 78 | 11.29 | 7.2256 | 1.8959e-08 | 0 | 0 | 0 | 0 | 0 | 1 | -90 | 90 | -0.00023967 | -6.0067e-05 | 0.00023968 | 5.8182e-05
78 | 80 | 11.5142 | 7.3691 | 1.9336e-08 | 0 | 0 | 0 | 0 | 0 | 1 | -90 | 90 | -0.00092341 | -0.00022719 | 0.00092352 | 0.00022533
78 | 77 | 9.6609 | 6.183 | 1.6223e-08 | 0 | 0 | 0 | 0 | 0 | 1 | -90 | 90 | 0.00068373 | 0.00016901 | -0.00068369 | -0.00017059
74 | 72 | 3.5479 | 2.2706 | 5.9578e-09 | 0 | 0 | 0 | 0 | 0 | 1 | -90 | 90 | -0.0043105 | -0.0010619 | 0.0043112 | 0.0010618
72 | 71 | 1.5683 | 1.0037 | 2.6335e-09 | 0 | 0 | 0 | 0 | 0 | 1 | -90 | 90 | -0.0045981 | -0.0011337 | 0.0045985 | 0.0011337
77 | 79 | 4.5458 | 2.9093 | 7.6336e-09 | 0 | 0 | 0 | 0 | 0 | 1 | -90 | 90 | 0.00047933 | 0.00011937 | -0.00047932 | -0.00012013
62 | 63 | 1.5019 | 0.96122 | 2.5221e-09 | 0 | 0 | 0 | 0 | 0 | 1 | -90 | 90 | 0.00064934 | 0.00016221 | -0.00064933 | -0.00016245
63 | 65 | 1.5076 | 0.96487 | 2.5317e-09 | 0 | 0 | 0 | 0 | 0 | 1 | -90 | 90 | 0.00041463 | 0.00010363 | -0.00041463 | -0.00010388
65 | 68 | 0.23247 | 0.14878 | 3.9038e-10 | 0 | 0 | 0 | 0 | 0 | 1 | -90 | 90 | 0.00020895 | 5.2331e-05 | -0.00020895 | -5.2369e-05
66 | 69 | 0.47939 | 0.30681 | 8.0503e-10 | 0 | 0 | 0 | 0 | 0 | 1 | -90 | 90 | 0.00044679 | 0.00011174 | -0.00044679 | -0.00011182
69 | 70 | 0.93357 | 0.59748 | 1.5677e-09 | 0 | 0 | 0 | 0 | 0 | 1 | -90 | 90 | 0.00024058 | 6.014e-05 | -0.00024058 | -6.0294e-05
75 | 89 | 5.239 | 3.3529 | 8.7976e-09 | 0 | 0 | 0 | 0 | 0 | 1 | -90 | 90 | -0.0075821 | -0.0018461 | 0.0075853 | 0.0018473
89 | 87 | 6.1537 | 3.9384 | 1.0334e-08 | 0 | 0 | 0 | 0 | 0 | 1 | -90 | 90 | -0.0077284 | -0.0018832 | 0.0077323 | 0.0018847
80 | 82 | 1.2879 | 0.82427 | 2.1628e-09 | 0 | 0 | 0 | 0 | 0 | 1 | -90 | 90 | -0.0011342 | -0.00027814 | 0.0011343 | 0.00027794
87 | 88 | 9.7807 | 6.2597 | 1.6425e-08 | 0 | 0 | 0 | 0 | 0 | 1 | -90 | 90 | -0.007979 | -0.0019465 | 0.0079857 | 0.0019491
82 | 83 | 6.944 | 4.4442 | 1.1661e-08 | 0 | 0 | 0 | 0 | 0 | 1 | -90 | 90 | -0.0012613 | -0.00030979 | 0.0012615 | 0.0003087
83 | 84 | 9.9348 | 6.3582 | 1.6683e-08 | 0 | 0 | 0 | 0 | 0 | 1 | -90 | 90 | -0.0014121 | -0.00034646 | 0.0014123 | 0.00034493
84 | 85 | 3.2612 | 2.0872 | 5.4765e-09 | 0 | 0 | 0 | 0 | 0 | 1 | -90 | 90 | -0.0018842 | -0.00045474 | 0.0018844 | 0.00045427
84 | 86 | 17.8423 | 11.4191 | 2.9962e-08 | 0 | 0 | 0 | 0 | 0 | 1 | -90 | 90 | 0.00047192 | 0.00010981 | -0.00047188 | -0.00011278
85 | 90 | 18.2368 | 11.6715 | 3.0624e-08 | 0 | 0 | 0 | 0 | 0 | 1 | -90 | 90 | -0.0018844 | -0.00045427 | 0.001885 | 0.00045166
86 | 93 | 15.9781 | 10.226 | 2.6832e-08 | 0 | 0 | 0 | 0 | 0 | 1 | -90 | 90 | 0.00047188 | 0.00011278 | -0.00047184 | -0.00011543
88 | 90 | 1.4029 | 0.89789 | 2.3559e-09 | 0 | 0 | 0 | 0 | 0 | 1 | -90 | 90 | -0.0080701 | -0.0019703 | 0.0080711 | 0.0019706
90 | 127 | 4.0492 | 2.5915 | 6.7997e-09 | 0 | 0 | 0 | 0 | 0 | 1 | -90 | 90 | -0.010053 | -0.0024467 | 0.010058 | 0.0024488
93 | 92 | 1.2669 | 0.8108 | 2.1274e-09 | 0 | 0 | 0 | 0 | 0 | 1 | -90 | 90 | 0.00039704 | 9.668e-05 | -0.00039704 | -9.6891e-05
127 | 126 | 4.2016 | 2.689 | 7.0556e-09 | 0 | 0 | 0 | 0 | 0 | 1 | -90 | 90 | -0.010112 | -0.0024624 | 0.010116 | 0.0024646
92 | 91 | 15.6626 | 10.0241 | 2.6302e-08 | 0 | 0 | 0 | 0 | 0 | 1 | -90 | 90 | 0.00026103 | 6.2804e-05 | -0.00026102 | -6.5418e-05
131 | 100 | 10.9641 | 7.017 | 1.8412e-08 | 0 | 0 | 0 | 0 | 0 | 1 | -90 | 90 | 0.0007253 | 0.00017111 | -0.00072524 | -0.0001729
131 | 125 | 8.9145 | 5.7053 | 1.497e-08 | 0 | 0 | 0 | 0 | 0 | 1 | -90 | 90 | -0.00083231 | -0.00019793 | 0.00083238 | 0.00019648
125 | 123 | 6.258 | 4.0051 | 1.0509e-08 | 0 | 0 | 0 | 0 | 0 | 1 | -90 | 90 | -0.0081542 | -0.001964 | 0.0081586 | 0.0019658
125 | 117 | 1.8208 | 1.1653 | 3.0575e-09 | 0 | 0 | 0 | 0 | 0 | 1 | -90 | 90 | 0.0073218 | 0.0017675 | -0.0073208 | -0.0017672
126 | 124 | 5.2306 | 3.3476 | 8.7837e-09 | 0 | 0 | 0 | 0 | 0 | 1 | -90 | 90 | 0.008562 | 0.0020691 | -0.0085579 | -0.0020674
133 | 134 | 30.3579 | 19.4291 | 5.0979e-08 | 0 | 0 | 0 | 0 | 0 | 1 | -90 | 90 | 9.8458e-05 | 1.966e-05 | -9.8455e-05 | -2.4675e-05
133 | 132 | 13.7809 | 8.8198 | 2.3142e-08 | 0 | 0 | 0 | 0 | 0 | 1 | -90 | 90 | -0.0001799 | -4.0072e-05 | 0.00017991 | 3.7797e-05
132 | 169 | 8.2621 | 5.2878 | 1.3874e-08 | 0 | 0 | 0 | 0 | 0 | 1 | -90 | 90 | 6.2818e-05 | 1.4378e-05 | -6.2818e-05 | -1.5744e-05
104 | 108 | 1.9538 | 1.2504 | 3.281e-09 | 0 | 0 | 0 | 0 | 0 | 1 | -90 | 90 | 0.0063503 | 0.001528 | -0.0063495 | -0.0015277
104 | 109 | 1.2128 | 0.77618 | 2.0366e-09 | 0 | 0 | 0 | 0 | 0 | 1 | -90 | 90 | -0.0063503 | -0.001528 | 0.0063509 | 0.0015281
109 | 113 | 3.0509 | 1.9526 | 5.1232e-09 | 0 | 0 | 0 | 0 | 0 | 1 | -90 | 90 | -0.0064054 | -0.0015417 | 0.0064067 | 0.0015421
113 | 114 | 5.2951 | 3.3888 | 8.8918e-09 | 0 | 0 | 0 | 0 | 0 | 1 | -90 | 90 | -0.0064784 | -0.0015601 | 0.0064808 | 0.0015607
114 | 115 | 1.9869 | 1.2716 | 3.3366e-09 | 0 | 0 | 0 | 0 | 0 | 1 | -90 | 90 | -0.0068682 | -0.0016578 | 0.0068692 | 0.0016581
115 | 116 | 10.8747 | 6.9598 | 1.8262e-08 | 0 | 0 | 0 | 0 | 0 | 1 | -90 | 90 | 0.0003157 | 7.4693e-05 | -0.00031568 | -7.65e-05
115 | 117 | 6.7318 | 4.3084 | 1.1305e-08 | 0 | 0 | 0 | 0 | 0 | 1 | -90 | 90 | -0.0071849 | -0.0017328 | 0.0071886 | 0.001734
116 | 118 | 5.7871 | 3.7037 | 9.7181e-09 | 0 | 0 | 0 | 0 | 0 | 1 | -90 | 90 | 0.00025554 | 6.1428e-05 | -0.00025554 | -6.2391e-05
118 | 119 | 0.89253 | 0.57122 | 1.4988e-09 | 0 | 0 | 0 | 0 | 0 | 1 | -90 | 90 | 0.00015167 | 3.6359e-05 | -0.00015167 | -3.6508e-05
119 | 120 | 9.0165 | 5.7706 | 1.5141e-08 | 0 | 0 | 0 | 0 | 0 | 1 | -90 | 90 | 0.00010688 | 2.5283e-05 | -0.00010688 | -2.6787e-05
123 | 121 | 1.0881 | 0.69636 | 1.8272e-09 | 0 | 0 | 0 | 0 | 0 | 1 | -90 | 90 | -0.0082372 | -0.0019855 | 0.008238 | 0.0019858
121 | 122 | 5.6263 | 3.6008 | 9.4481e-09 | 0 | 0 | 0 | 0 | 0 | 1 | -90 | 90 | -0.0083267 | -0.002008 | 0.0083308 | 0.0020097
122 | 124 | 5.5912 | 3.5784 | 9.3891e-09 | 0 | 0 | 0 | 0 | 0 | 1 | -90 | 90 | -0.0084687 | -0.0020443 | 0.0084729 | 0.0020461
171 | 172 | 11.1542 | 7.1387 | 1.8731e-08 | 0 | 0 | 0 | 0 | 0 | 1 | -90 | 90 | 0.00026075 | 6.3201e-05 | -0.00026074 | -6.5041e-05
171 | 167 | 7.0584 | 4.5173 | 1.1853e-08 | 0 | 0 | 0 | 0 | 0 | 1 | -90 | 90 | 0.00063178 | 0.00015233 | -0.00063175 | -0.00015348
172 | 173 | 1.8665 | 1.1946 | 3.1344e-09 | 0 | 0 | 0 | 0 | 0 | 1 | -90 | 90 | 0.00017712 | 4.4083e-05 | -0.00017712 | -4.4391e-05
167 | 170 | 1.4293 | 0.91473 | 2.4001e-09 | 0 | 0 | 0 | 0 | 0 | 1 | -90 | 90 | 5.7117e-05 | 1.4079e-05 | -5.7117e-05 | -1.4315e-05
167 | 164 | 4.1458 | 2.6533 | 6.9619e-09 | 0 | 0 | 0 | 0 | 0 | 1 | -90 | 90 | 0.00057464 | 0.0001394 | -0.00057462 | -0.00014007
144 | 157 | 2.913 | 1.8643 | 4.8918e-09 | 0 | 0 | 0 | 0 | 0 | 1 | -90 | 90 | 0.00013686 | 3.082e-05 | -0.00013686 | -3.1303e-05
157 | 179 | 7.0801 | 4.5313 | 1.1889e-08 | 0 | 0 | 0 | 0 | 0 | 1 | -90 | 90 | 0.00013686 | 3.1303e-05 | -0.00013686 | -3.2475e-05
179 | 183 | 11.0148 | 7.0495 | 1.8497e-08 | 0 | 0 | 0 | 0 | 0 | 1 | -90 | 90 | 6.6614e-05 | 1.487e-05 | -6.6613e-05 | -1.6695e-05
148 | 149 | 6.2384 | 3.9926 | 1.0476e-08 | 0 | 0 | 0 | 0 | 0 | 1 | -90 | 90 | 0.00028552 | 6.9342e-05 | -0.00028552 | -7.0373e-05
148 | 150 | 7.5087 | 4.8056 | 1.2609e-08 | 0 | 0 | 0 | 0 | 0 | 1 | -90 | 90 | -0.00040361 | -9.8938e-05 | 0.00040363 | 9.7701e-05
149 | 151 | 3.7609 | 2.407 | 6.3156e-09 | 0 | 0 | 0 | 0 | 0 | 1 | -90 | 90 | 0.00015367 | 3.7329e-05 | -0.00015366 | -3.7952e-05
150 | 152 | 4.3803 | 2.8034 | 7.3557e-09 | 0 | 0 | 0 | 0 | 0 | 1 | -90 | 90 | -0.00047773 | -0.00011627 | 0.00047774 | 0.00011555
151 | 153 | 3.3778 | 2.1618 | 5.6723e-09 | 0 | 0 | 0 | 0 | 0 | 1 | -90 | 90 | 6.7211e-05 | 1.6284e-05 | -6.721e-05 | -1.6845e-05
152 | 154 | 7.0855 | 4.5347 | 1.1899e-08 | 0 | 0 | 0 | 0 | 0 | 1 | -90 | 90 | -0.00064775 | -0.00015176 | 0.00064779 | 0.0001506
152 | 182 | 22.2263 | 14.2248 | 3.7324e-08 | 0 | 0 | 0 | 0 | 0 | 1 | -90 | 90 | 0.00017002 | 3.6204e-05 | -0.00017001 | -3.9887e-05
154 | 155 | 7.8735 | 5.039 | 1.3222e-08 | 0 | 0 | 0 | 0 | 0 | 1 | -90 | 90 | -0.00071379 | -0.00016714 | 0.00071383 | 0.00016587
182 | 161 | 7.9004 | 5.0562 | 1.3267e-08 | 0 | 0 | 0 | 0 | 0 | 1 | -90 | 90 | 0.00011977 | 2.7297e-05 | -0.00011977 | -2.8606e-05
160 | 161 | 4.4195 | 2.8285 | 7.4216e-09 | 0 | 0 | 0 | 0 | 0 | 1 | -90 | 90 | -0.00011977 | -2.9339e-05 | 0.00011977 | 2.8606e-05
160 | 159 | 4.0889 | 2.6169 | 6.8664e-09 | 0 | 0 | 0 | 0 | 0 | 1 | -90 | 90 | 4.7915e-05 | 1.133e-05 | -4.7915e-05 | -1.2009e-05
162 | 163 | 2.4977 | 1.5986 | 4.1944e-09 | 0 | 0 | 0 | 0 | 0 | 1 | -90 | 90 | 0.00038414 | 9.3482e-05 | -0.00038413 | -9.3892e-05
162 | 164 | 1.3142 | 0.8411 | 2.2069e-09 | 0 | 0 | 0 | 0 | 0 | 1 | -90 | 90 | -0.00047328 | -0.00011582 | 0.00047328 | 0.00011561
163 | 165 | 2.2788 | 1.4584 | 3.8268e-09 | 0 | 0 | 0 | 0 | 0 | 1 | -90 | 90 | 8.4328e-05 | 2.0758e-05 | -8.4327e-05 | -2.1134e-05
163 | 166 | 6.2179 | 3.9794 | 1.0442e-08 | 0 | 0 | 0 | 0 | 0 | 1 | -90 | 90 | 0.00029981 | 7.3134e-05 | -0.0002998 | -7.4158e-05
164 | 168 | 5.6358 | 3.6069 | 9.464e-09 | 0 | 0 | 0 | 0 | 0 | 1 | -90 | 90 | 0.00010134 | 2.4467e-05 | -0.00010134 | -2.5398e-05
166 | 184 | 5.9354 | 3.7986 | 9.9671e-09 | 0 | 0 | 0 | 0 | 0 | 1 | -90 | 90 | 0.0002998 | 7.4158e-05 | -0.0002998 | -7.5136e-05