## bus_data
BUS_I | BUS_TYPE | Pd | Qd | Gs | Bs | area | Vm | Va | baseKV | zone | Vmax | Vmin
1 | 1 | 4.9134e-05 | 1.2314e-05 | 0 | 0 | 1 | 0.97221 | -0.53954 | 0.4 | 1 | 1.1 | 0.9
2 | 1 | 0.00010918 | 2.7363e-05 | 0 | 0 | 1 | 0.97225 | -0.5387 | 0.4 | 1 | 1.1 | 0.9
3 | 1 | 0 | 0 | 0 | 0 | 1 | 0.9722 | -0.53964 | 0.4 | 1 | 1.1 | 0.9
4 | 1 | 0 | 0 | 0 | 0 | 1 | 0.97225 | -0.53859 | 0.4 | 1 | 1.1 | 0.9
5 | 1 | 0.00010136 | 2.5404e-05 | 0 | 0 | 1 | 0.97219 | -0.53986 | 0.4 | 1 | 1.1 | 0.9
6 | 1 | 5.9221e-05 | 1.4842e-05 | 0 | 0 | 1 | 0.9722 | -0.53978 | 0.4 | 1 | 1.1 | 0.9
59 | 1 | 0 | 0 | 0 | 0 | 1 | 0.97228 | -0.53808 | 0.4 | 1 | 1.1 | 0.9
83 | 1 | 8.9839e-05 | 2.2516e-05 | 0 | 0 | 1 | 0.97225 | -0.53867 | 0.4 | 1 | 1.1 | 0.9
136 | 1 | 5.791e-05 | 1.4514e-05 | 0 | 0 | 1 | 0.97219 | -0.53988 | 0.4 | 1 | 1.1 | 0.9
124 | 1 | 0.00021999 | 5.5135e-05 | 0 | 0 | 1 | 0.97234 | -0.53679 | 0.4 | 1 | 1.1 | 0.9
84 | 1 | 3.4121e-05 | 8.5514e-06 | 0 | 0 | 1 | 0.97223 | -0.53908 | 0.4 | 1 | 1.1 | 0.9
137 | 1 | 0.00010181 | 2.5516e-05 | 0 | 0 | 1 | 0.97218 | -0.54007 | 0.4 | 1 | 1.1 | 0.9
42 | 1 | 0 | 0 | 0 | 0 | 1 | 0.97156 | -0.55249 | 0.4 | 1 | 1.1 | 0.9
44 | 1 | 0.00012194 | 3.0561e-05 | 0 | 0 | 1 | 0.97153 | -0.55306 | 0.4 | 1 | 1.1 | 0.9
39 | 1 | 0 | 0 | 0 | 0 | 1 | 0.97203 | -0.54305 | 0.4 | 1 | 1.1 | 0.9
40 | 1 | 0.00012563 | 3.1486e-05 | 0 | 0 | 1 | 0.97148 | -0.55409 | 0.4 | 1 | 1.1 | 0.9
7 | 1 | 0.0012872 | 0.0003226 | 0 | 0 | 1 | 0.98159 | -0.35576 | 0.4 | 1 | 1.1 | 0.9
8 | 1 | 0.000135 | 3.3835e-05 | 0 | 0 | 1 | 0.9816 | -0.35557 | 0.4 | 1 | 1.1 | 0.9
9 | 1 | 0.00023865 | 5.9811e-05 | 0 | 0 | 1 | 0.98143 | -0.35875 | 0.4 | 1 | 1.1 | 0.9
10 | 1 | 0.00017702 | 4.4366e-05 | 0 | 0 | 1 | 0.98163 | -0.35484 | 0.4 | 1 | 1.1 | 0.9
11 | 1 | 0.00024991 | 6.2632e-05 | 0 | 0 | 1 | 0.98142 | -0.35906 | 0.4 | 1 | 1.1 | 0.9
62 | 1 | 0 | 0 | 0 | 0 | 1 | 0.98175 | -0.35256 | 0.4 | 1 | 1.1 | 0.9
97 | 1 | 0.00025094 | 6.2891e-05 | 0 | 0 | 1 | 0.98141 | -0.35932 | 0.4 | 1 | 1.1 | 0.9
64 | 1 | 0 | 0 | 0 | 0 | 1 | 0.98057 | -0.3759 | 0.4 | 1 | 1.1 | 0.9
65 | 1 | 0 | 0 | 0 | 0 | 1 | 0.98226 | -0.34255 | 0.4 | 1 | 1.1 | 0.9
60 | 1 | 0.00016672 | 4.1783e-05 | 0 | 0 | 1 | 0.98166 | -0.35426 | 0.4 | 1 | 1.1 | 0.9
98 | 1 | 0.00014877 | 3.7286e-05 | 0 | 0 | 1 | 0.9814 | -0.3594 | 0.4 | 1 | 1.1 | 0.9
12 | 1 | 0.0051369 | 0.0012874 | 0 | 0 | 1 | 0.9948 | -0.098922 | 0.4 | 1 | 1.1 | 0.9
13 | 1 | 0.0051977 | 0.0013027 | 0 | 0 | 1 | 0.99521 | -0.0912 | 0.4 | 1 | 1.1 | 0.9
14 | 1 | 0.0086657 | 0.0021718 | 0 | 0 | 1 | 0.99404 | -0.11349 | 0.4 | 1 | 1.1 | 0.9
15 | 1 | 0.0033084 | 0.00082917 | 0 | 0 | 1 | 0.99896 | -0.019675 | 0.4 | 1 | 1.1 | 0.9
16 | 1 | 0 | 0 | 0 | 0 | 1 | 0.99194 | -0.15379 | 0.4 | 1 | 1.1 | 0.9
230 | 1 | 0.0043906 | 0.0011004 | 0 | 0 | 1 | 0.98036 | -0.38001 | 0.4 | 1 | 1.1 | 0.9
143 | 3 | 0.0049876 | 0.00125 | 0 | 0 | 1 | 1 | 0 | 0.4 | 1 | 1.1 | 0.9
122 | 1 | 0.0032539 | 0.00081551 | 0 | 0 | 1 | 0.98806 | -0.22874 | 0.4 | 1 | 1.1 | 0.9
123 | 1 | 0.0073473 | 0.0018414 | 0 | 0 | 1 | 0.98979 | -0.19528 | 0.4 | 1 | 1.1 | 0.9
242 | 1 | 0.0035623 | 0.0008928 | 0 | 0 | 1 | 0.99231 | -0.14695 | 0.4 | 1 | 1.1 | 0.9
63 | 1 | 0.0047549 | 0.0011917 | 0 | 0 | 1 | 0.98109 | -0.36553 | 0.4 | 1 | 1.1 | 0.9
61 | 1 | 0.00022609 | 5.6664e-05 | 0 | 0 | 1 | 0.98157 | -0.35611 | 0.4 | 1 | 1.1 | 0.9
125 | 1 | 0.0040725 | 0.0010207 | 0 | 0 | 1 | 0.98767 | -0.23638 | 0.4 | 1 | 1.1 | 0.9
144 | 1 | 0.0026986 | 0.00067632 | 0 | 0 | 1 | 0.98974 | -0.19626 | 0.4 | 1 | 1.1 | 0.9
67 | 1 | 0.0011274 | 0.00028256 | 0 | 0 | 1 | 0.97129 | -0.55759 | 0.4 | 1 | 1.1 | 0.9
66 | 1 | 0.00054794 | 0.00013733 | 0 | 0 | 1 | 0.97133 | -0.5568 | 0.4 | 1 | 1.1 | 0.9
17 | 1 | 0.00014151 | 3.5465e-05 | 0 | 0 | 1 | 0.981 | -0.36747 | 0.4 | 1 | 1.1 | 0.9
18 | 1 | 0.00013315 | 3.337e-05 | 0 | 0 | 1 | 0.981 | -0.36748 | 0.4 | 1 | 1.1 | 0.9
19 | 1 | 0 | 0 | 0 | 0 | 1 | 0.98104 | -0.36666 | 0.4 | 1 | 1.1 | 0.9
21 | 1 | 9.2158e-05 | 2.3097e-05 | 0 | 0 | 1 | 0.9809 | -0.36943 | 0.4 | 1 | 1.1 | 0.9
22 | 1 | 0.00028744 | 7.204e-05 | 0 | 0 | 1 | 0.98101 | -0.36716 | 0.4 | 1 | 1.1 | 0.9
23 | 1 | 0.00010195 | 2.5551e-05 | 0 | 0 | 1 | 0.98151 | -0.35736 | 0.4 | 1 | 1.1 | 0.9
238 | 1 | 0.00051881 | 0.00013003 | 0 | 0 | 1 | 0.98088 | -0.36981 | 0.4 | 1 | 1.1 | 0.9
239 | 1 | 0 | 0 | 0 | 0 | 1 | 0.98098 | -0.36783 | 0.4 | 1 | 1.1 | 0.9
118 | 1 | 0.00016331 | 4.0929e-05 | 0 | 0 | 1 | 0.98153 | -0.35698 | 0.4 | 1 | 1.1 | 0.9
237 | 1 | 0.00071552 | 0.00017933 | 0 | 0 | 1 | 0.98087 | -0.37 | 0.4 | 1 | 1.1 | 0.9
240 | 1 | 0.00036022 | 9.028e-05 | 0 | 0 | 1 | 0.98095 | -0.36831 | 0.4 | 1 | 1.1 | 0.9
24 | 1 | 0.00016707 | 4.1873e-05 | 0 | 0 | 1 | 0.98273 | -0.33331 | 0.4 | 1 | 1.1 | 0.9
25 | 1 | 0.005974 | 0.0014972 | 0 | 0 | 1 | 0.98359 | -0.31642 | 0.4 | 1 | 1.1 | 0.9
26 | 1 | 0.00016965 | 4.2519e-05 | 0 | 0 | 1 | 0.98273 | -0.33336 | 0.4 | 1 | 1.1 | 0.9
27 | 1 | 0.0031215 | 0.00078232 | 0 | 0 | 1 | 0.98375 | -0.31331 | 0.4 | 1 | 1.1 | 0.9
28 | 1 | 0.0001242 | 3.1128e-05 | 0 | 0 | 1 | 0.98245 | -0.33876 | 0.4 | 1 | 1.1 | 0.9
52 | 1 | 0.0067123 | 0.0016823 | 0 | 0 | 1 | 0.98397 | -0.309 | 0.4 | 1 | 1.1 | 0.9
50 | 1 | 0.0062076 | 0.0015558 | 0 | 0 | 1 | 0.98419 | -0.30461 | 0.4 | 1 | 1.1 | 0.9
29 | 1 | 0.0020513 | 0.0005141 | 0 | 0 | 1 | 0.98725 | -0.24492 | 0.4 | 1 | 1.1 | 0.9
30 | 1 | 0.0008301 | 0.00020804 | 0 | 0 | 1 | 0.9872 | -0.24593 | 0.4 | 1 | 1.1 | 0.9
31 | 1 | 0.0023336 | 0.00058485 | 0 | 0 | 1 | 0.98725 | -0.24491 | 0.4 | 1 | 1.1 | 0.9
32 | 1 | 0.001005 | 0.00025188 | 0 | 0 | 1 | 0.9872 | -0.24593 | 0.4 | 1 | 1.1 | 0.9
33 | 1 | 0.0033058 | 0.00082852 | 0 | 0 | 1 | 0.98731 | -0.2438 | 0.4 | 1 | 1.1 | 0.9
121 | 1 | 0.0022318 | 0.00055935 | 0 | 0 | 1 | 0.98367 | -0.3147 | 0.4 | 1 | 1.1 | 0.9
53 | 1 | 0.0010188 | 0.00025533 | 0 | 0 | 1 | 0.9837 | -0.31422 | 0.4 | 1 | 1.1 | 0.9
141 | 1 | 0.0031812 | 0.00079729 | 0 | 0 | 1 | 0.98718 | -0.24628 | 0.4 | 1 | 1.1 | 0.9
91 | 1 | 0.0071926 | 0.0018026 | 0 | 0 | 1 | 0.98811 | -0.22819 | 0.4 | 1 | 1.1 | 0.9
92 | 1 | 0.0034188 | 0.00085682 | 0 | 0 | 1 | 0.98818 | -0.22694 | 0.4 | 1 | 1.1 | 0.9
34 | 1 | 0.0010011 | 0.00025089 | 0 | 0 | 1 | 0.97212 | -0.54108 | 0.4 | 1 | 1.1 | 0.9
35 | 1 | 0.0012908 | 0.0003235 | 0 | 0 | 1 | 0.97199 | -0.54364 | 0.4 | 1 | 1.1 | 0.9
36 | 1 | 0 | 0 | 0 | 0 | 1 | 0.97228 | -0.53797 | 0.4 | 1 | 1.1 | 0.9
37 | 1 | 0 | 0 | 0 | 0 | 1 | 0.97141 | -0.55513 | 0.4 | 1 | 1.1 | 0.9
38 | 1 | 0 | 0 | 0 | 0 | 1 | 0.97244 | -0.53481 | 0.4 | 1 | 1.1 | 0.9
68 | 1 | 0.000859 | 0.00021529 | 0 | 0 | 1 | 0.97137 | -0.55595 | 0.4 | 1 | 1.1 | 0.9
120 | 1 | 0.00077114 | 0.00019327 | 0 | 0 | 1 | 0.97237 | -0.53615 | 0.4 | 1 | 1.1 | 0.9
119 | 1 | 0.0012708 | 0.00031849 | 0 | 0 | 1 | 0.97294 | -0.5248 | 0.4 | 1 | 1.1 | 0.9
256 | 1 | 0.0018302 | 0.00045868 | 0 | 0 | 1 | 0.97187 | -0.54616 | 0.4 | 1 | 1.1 | 0.9
112 | 1 | 0.00066217 | 0.00016595 | 0 | 0 | 1 | 0.97136 | -0.55619 | 0.4 | 1 | 1.1 | 0.9
58 | 1 | 0.0003734 | 9.3583e-05 | 0 | 0 | 1 | 0.97297 | -0.52417 | 0.4 | 1 | 1.1 | 0.9
41 | 1 | 0.001477 | 0.00037017 | 0 | 0 | 1 | 0.97138 | -0.55605 | 0.4 | 1 | 1.1 | 0.9
43 | 1 | 0 | 0 | 0 | 0 | 1 | 0.9713 | -0.55763 | 0.4 | 1 | 1.1 | 0.9
127 | 1 | 0 | 0 | 0 | 0 | 1 | 0.97128 | -0.55814 | 0.4 | 1 | 1.1 | 0.9
107 | 1 | 7.1417e-05 | 1.7899e-05 | 0 | 0 | 1 | 0.97145 | -0.55487 | 0.4 | 1 | 1.1 | 0.9
194 | 1 | 0.00054632 | 0.00013692 | 0 | 0 | 1 | 0.97122 | -0.55927 | 0.4 | 1 | 1.1 | 0.9
76 | 1 | 0 | 0 | 0 | 0 | 1 | 0.97118 | -0.56032 | 0.4 | 1 | 1.1 | 0.9
78 | 1 | 0 | 0 | 0 | 0 | 1 | 0.97116 | -0.56084 | 0.4 | 1 | 1.1 | 0.9
74 | 1 | 0.00012103 | 3.0333e-05 | 0 | 0 | 1 | 0.97118 | -0.56031 | 0.4 | 1 | 1.1 | 0.9
82 | 1 | 0 | 0 | 0 | 0 | 1 | 0.9713 | -0.55784 | 0.4 | 1 | 1.1 | 0.9
45 | 1 | 0.011736 | 0.0029414 | 0 | 0 | 1 | 0.98955 | -0.20031 | 0.4 | 1 | 1.1 | 0.9
46 | 1 | 0.011807 | 0.0029591 | 0 | 0 | 1 | 0.98905 | -0.20996 | 0.4 | 1 | 1.1 | 0.9
47 | 1 | 0.0021954 | 0.00055021 | 0 | 0 | 1 | 0.98968 | -0.19783 | 0.4 | 1 | 1.1 | 0.9
48 | 1 | 0 | 0 | 0 | 0 | 1 | 0.98887 | -0.21349 | 0.4 | 1 | 1.1 | 0.9
49 | 1 | 0.0023604 | 0.00059158 | 0 | 0 | 1 | 0.99042 | -0.18345 | 0.4 | 1 | 1.1 | 0.9
51 | 1 | 0.0055259 | 0.0013849 | 0 | 0 | 1 | 0.98398 | -0.30871 | 0.4 | 1 | 1.1 | 0.9
253 | 1 | 0.0088266 | 0.0022121 | 0 | 0 | 1 | 0.9872 | -0.24594 | 0.4 | 1 | 1.1 | 0.9
93 | 1 | 0 | 0 | 0 | 0 | 1 | 0.98852 | -0.22029 | 0.4 | 1 | 1.1 | 0.9
247 | 1 | 0.0058194 | 0.0014585 | 0 | 0 | 1 | 0.98775 | -0.23527 | 0.4 | 1 | 1.1 | 0.9
252 | 1 | 0.003732 | 0.00093532 | 0 | 0 | 1 | 0.99092 | -0.17374 | 0.4 | 1 | 1.1 | 0.9
250 | 1 | 0.0071098 | 0.0017819 | 0 | 0 | 1 | 0.98779 | -0.23441 | 0.4 | 1 | 1.1 | 0.9
248 | 1 | 0.0027148 | 0.0006804 | 0 | 0 | 1 | 0.98774 | -0.23544 | 0.4 | 1 | 1.1 | 0.9
251 | 1 | 0.0045192 | 0.0011326 | 0 | 0 | 1 | 0.99154 | -0.16193 | 0.4 | 1 | 1.1 | 0.9
88 | 1 | 0 | 0 | 0 | 0 | 1 | 0.98164 | -0.35376 | 0.4 | 1 | 1.1 | 0.9
89 | 1 | 0 | 0 | 0 | 0 | 1 | 0.98282 | -0.33062 | 0.4 | 1 | 1.1 | 0.9
90 | 1 | 0 | 0 | 0 | 0 | 1 | 0.98082 | -0.36989 | 0.4 | 1 | 1.1 | 0.9
96 | 1 | 0.0010341 | 0.00025916 | 0 | 0 | 1 | 0.98068 | -0.3727 | 0.4 | 1 | 1.1 | 0.9
94 | 1 | 0.004082 | 0.001023 | 0 | 0 | 1 | 0.98075 | -0.37132 | 0.4 | 1 | 1.1 | 0.9
95 | 1 | 0.0016983 | 0.00042565 | 0 | 0 | 1 | 0.98068 | -0.37266 | 0.4 | 1 | 1.1 | 0.9
138 | 1 | 0.001731 | 0.00043384 | 0 | 0 | 1 | 0.98056 | -0.37497 | 0.4 | 1 | 1.1 | 0.9
243 | 1 | 0.0030549 | 0.00076563 | 0 | 0 | 1 | 0.99174 | -0.15806 | 0.4 | 1 | 1.1 | 0.9
54 | 1 | 0.0013846 | 0.00034701 | 0 | 0 | 1 | 0.9736 | -0.51169 | 0.4 | 1 | 1.1 | 0.9
55 | 1 | 0.00057674 | 0.00014454 | 0 | 0 | 1 | 0.9736 | -0.5118 | 0.4 | 1 | 1.1 | 0.9
56 | 1 | 0 | 0 | 0 | 0 | 1 | 0.97363 | -0.51104 | 0.4 | 1 | 1.1 | 0.9
57 | 1 | 2.8728e-05 | 7.1999e-06 | 0 | 0 | 1 | 0.97536 | -0.47692 | 0.4 | 1 | 1.1 | 0.9
99 | 1 | 0.00075753 | 0.00018985 | 0 | 0 | 1 | 0.97686 | -0.44722 | 0.4 | 1 | 1.1 | 0.9
100 | 1 | 0.00044969 | 0.0001127 | 0 | 0 | 1 | 0.97689 | -0.44667 | 0.4 | 1 | 1.1 | 0.9
246 | 1 | 0.00060015 | 0.00015041 | 0 | 0 | 1 | 0.98595 | -0.26972 | 0.4 | 1 | 1.1 | 0.9
244 | 1 | 0.01152 | 0.0028871 | 0 | 0 | 1 | 0.98259 | -0.33526 | 0.4 | 1 | 1.1 | 0.9
245 | 1 | 0.0030576 | 0.00076631 | 0 | 0 | 1 | 0.98258 | -0.33534 | 0.4 | 1 | 1.1 | 0.9
115 | 1 | 0 | 0 | 0 | 0 | 1 | 0.97965 | -0.39399 | 0.4 | 1 | 1.1 | 0.9
87 | 1 | 0.00068395 | 0.00017142 | 0 | 0 | 1 | 0.98645 | -0.26016 | 0.4 | 1 | 1.1 | 0.9
145 | 1 | 0.0029055 | 0.00072819 | 0 | 0 | 1 | 0.98916 | -0.20744 | 0.4 | 1 | 1.1 | 0.9
110 | 1 | 0.00072203 | 0.00018096 | 0 | 0 | 1 | 0.97127 | -0.55797 | 0.4 | 1 | 1.1 | 0.9
69 | 1 | 0.0008469 | 0.00021225 | 0 | 0 | 1 | 0.98567 | -0.27537 | 0.4 | 1 | 1.1 | 0.9
70 | 1 | 0 | 0 | 0 | 0 | 1 | 0.98558 | -0.27717 | 0.4 | 1 | 1.1 | 0.9
71 | 1 | 0 | 0 | 0 | 0 | 1 | 0.98572 | -0.27446 | 0.4 | 1 | 1.1 | 0.9
72 | 1 | 0.00078228 | 0.00019606 | 0 | 0 | 1 | 0.98555 | -0.27761 | 0.4 | 1 | 1.1 | 0.9
73 | 1 | 0.003799 | 0.00095212 | 0 | 0 | 1 | 0.98574 | -0.27398 | 0.4 | 1 | 1.1 | 0.9
86 | 1 | 0 | 0 | 0 | 0 | 1 | 0.98599 | -0.26918 | 0.4 | 1 | 1.1 | 0.9
75 | 1 | 7.9286e-05 | 1.9871e-05 | 0 | 0 | 1 | 0.97119 | -0.5602 | 0.4 | 1 | 1.1 | 0.9
77 | 1 | 0 | 0 | 0 | 0 | 1 | 0.97121 | -0.55965 | 0.4 | 1 | 1.1 | 0.9
108 | 1 | 7.0586e-05 | 1.769e-05 | 0 | 0 | 1 | 0.97126 | -0.55869 | 0.4 | 1 | 1.1 | 0.9
128 | 1 | 4.9845e-05 | 1.2492e-05 | 0 | 0 | 1 | 0.97121 | -0.55977 | 0.4 | 1 | 1.1 | 0.9
259 | 1 | 0.00015889 | 3.9823e-05 | 0 | 0 | 1 | 0.97114 | -0.56123 | 0.4 | 1 | 1.1 | 0.9
129 | 1 | 0.00013029 | 3.2653e-05 | 0 | 0 | 1 | 0.9712 | -0.55985 | 0.4 | 1 | 1.1 | 0.9
260 | 1 | 0.00010183 | 2.552e-05 | 0 | 0 | 1 | 0.97113 | -0.56142 | 0.4 | 1 | 1.1 | 0.9
79 | 1 | 8.6064e-05 | 2.157e-05 | 0 | 0 | 1 | 0.97128 | -0.55834 | 0.4 | 1 | 1.1 | 0.9
80 | 1 | 0.00013752 | 3.4466e-05 | 0 | 0 | 1 | 0.97129 | -0.55806 | 0.4 | 1 | 1.1 | 0.9
109 | 1 | 0 | 0 | 0 | 0 | 1 | 0.97128 | -0.5583 | 0.4 | 1 | 1.1 | 0.9
255 | 1 | 6.7137e-05 | 1.6826e-05 | 0 | 0 | 1 | 0.97128 | -0.55841 | 0.4 | 1 | 1.1 | 0.9
197 | 1 | 0 | 0 | 0 | 0 | 1 | 0.97126 | -0.55878 | 0.4 | 1 | 1.1 | 0.9
85 | 1 | 7.6762e-05 | 1.9238e-05 | 0 | 0 | 1 | 0.97222 | -0.53924 | 0.4 | 1 | 1.1 | 0.9
116 | 1 | 8.3005e-05 | 2.0803e-05 | 0 | 0 | 1 | 0.97222 | -0.53928 | 0.4 | 1 | 1.1 | 0.9
117 | 1 | 7.8627e-05 | 1.9706e-05 | 0 | 0 | 1 | 0.97222 | -0.53933 | 0.4 | 1 | 1.1 | 0.9
249 | 1 | 0.00040108 | 0.00010052 | 0 | 0 | 1 | 0.98645 | -0.2602 | 0.4 | 1 | 1.1 | 0.9
139 | 1 | 0 | 0 | 0 | 0 | 1 | 0.98055 | -0.37522 | 0.4 | 1 | 1.1 | 0.9
101 | 1 | 4.7957e-05 | 1.2019e-05 | 0 | 0 | 1 | 0.97763 | -0.43197 | 0.4 | 1 | 1.1 | 0.9
126 | 1 | 4.9726e-05 | 1.2463e-05 | 0 | 0 | 1 | 0.97765 | -0.43163 | 0.4 | 1 | 1.1 | 0.9
135 | 1 | 3.2415e-05 | 8.124e-06 | 0 | 0 | 1 | 0.97945 | -0.39628 | 0.4 | 1 | 1.1 | 0.9
130 | 1 | 0.016178 | 0.0040546 | 0 | 0 | 1 | 0.98418 | -0.30392 | 0.4 | 1 | 1.1 | 0.9
131 | 1 | 0.0029306 | 0.00073448 | 0 | 0 | 1 | 0.98501 | -0.28773 | 0.4 | 1 | 1.1 | 0.9
132 | 1 | 0 | 0 | 0 | 0 | 1 | 0.98069 | -0.37187 | 0.4 | 1 | 1.1 | 0.9
102 | 1 | 0.00028207 | 7.0694e-05 | 0 | 0 | 1 | 0.97885 | -0.40997 | 0.4 | 1 | 1.1 | 0.9
103 | 1 | 0.00011003 | 2.7576e-05 | 0 | 0 | 1 | 0.97894 | -0.40822 | 0.4 | 1 | 1.1 | 0.9
104 | 1 | 0.00052213 | 0.00013086 | 0 | 0 | 1 | 0.97867 | -0.4135 | 0.4 | 1 | 1.1 | 0.9
105 | 1 | 0.00030669 | 7.6864e-05 | 0 | 0 | 1 | 0.97921 | -0.40281 | 0.4 | 1 | 1.1 | 0.9
106 | 1 | 9.2668e-05 | 2.3225e-05 | 0 | 0 | 1 | 0.97857 | -0.41547 | 0.4 | 1 | 1.1 | 0.9
114 | 1 | 0.00012206 | 3.0591e-05 | 0 | 0 | 1 | 0.97938 | -0.39944 | 0.4 | 1 | 1.1 | 0.9
228 | 1 | 0.00018992 | 4.7598e-05 | 0 | 0 | 1 | 0.97852 | -0.4165 | 0.4 | 1 | 1.1 | 0.9
227 | 1 | 9.9731e-05 | 2.4995e-05 | 0 | 0 | 1 | 0.97826 | -0.42172 | 0.4 | 1 | 1.1 | 0.9
195 | 1 | 7.3274e-05 | 1.8364e-05 | 0 | 0 | 1 | 0.97125 | -0.55887 | 0.4 | 1 | 1.1 | 0.9
111 | 1 | 0.0011038 | 0.00027664 | 0 | 0 | 1 | 0.97126 | -0.55816 | 0.4 | 1 | 1.1 | 0.9
229 | 1 | 0.0041839 | 0.0010486 | 0 | 0 | 1 | 0.97944 | -0.39818 | 0.4 | 1 | 1.1 | 0.9
134 | 1 | 4.598e-05 | 1.1524e-05 | 0 | 0 | 1 | 0.97221 | -0.53946 | 0.4 | 1 | 1.1 | 0.9
140 | 1 | 0 | 0 | 0 | 0 | 1 | 0.98049 | -0.37642 | 0.4 | 1 | 1.1 | 0.9
254 | 1 | 0.00058812 | 0.0001474 | 0 | 0 | 1 | 0.98045 | -0.37716 | 0.4 | 1 | 1.1 | 0.9
133 | 1 | 0 | 0 | 0 | 0 | 1 | 0.98568 | -0.27465 | 0.4 | 1 | 1.1 | 0.9
147 | 1 | 8.059e-05 | 2.0198e-05 | 0 | 0 | 1 | 0.97131 | -0.56264 | 0.4 | 1 | 1.1 | 0.9
148 | 1 | 4.2302e-05 | 1.0602e-05 | 0 | 0 | 1 | 0.9713 | -0.56285 | 0.4 | 1 | 1.1 | 0.9
149 | 1 | 0 | 0 | 0 | 0 | 1 | 0.97134 | -0.56216 | 0.4 | 1 | 1.1 | 0.9
151 | 1 | 6.1094e-05 | 1.5312e-05 | 0 | 0 | 1 | 0.9713 | -0.56299 | 0.4 | 1 | 1.1 | 0.9
150 | 1 | 4.3456e-05 | 1.0891e-05 | 0 | 0 | 1 | 0.97134 | -0.5621 | 0.4 | 1 | 1.1 | 0.9
176 | 1 | 5.5276e-05 | 1.3854e-05 | 0 | 0 | 1 | 0.97138 | -0.56121 | 0.4 | 1 | 1.1 | 0.9
177 | 1 | 0 | 0 | 0 | 0 | 1 | 0.97142 | -0.56037 | 0.4 | 1 | 1.1 | 0.9
152 | 1 | 9.0145e-05 | 2.2592e-05 | 0 | 0 | 1 | 0.97121 | -0.56447 | 0.4 | 1 | 1.1 | 0.9
153 | 1 | 0.00014988 | 3.7564e-05 | 0 | 0 | 1 | 0.97121 | -0.56441 | 0.4 | 1 | 1.1 | 0.9
154 | 1 | 0.00014045 | 3.5201e-05 | 0 | 0 | 1 | 0.97123 | -0.56416 | 0.4 | 1 | 1.1 | 0.9
155 | 1 | 0.00021948 | 5.5007e-05 | 0 | 0 | 1 | 0.97124 | -0.5639 | 0.4 | 1 | 1.1 | 0.9
166 | 1 | 7.3929e-05 | 1.8528e-05 | 0 | 0 | 1 | 0.97127 | -0.56339 | 0.4 | 1 | 1.1 | 0.9
167 | 1 | 3.8699e-05 | 9.6989e-06 | 0 | 0 | 1 | 0.97133 | -0.56205 | 0.4 | 1 | 1.1 | 0.9
156 | 1 | 9.8584e-05 | 2.4707e-05 | 0 | 0 | 1 | 0.97217 | -0.54481 | 0.4 | 1 | 1.1 | 0.9
157 | 1 | 0.00019573 | 4.9054e-05 | 0 | 0 | 1 | 0.97226 | -0.54303 | 0.4 | 1 | 1.1 | 0.9
158 | 1 | 0 | 0 | 0 | 0 | 1 | 0.97193 | -0.54978 | 0.4 | 1 | 1.1 | 0.9
159 | 1 | 0.00013797 | 3.4578e-05 | 0 | 0 | 1 | 0.97229 | -0.54235 | 0.4 | 1 | 1.1 | 0.9
160 | 1 | 6.2503e-05 | 1.5665e-05 | 0 | 0 | 1 | 0.97176 | -0.55321 | 0.4 | 1 | 1.1 | 0.9
161 | 1 | 0.00017193 | 4.3091e-05 | 0 | 0 | 1 | 0.97191 | -0.55018 | 0.4 | 1 | 1.1 | 0.9
162 | 1 | 0.00010695 | 2.6803e-05 | 0 | 0 | 1 | 0.97235 | -0.54099 | 0.4 | 1 | 1.1 | 0.9
185 | 1 | 5.1043e-05 | 1.2793e-05 | 0 | 0 | 1 | 0.9717 | -0.55462 | 0.4 | 1 | 1.1 | 0.9
163 | 1 | 0 | 0 | 0 | 0 | 1 | 0.97263 | -0.53539 | 0.4 | 1 | 1.1 | 0.9
184 | 1 | 4.2967e-05 | 1.0769e-05 | 0 | 0 | 1 | 0.97158 | -0.55697 | 0.4 | 1 | 1.1 | 0.9
164 | 1 | 0.00011702 | 2.9327e-05 | 0 | 0 | 1 | 0.97261 | -0.53583 | 0.4 | 1 | 1.1 | 0.9
165 | 1 | 0.00014354 | 3.5975e-05 | 0 | 0 | 1 | 0.97294 | -0.529 | 0.4 | 1 | 1.1 | 0.9
168 | 1 | 0.00014531 | 3.6419e-05 | 0 | 0 | 1 | 0.97256 | -0.53671 | 0.4 | 1 | 1.1 | 0.9
186 | 1 | 3.6476e-05 | 9.1417e-06 | 0 | 0 | 1 | 0.97315 | -0.5247 | 0.4 | 1 | 1.1 | 0.9
169 | 1 | 0.00023376 | 5.8587e-05 | 0 | 0 | 1 | 0.97254 | -0.53718 | 0.4 | 1 | 1.1 | 0.9
187 | 1 | 4.3823e-05 | 1.0983e-05 | 0 | 0 | 1 | 0.97322 | -0.52319 | 0.4 | 1 | 1.1 | 0.9
183 | 1 | 5.0373e-05 | 1.2625e-05 | 0 | 0 | 1 | 0.97134 | -0.56193 | 0.4 | 1 | 1.1 | 0.9
181 | 1 | 3.9516e-05 | 9.9036e-06 | 0 | 0 | 1 | 0.97137 | -0.56131 | 0.4 | 1 | 1.1 | 0.9
170 | 1 | 0.00016896 | 4.2346e-05 | 0 | 0 | 1 | 0.97254 | -0.53719 | 0.4 | 1 | 1.1 | 0.9
171 | 1 | 0.00048674 | 0.00012199 | 0 | 0 | 1 | 0.97514 | -0.48417 | 0.4 | 1 | 1.1 | 0.9
172 | 1 | 0.00037777 | 9.4679e-05 | 0 | 0 | 1 | 0.9752 | -0.48298 | 0.4 | 1 | 1.1 | 0.9
173 | 1 | 0.00014789 | 3.7064e-05 | 0 | 0 | 1 | 0.97475 | -0.4921 | 0.4 | 1 | 1.1 | 0.9
174 | 1 | 0.00057606 | 0.00014438 | 0 | 0 | 1 | 0.97521 | -0.48281 | 0.4 | 1 | 1.1 | 0.9
175 | 1 | 0.00023465 | 5.8808e-05 | 0 | 0 | 1 | 0.97461 | -0.49487 | 0.4 | 1 | 1.1 | 0.9
217 | 1 | 0.00011691 | 2.9301e-05 | 0 | 0 | 1 | 0.97532 | -0.48056 | 0.4 | 1 | 1.1 | 0.9
192 | 1 | 0.00026825 | 6.7229e-05 | 0 | 0 | 1 | 0.97456 | -0.49601 | 0.4 | 1 | 1.1 | 0.9
216 | 1 | 0.00011166 | 2.7983e-05 | 0 | 0 | 1 | 0.97537 | -0.4796 | 0.4 | 1 | 1.1 | 0.9
191 | 1 | 0.00081425 | 0.00020407 | 0 | 0 | 1 | 0.97445 | -0.49814 | 0.4 | 1 | 1.1 | 0.9
178 | 1 | 4.7208e-05 | 1.1831e-05 | 0 | 0 | 1 | 0.97142 | -0.56026 | 0.4 | 1 | 1.1 | 0.9
182 | 1 | 0 | 0 | 0 | 0 | 1 | 0.97147 | -0.55926 | 0.4 | 1 | 1.1 | 0.9
180 | 1 | 7.6015e-05 | 1.9051e-05 | 0 | 0 | 1 | 0.97144 | -0.55998 | 0.4 | 1 | 1.1 | 0.9
179 | 1 | 4.45e-05 | 1.1153e-05 | 0 | 0 | 1 | 0.97143 | -0.56001 | 0.4 | 1 | 1.1 | 0.9
188 | 1 | 0.00012232 | 3.0657e-05 | 0 | 0 | 1 | 0.9733 | -0.52171 | 0.4 | 1 | 1.1 | 0.9
189 | 1 | 0 | 0 | 0 | 0 | 1 | 0.97362 | -0.5151 | 0.4 | 1 | 1.1 | 0.9
190 | 1 | 0 | 0 | 0 | 0 | 1 | 0.9737 | -0.51341 | 0.4 | 1 | 1.1 | 0.9
241 | 1 | 3.5673e-05 | 8.9406e-06 | 0 | 0 | 1 | 0.97362 | -0.51521 | 0.4 | 1 | 1.1 | 0.9
193 | 1 | 9.9245e-05 | 2.4873e-05 | 0 | 0 | 1 | 0.97366 | -0.51435 | 0.4 | 1 | 1.1 | 0.9
232 | 1 | 0.00016665 | 4.1767e-05 | 0 | 0 | 1 | 0.97363 | -0.51479 | 0.4 | 1 | 1.1 | 0.9
231 | 1 | 9.9313e-05 | 2.489e-05 | 0 | 0 | 1 | 0.97363 | -0.5148 | 0.4 | 1 | 1.1 | 0.9
196 | 1 | 6.0812e-05 | 1.5241e-05 | 0 | 0 | 1 | 0.97125 | -0.55888 | 0.4 | 1 | 1.1 | 0.9
199 | 1 | 0.00026007 | 6.5179e-05 | 0 | 0 | 1 | 0.97578 | -0.47139 | 0.4 | 1 | 1.1 | 0.9
200 | 1 | 0.0001041 | 2.609e-05 | 0 | 0 | 1 | 0.97579 | -0.47115 | 0.4 | 1 | 1.1 | 0.9
201 | 1 | 0.00018328 | 4.5934e-05 | 0 | 0 | 1 | 0.97577 | -0.47144 | 0.4 | 1 | 1.1 | 0.9
202 | 1 | 9.513e-05 | 2.3842e-05 | 0 | 0 | 1 | 0.97579 | -0.4711 | 0.4 | 1 | 1.1 | 0.9
203 | 1 | 0 | 0 | 0 | 0 | 1 | 0.97583 | -0.47035 | 0.4 | 1 | 1.1 | 0.9
204 | 1 | 0.0001023 | 2.5638e-05 | 0 | 0 | 1 | 0.97582 | -0.4705 | 0.4 | 1 | 1.1 | 0.9
205 | 1 | 0 | 0 | 0 | 0 | 1 | 0.97587 | -0.46943 | 0.4 | 1 | 1.1 | 0.9
209 | 1 | 0.00017373 | 4.3542e-05 | 0 | 0 | 1 | 0.97626 | -0.46162 | 0.4 | 1 | 1.1 | 0.9
212 | 1 | 0.00013141 | 3.2936e-05 | 0 | 0 | 1 | 0.9756 | -0.47491 | 0.4 | 1 | 1.1 | 0.9
207 | 1 | 0 | 0 | 0 | 0 | 1 | 0.97684 | -0.45003 | 0.4 | 1 | 1.1 | 0.9
213 | 1 | 9.1488e-05 | 2.2929e-05 | 0 | 0 | 1 | 0.97556 | -0.47584 | 0.4 | 1 | 1.1 | 0.9
206 | 1 | 0.00011636 | 2.9162e-05 | 0 | 0 | 1 | 0.97681 | -0.45079 | 0.4 | 1 | 1.1 | 0.9
208 | 1 | 0 | 0 | 0 | 0 | 1 | 0.9768 | -0.45093 | 0.4 | 1 | 1.1 | 0.9
210 | 1 | 0.00035942 | 9.0078e-05 | 0 | 0 | 1 | 0.97695 | -0.44777 | 0.4 | 1 | 1.1 | 0.9
211 | 1 | 0 | 0 | 0 | 0 | 1 | 0.9768 | -0.45094 | 0.4 | 1 | 1.1 | 0.9
218 | 1 | 0.00045587 | 0.00011425 | 0 | 0 | 1 | 0.97715 | -0.44394 | 0.4 | 1 | 1.1 | 0.9
258 | 1 | 0.00010625 | 2.6628e-05 | 0 | 0 | 1 | 0.97679 | -0.45109 | 0.4 | 1 | 1.1 | 0.9
219 | 1 | 0 | 0 | 0 | 0 | 1 | 0.97717 | -0.44353 | 0.4 | 1 | 1.1 | 0.9
214 | 1 | 0.00020077 | 5.0318e-05 | 0 | 0 | 1 | 0.97556 | -0.47585 | 0.4 | 1 | 1.1 | 0.9
215 | 1 | 0.00014887 | 3.731e-05 | 0 | 0 | 1 | 0.97543 | -0.47842 | 0.4 | 1 | 1.1 | 0.9
220 | 1 | 0 | 0 | 0 | 0 | 1 | 0.97715 | -0.44376 | 0.4 | 1 | 1.1 | 0.9
221 | 1 | 0.00046207 | 0.00011581 | 0 | 0 | 1 | 0.9775 | -0.43685 | 0.4 | 1 | 1.1 | 0.9
257 | 1 | 0.00054071 | 0.00013551 | 0 | 0 | 1 | 0.97715 | -0.44394 | 0.4 | 1 | 1.1 | 0.9
222 | 1 | 0.00041505 | 0.00010402 | 0 | 0 | 1 | 0.97755 | -0.43594 | 0.4 | 1 | 1.1 | 0.9
223 | 1 | 0.00048355 | 0.00012119 | 0 | 0 | 1 | 0.97756 | -0.43566 | 0.4 | 1 | 1.1 | 0.9
224 | 1 | 0.00011294 | 2.8305e-05 | 0 | 0 | 1 | 0.97811 | -0.42477 | 0.4 | 1 | 1.1 | 0.9
225 | 1 | 0.00013858 | 3.4732e-05 | 0 | 0 | 1 | 0.97819 | -0.42303 | 0.4 | 1 | 1.1 | 0.9
226 | 1 | 9.3387e-05 | 2.3405e-05 | 0 | 0 | 1 | 0.97822 | -0.42255 | 0.4 | 1 | 1.1 | 0.9
233 | 1 | 0.00042521 | 0.00010657 | 0 | 0 | 1 | 0.98066 | -0.37401 | 0.4 | 1 | 1.1 | 0.9
234 | 1 | 0.00044384 | 0.00011124 | 0 | 0 | 1 | 0.98066 | -0.37411 | 0.4 | 1 | 1.1 | 0.9
235 | 1 | 0.00033782 | 8.4665e-05 | 0 | 0 | 1 | 0.98081 | -0.37106 | 0.4 | 1 | 1.1 | 0.9
236 | 1 | 0.0001461 | 3.6617e-05 | 0 | 0 | 1 | 0.98084 | -0.37047 | 0.4 | 1 | 1.1 | 0.9

## generator_data
GEN_BUS | PG | QG | QMAX | QMIN | VG | MBASE | GEN_STATUS | PMAX | PMIN
143 | 0.27589 | 0.070379 | 10 | -10 | 1 | 100 | 1 | 10 | 0

## branch_data
F_BUS | T_BUS | BR_R | BR_X | BR_B | RATE_A | RATE_B | RATE_C | TAP | SHIFT | BR_STATUS | ANGMIN | ANGMAX | P_in | Q_in | P_out | Q_out
1 | 2 | 9.4574 | 6.0527 | 1.5881e-08 | 0 | 0 | 0 | 0 | 0 | 1 | -90 | 90 | -0.00036943 | -8.9005e-05 | 0.00036945 | 8.7513e-05
1 | 3 | 1.2541 | 0.80262 | 2.106e-09 | 0 | 0 | 0 | 0 | 0 | 1 | -90 | 90 | 0.0003203 | 7.669e-05 | -0.0003203 | -7.6889e-05
2 | 4 | 0.89827 | 0.5749 | 1.5084e-09 | 0 | 0 | 0 | 0 | 0 | 1 | -90 | 90 | -0.00047862 | -0.00011488 | 0.00047863 | 0.00011474
3 | 5 | 3.5491 | 2.2714 | 5.9599e-09 | 0 | 0 | 0 | 0 | 0 | 1 | -90 | 90 | 0.00026108 | 6.3612e-05 | -0.00026107 | -6.4174e-05
3 | 6 | 9.8717 | 6.3179 | 1.6577e-08 | 0 | 0 | 0 | 0 | 0 | 1 | -90 | 90 | 5.9219e-05 | 1.3276e-05 | -5.9219e-05 | -1.4843e-05
4 | 59 | 2.392 | 1.5309 | 4.0167e-09 | 0 | 0 | 0 | 0 | 0 | 1 | -90 | 90 | -0.00088696 | -0.00021362 | 0.00088698 | 0.00021325
4 | 83 | 0.85237 | 0.54552 | 1.4314e-09 | 0 | 0 | 0 | 0 | 0 | 1 | -90 | 90 | 0.00040833 | 9.8882e-05 | -0.00040833 | -9.9017e-05
5 | 136 | 0.52986 | 0.33911 | 8.8977e-10 | 0 | 0 | 0 | 0 | 0 | 1 | -90 | 90 | 0.00015972 | 3.8769e-05 | -0.00015972 | -3.8853e-05
59 | 124 | 5.966 | 3.8183 | 1.0019e-08 | 0 | 0 | 0 | 0 | 0 | 1 | -90 | 90 | -0.00088698 | -0.00021325 | 0.00088703 | 0.00021234
83 | 84 | 5.3284 | 3.4102 | 8.9479e-09 | 0 | 0 | 0 | 0 | 0 | 1 | -90 | 90 | 0.00031849 | 7.65e-05 | -0.00031849 | -7.7342e-05
136 | 137 | 7.4257 | 4.7525 | 1.247e-08 | 0 | 0 | 0 | 0 | 0 | 1 | -90 | 90 | 0.00010181 | 2.4339e-05 | -0.00010181 | -2.5517e-05
124 | 120 | 2.4 | 1.536 | 4.0303e-09 | 0 | 0 | 0 | 0 | 0 | 1 | -90 | 90 | -0.001107 | -0.00026748 | 0.0011071 | 0.00026712
84 | 85 | 2.2103 | 1.4146 | 3.7117e-09 | 0 | 0 | 0 | 0 | 0 | 1 | -90 | 90 | 0.00028437 | 6.879e-05 | -0.00028437 | -6.914e-05
42 | 44 | 1.7567 | 1.1243 | 2.95e-09 | 0 | 0 | 0 | 0 | 0 | 1 | -90 | 90 | 0.0013303 | 0.00031544 | -0.0013302 | -0.0003157
42 | 39 | 11.2859 | 7.223 | 1.8952e-08 | 0 | 0 | 0 | 0 | 0 | 1 | -90 | 90 | -0.0034796 | -0.00084926 | 0.0034811 | 0.00084845
42 | 40 | 3.1287 | 2.0024 | 5.254e-09 | 0 | 0 | 0 | 0 | 0 | 1 | -90 | 90 | 0.0021493 | 0.00053382 | -0.0021491 | -0.00053421
44 | 107 | 6.0979 | 3.9027 | 1.024e-08 | 0 | 0 | 0 | 0 | 0 | 1 | -90 | 90 | 0.0012083 | 0.00028514 | -0.0012082 | -0.00028604
39 | 256 | 7.1802 | 4.5953 | 1.2057e-08 | 0 | 0 | 0 | 0 | 0 | 1 | -90 | 90 | 0.0018304 | 0.00045773 | -0.0018301 | -0.0004587
39 | 38 | 6.4932 | 4.1556 | 1.0904e-08 | 0 | 0 | 0 | 0 | 0 | 1 | -90 | 90 | -0.0053115 | -0.0013062 | 0.0053135 | 0.0013065
40 | 41 | 4.0766 | 2.609 | 6.8457e-09 | 0 | 0 | 0 | 0 | 0 | 1 | -90 | 90 | 0.0020235 | 0.00050272 | -0.0020233 | -0.00050325
7 | 8 | 0.36613 | 0.23432 | 6.1483e-10 | 0 | 0 | 0 | 0 | 0 | 1 | -90 | 90 | -0.0021756 | -0.0005418 | 0.0021756 | 0.00054176
7 | 9 | 14.4737 | 9.2632 | 2.4305e-08 | 0 | 0 | 0 | 0 | 0 | 1 | -90 | 90 | 0.0008884 | 0.0002192 | -0.00088827 | -0.00022146
8 | 10 | 1.3626 | 0.87205 | 2.2881e-09 | 0 | 0 | 0 | 0 | 0 | 1 | -90 | 90 | -0.0023106 | -0.00057559 | 0.0023107 | 0.00057542
9 | 11 | 2.0328 | 1.301 | 3.4137e-09 | 0 | 0 | 0 | 0 | 0 | 1 | -90 | 90 | 0.00064962 | 0.00016165 | -0.00064961 | -0.00016197
10 | 62 | 3.9366 | 2.5194 | 6.6105e-09 | 0 | 0 | 0 | 0 | 0 | 1 | -90 | 90 | -0.0024877 | -0.00061979 | 0.002488 | 0.00061932
11 | 97 | 2.793 | 1.7875 | 4.6903e-09 | 0 | 0 | 0 | 0 | 0 | 1 | -90 | 90 | 0.00039971 | 9.9335e-05 | -0.00039971 | -9.9784e-05
62 | 64 | 4.5894 | 2.9372 | 2.312e-08 | 0 | 0 | 0 | 0 | 0 | 1 | -90 | 90 | 0.021835 | 0.0054306 | -0.021811 | -0.0054174
62 | 65 | 1.4629 | 0.93627 | 7.3699e-09 | 0 | 0 | 0 | 0 | 0 | 1 | -90 | 90 | -0.029474 | -0.0073401 | 0.029488 | 0.0073483
62 | 60 | 1.4256 | 0.91238 | 2.394e-09 | 0 | 0 | 0 | 0 | 0 | 1 | -90 | 90 | 0.0051507 | 0.0012902 | -0.0051503 | -0.0012902
97 | 98 | 2.4389 | 1.5609 | 4.0956e-09 | 0 | 0 | 0 | 0 | 0 | 1 | -90 | 90 | 0.00014877 | 3.6892e-05 | -0.00014877 | -3.7286e-05
64 | 230 | 0.80861 | 0.51751 | 4.0736e-09 | 0 | 0 | 0 | 0 | 0 | 1 | -90 | 90 | 0.021811 | 0.0054174 | -0.021807 | -0.0054151
65 | 118 | 16.0079 | 10.2451 | 2.6882e-08 | 0 | 0 | 0 | 0 | 0 | 1 | -90 | 90 | 0.0038719 | 0.0009591 | -0.0038693 | -0.00096
65 | 28 | 0.48837 | 0.31255 | 2.4603e-09 | 0 | 0 | 0 | 0 | 0 | 1 | -90 | 90 | -0.03336 | -0.0083074 | 0.033366 | 0.008311
60 | 61 | 1.6002 | 1.0241 | 2.6871e-09 | 0 | 0 | 0 | 0 | 0 | 1 | -90 | 90 | 0.0049835 | 0.0012484 | -0.0049831 | -0.0012484
12 | 13 | 0.33046 | 0.21149 | 1.6648e-09 | 0 | 0 | 0 | 0 | 0 | 1 | -90 | 90 | -0.10455 | -0.026536 | 0.10458 | 0.026561
12 | 14 | 0.65539 | 0.41945 | 3.3017e-09 | 0 | 0 | 0 | 0 | 0 | 1 | -90 | 90 | 0.099408 | 0.025249 | -0.099339 | -0.025205
13 | 15 | 2.9273 | 1.8735 | 1.4747e-08 | 0 | 0 | 0 | 0 | 0 | 1 | -90 | 90 | -0.10978 | -0.027864 | 0.11016 | 0.028105
14 | 16 | 1.9815 | 1.2681 | 9.9823e-09 | 0 | 0 | 0 | 0 | 0 | 1 | -90 | 90 | 0.090673 | 0.023033 | -0.090497 | -0.022922
15 | 143 | 0.78522 | 0.50254 | 3.9558e-09 | 0 | 0 | 0 | 0 | 0 | 1 | -90 | 90 | -0.11347 | -0.028934 | 0.11358 | 0.029003
16 | 122 | 8.6208 | 5.5173 | 1.4477e-08 | 0 | 0 | 0 | 0 | 0 | 1 | -90 | 90 | 0.038442 | 0.0097286 | -0.038304 | -0.0096418
16 | 123 | 3.5333 | 2.2613 | 1.78e-08 | 0 | 0 | 0 | 0 | 0 | 1 | -90 | 90 | 0.052055 | 0.013193 | -0.051952 | -0.013129
230 | 115 | 3.4293 | 2.1947 | 1.7276e-08 | 0 | 0 | 0 | 0 | 0 | 1 | -90 | 90 | 0.017416 | 0.0043147 | -0.017405 | -0.004309
143 | 242 | 4.2022 | 2.6894 | 2.117e-08 | 0 | 0 | 0 | 0 | 0 | 1 | -90 | 90 | 0.15733 | 0.040126 | -0.15622 | -0.039419
122 | 125 | 0.95544 | 0.61148 | 1.6044e-09 | 0 | 0 | 0 | 0 | 0 | 1 | -90 | 90 | 0.03505 | 0.0088264 | -0.035037 | -0.0088183
123 | 144 | 0.097694 | 0.062524 | 4.9216e-10 | 0 | 0 | 0 | 0 | 0 | 1 | -90 | 90 | 0.044605 | 0.011287 | -0.044602 | -0.011286
242 | 243 | 0.32248 | 0.20639 | 1.6246e-09 | 0 | 0 | 0 | 0 | 0 | 1 | -90 | 90 | 0.15266 | 0.038527 | -0.15258 | -0.038475
63 | 61 | 8.5516 | 5.473 | 1.436e-08 | 0 | 0 | 0 | 0 | 0 | 1 | -90 | 90 | -0.0047549 | -0.0011917 | 0.004757 | 0.0011917
125 | 246 | 5.9802 | 3.8273 | 1.0042e-08 | 0 | 0 | 0 | 0 | 0 | 1 | -90 | 90 | 0.024441 | 0.0061653 | -0.024402 | -0.0061414
125 | 87 | 15.9089 | 10.1817 | 2.6715e-08 | 0 | 0 | 0 | 0 | 0 | 1 | -90 | 90 | 0.0065243 | 0.0016324 | -0.0065169 | -0.0016303
144 | 145 | 1.1777 | 0.7537 | 5.9328e-09 | 0 | 0 | 0 | 0 | 0 | 1 | -90 | 90 | 0.041904 | 0.01061 | -0.041881 | -0.010596
67 | 66 | 2.9645 | 1.8972 | 4.9781e-09 | 0 | 0 | 0 | 0 | 0 | 1 | -90 | 90 | -0.0011274 | -0.00028257 | 0.0011274 | 0.00028213
66 | 37 | 4.207 | 2.6925 | 7.0647e-09 | 0 | 0 | 0 | 0 | 0 | 1 | -90 | 90 | -0.0016753 | -0.00041946 | 0.0016755 | 0.00041888
17 | 18 | 0.16162 | 0.10343 | 2.714e-10 | 0 | 0 | 0 | 0 | 0 | 1 | -90 | 90 | 0.00013315 | 3.3344e-05 | -0.00013315 | -3.337e-05
17 | 19 | 12.6962 | 8.1256 | 2.132e-08 | 0 | 0 | 0 | 0 | 0 | 1 | -90 | 90 | -0.00027465 | -6.881e-05 | 0.00027466 | 6.6765e-05
19 | 21 | 4.4587 | 2.8535 | 7.4873e-09 | 0 | 0 | 0 | 0 | 0 | 1 | -90 | 90 | 0.00268 | 0.00066795 | -0.0026797 | -0.00066845
19 | 22 | 3.3578 | 2.149 | 5.6386e-09 | 0 | 0 | 0 | 0 | 0 | 1 | -90 | 90 | 0.0006477 | 0.00015961 | -0.00064768 | -0.00016014
19 | 23 | 11.0649 | 7.0816 | 1.8581e-08 | 0 | 0 | 0 | 0 | 0 | 1 | -90 | 90 | -0.0036024 | -0.00089433 | 0.003604 | 0.00089355
21 | 238 | 0.62207 | 0.39813 | 1.0446e-09 | 0 | 0 | 0 | 0 | 0 | 1 | -90 | 90 | 0.0025875 | 0.00064535 | -0.0025875 | -0.00064542
22 | 239 | 7.9012 | 5.0568 | 1.3268e-08 | 0 | 0 | 0 | 0 | 0 | 1 | -90 | 90 | 0.00036024 | 8.8099e-05 | -0.00036023 | -8.9369e-05
23 | 118 | 0.43269 | 0.27692 | 7.2661e-10 | 0 | 0 | 0 | 0 | 0 | 1 | -90 | 90 | -0.0037059 | -0.0009191 | 0.003706 | 0.00091907
238 | 237 | 0.3943 | 0.25235 | 6.6214e-10 | 0 | 0 | 0 | 0 | 0 | 1 | -90 | 90 | 0.0020687 | 0.0005154 | -0.0020687 | -0.00051545
239 | 240 | 5.6809 | 3.6358 | 9.5398e-09 | 0 | 0 | 0 | 0 | 0 | 1 | -90 | 90 | 0.00036023 | 8.9369e-05 | -0.00036022 | -9.0282e-05
237 | 236 | 1.4878 | 0.95222 | 2.4985e-09 | 0 | 0 | 0 | 0 | 0 | 1 | -90 | 90 | 0.0013531 | 0.00033612 | -0.0013531 | -0.00033634
24 | 25 | 2.1545 | 1.3789 | 1.0854e-08 | 0 | 0 | 0 | 0 | 0 | 1 | -90 | 90 | -0.033835 | -0.0084317 | 0.033863 | 0.008448
24 | 26 | 0.005813 | 0.0037203 | 2.9285e-11 | 0 | 0 | 0 | 0 | 0 | 1 | -90 | 90 | 0.033668 | 0.0083899 | -0.033668 | -0.0083898
25 | 27 | 0.33768 | 0.21611 | 1.7011e-09 | 0 | 0 | 0 | 0 | 0 | 1 | -90 | 90 | -0.039836 | -0.0099453 | 0.039842 | 0.0099489
26 | 28 | 0.69615 | 0.44554 | 3.5071e-09 | 0 | 0 | 0 | 0 | 0 | 1 | -90 | 90 | 0.033499 | 0.0083473 | -0.03349 | -0.0083421
27 | 52 | 0.4343 | 0.27795 | 2.1879e-09 | 0 | 0 | 0 | 0 | 0 | 1 | -90 | 90 | -0.042964 | -0.010731 | 0.042973 | 0.010737
52 | 50 | 0.38276 | 0.24497 | 1.9283e-09 | 0 | 0 | 0 | 0 | 0 | 1 | -90 | 90 | -0.049685 | -0.012419 | 0.049695 | 0.012425
50 | 51 | 2.0225 | 1.2944 | 3.3963e-09 | 0 | 0 | 0 | 0 | 0 | 1 | -90 | 90 | 0.0087791 | 0.0021996 | -0.0087774 | -0.0021989
50 | 253 | 3.9454 | 2.5251 | 1.9876e-08 | 0 | 0 | 0 | 0 | 0 | 1 | -90 | 90 | -0.064682 | -0.016181 | 0.064863 | 0.016295
29 | 30 | 0.87491 | 0.55994 | 1.4692e-09 | 0 | 0 | 0 | 0 | 0 | 1 | -90 | 90 | 0.0050166 | 0.0012572 | -0.0050164 | -0.0012572
29 | 31 | 0.010203 | 0.0065301 | 1.7134e-11 | 0 | 0 | 0 | 0 | 0 | 1 | -90 | 90 | -0.0070679 | -0.0017713 | 0.0070679 | 0.0017713
30 | 32 | 0.0061596 | 0.0039421 | 1.0344e-11 | 0 | 0 | 0 | 0 | 0 | 1 | -90 | 90 | 0.0041863 | 0.0010491 | -0.0041863 | -0.0010491
31 | 33 | 0.51274 | 0.32816 | 8.6103e-10 | 0 | 0 | 0 | 0 | 0 | 1 | -90 | 90 | -0.0094015 | -0.0023562 | 0.009402 | 0.0023564
32 | 141 | 0.48009 | 0.30726 | 8.062e-10 | 0 | 0 | 0 | 0 | 0 | 1 | -90 | 90 | 0.0031813 | 0.00079725 | -0.0031812 | -0.00079729
33 | 91 | 5.3716 | 3.4378 | 9.0204e-09 | 0 | 0 | 0 | 0 | 0 | 1 | -90 | 90 | -0.012708 | -0.0031849 | 0.012717 | 0.0031901
121 | 53 | 0.93677 | 0.59953 | 1.5731e-09 | 0 | 0 | 0 | 0 | 0 | 1 | -90 | 90 | -0.0022318 | -0.00055935 | 0.0022319 | 0.00055923
53 | 51 | 7.3569 | 4.7084 | 1.2354e-08 | 0 | 0 | 0 | 0 | 0 | 1 | -90 | 90 | -0.0032506 | -0.00081456 | 0.0032515 | 0.00081391
91 | 92 | 0.27532 | 0.1762 | 4.6233e-10 | 0 | 0 | 0 | 0 | 0 | 1 | -90 | 90 | -0.01991 | -0.0049927 | 0.019911 | 0.0049934
92 | 93 | 1.2475 | 0.79837 | 2.0948e-09 | 0 | 0 | 0 | 0 | 0 | 1 | -90 | 90 | -0.02333 | -0.0058503 | 0.023337 | 0.0058548
34 | 35 | 1.7169 | 1.0988 | 2.8832e-09 | 0 | 0 | 0 | 0 | 0 | 1 | -90 | 90 | 0.006317 | 0.0015809 | -0.0063162 | -0.0015807
34 | 36 | 1.8019 | 1.1532 | 3.0258e-09 | 0 | 0 | 0 | 0 | 0 | 1 | -90 | 90 | -0.007318 | -0.0018318 | 0.0073191 | 0.0018322
35 | 37 | 9.6647 | 6.1854 | 1.623e-08 | 0 | 0 | 0 | 0 | 0 | 1 | -90 | 90 | 0.0050255 | 0.0012572 | -0.0050227 | -0.001257
36 | 38 | 1.8252 | 1.1681 | 3.0649e-09 | 0 | 0 | 0 | 0 | 0 | 1 | -90 | 90 | -0.0073191 | -0.0018322 | 0.0073202 | 0.0018326
37 | 68 | 1.0352 | 0.66254 | 1.7384e-09 | 0 | 0 | 0 | 0 | 0 | 1 | -90 | 90 | 0.0033472 | 0.00083809 | -0.0033471 | -0.00083817
38 | 120 | 2.9816 | 1.9082 | 5.0069e-09 | 0 | 0 | 0 | 0 | 0 | 1 | -90 | 90 | 0.0018783 | 0.00045999 | -0.0018782 | -0.00046039
38 | 119 | 2.9064 | 1.8601 | 4.8807e-09 | 0 | 0 | 0 | 0 | 0 | 1 | -90 | 90 | -0.014512 | -0.0035991 | 0.014519 | 0.003603
68 | 112 | 0.41635 | 0.26646 | 6.9916e-10 | 0 | 0 | 0 | 0 | 0 | 1 | -90 | 90 | 0.0024881 | 0.00062288 | -0.0024881 | -0.00062292
119 | 58 | 0.16801 | 0.10752 | 2.8213e-10 | 0 | 0 | 0 | 0 | 0 | 1 | -90 | 90 | -0.01579 | -0.0039215 | 0.01579 | 0.0039218
112 | 110 | 4.1209 | 2.6374 | 6.9201e-09 | 0 | 0 | 0 | 0 | 0 | 1 | -90 | 90 | 0.001826 | 0.00045696 | -0.0018258 | -0.00045752
58 | 56 | 3.4312 | 2.196 | 5.7619e-09 | 0 | 0 | 0 | 0 | 0 | 1 | -90 | 90 | -0.016164 | -0.0040154 | 0.016174 | 0.0040213
41 | 43 | 12.0986 | 7.7431 | 2.0317e-08 | 0 | 0 | 0 | 0 | 0 | 1 | -90 | 90 | 0.00054639 | 0.00013306 | -0.00054635 | -0.00013495
43 | 127 | 3.9133 | 2.5045 | 6.5715e-09 | 0 | 0 | 0 | 0 | 0 | 1 | -90 | 90 | 0.00054635 | 0.00013495 | -0.00054633 | -0.00013557
127 | 194 | 8.7134 | 5.5766 | 1.4632e-08 | 0 | 0 | 0 | 0 | 0 | 1 | -90 | 90 | 0.00054633 | 0.00013557 | -0.00054631 | -0.00013693
107 | 82 | 10.67 | 6.8288 | 1.7918e-08 | 0 | 0 | 0 | 0 | 0 | 1 | -90 | 90 | 0.0011368 | 0.00026814 | -0.0011366 | -0.00026973
76 | 78 | 8.1863 | 5.2392 | 1.3747e-08 | 0 | 0 | 0 | 0 | 0 | 1 | -90 | 90 | 0.00026072 | 6.1839e-05 | -0.00026072 | -6.3131e-05
76 | 74 | 0.2145 | 0.13728 | 3.602e-10 | 0 | 0 | 0 | 0 | 0 | 1 | -90 | 90 | -0.00026072 | -6.1839e-05 | 0.00026072 | 6.1805e-05
78 | 259 | 6.1744 | 3.9516 | 1.0368e-08 | 0 | 0 | 0 | 0 | 0 | 1 | -90 | 90 | 0.00026072 | 6.3131e-05 | -0.00026071 | -6.4106e-05
74 | 75 | 1.1516 | 0.73701 | 1.9338e-09 | 0 | 0 | 0 | 0 | 0 | 1 | -90 | 90 | -0.00038175 | -9.2139e-05 | 0.00038175 | 9.1958e-05
82 | 109 | 9.1901 | 5.8816 | 1.5433e-08 | 0 | 0 | 0 | 0 | 0 | 1 | -90 | 90 | 0.00020122 | 4.5084e-05 | -0.00020122 | -4.6537e-05
82 | 108 | 4.9255 | 3.1524 | 8.2713e-09 | 0 | 0 | 0 | 0 | 0 | 1 | -90 | 90 | 0.00071181 | 0.00017133 | -0.00071178 | -0.00017209
82 | 80 | 4.1525 | 2.6576 | 6.9732e-09 | 0 | 0 | 0 | 0 | 0 | 1 | -90 | 90 | 0.00022358 | 5.3319e-05 | -0.00022358 | -5.3976e-05
45 | 46 | 0.34026 | 0.21777 | 1.7142e-09 | 0 | 0 | 0 | 0 | 0 | 1 | -90 | 90 | 0.12469 | 0.031376 | -0.12463 | -0.031339
45 | 47 | 0.079804 | 0.051075 | 4.0204e-10 | 0 | 0 | 0 | 0 | 0 | 1 | -90 | 90 | -0.13643 | -0.034317 | 0.13644 | 0.034327
46 | 48 | 0.13786 | 0.08823 | 6.9451e-10 | 0 | 0 | 0 | 0 | 0 | 1 | -90 | 90 | 0.11283 | 0.02838 | -0.11281 | -0.028368
47 | 49 | 0.45696 | 0.29245 | 2.3021e-09 | 0 | 0 | 0 | 0 | 0 | 1 | -90 | 90 | -0.13864 | -0.034877 | 0.13874 | 0.034938
48 | 93 | 0.28638 | 0.18328 | 1.4427e-09 | 0 | 0 | 0 | 0 | 0 | 1 | -90 | 90 | 0.10427 | 0.026225 | -0.10423 | -0.026203
48 | 247 | 11.1655 | 7.1459 | 1.875e-08 | 0 | 0 | 0 | 0 | 0 | 1 | -90 | 90 | 0.0085431 | 0.0021427 | -0.0085343 | -0.0021389
49 | 252 | 0.3036 | 0.1943 | 1.5295e-09 | 0 | 0 | 0 | 0 | 0 | 1 | -90 | 90 | -0.1411 | -0.03553 | 0.14116 | 0.035572
253 | 250 | 0.68487 | 0.43832 | 3.4503e-09 | 0 | 0 | 0 | 0 | 0 | 1 | -90 | 90 | -0.07369 | -0.018507 | 0.07373 | 0.018532
93 | 250 | 0.76574 | 0.49008 | 3.8577e-09 | 0 | 0 | 0 | 0 | 0 | 1 | -90 | 90 | 0.080894 | 0.020349 | -0.08084 | -0.020314
247 | 248 | 0.28437 | 0.18199 | 4.7753e-10 | 0 | 0 | 0 | 0 | 0 | 1 | -90 | 90 | 0.0027149 | 0.00068037 | -0.0027148 | -0.00068041
252 | 251 | 0.36038 | 0.23064 | 1.8155e-09 | 0 | 0 | 0 | 0 | 0 | 1 | -90 | 90 | -0.14489 | -0.036507 | 0.14498 | 0.036559
251 | 243 | 0.11457 | 0.073327 | 5.772e-10 | 0 | 0 | 0 | 0 | 0 | 1 | -90 | 90 | -0.14949 | -0.037692 | 0.14952 | 0.037709
88 | 89 | 10.9355 | 6.9987 | 1.8364e-08 | 0 | 0 | 0 | 0 | 0 | 1 | -90 | 90 | -0.0091418 | -0.0022886 | 0.0091519 | 0.0022933
88 | 90 | 7.6109 | 4.8709 | 1.2781e-08 | 0 | 0 | 0 | 0 | 0 | 1 | -90 | 90 | 0.0091418 | 0.0022886 | -0.0091348 | -0.0022854
89 | 246 | 11.1465 | 7.1337 | 1.8718e-08 | 0 | 0 | 0 | 0 | 0 | 1 | -90 | 90 | -0.023732 | -0.0059486 | 0.023802 | 0.005991
89 | 244 | 1.3765 | 0.88098 | 2.3116e-09 | 0 | 0 | 0 | 0 | 0 | 1 | -90 | 90 | 0.014581 | 0.0036553 | -0.014577 | -0.0036535
90 | 96 | 3.604 | 2.3066 | 6.0522e-09 | 0 | 0 | 0 | 0 | 0 | 1 | -90 | 90 | 0.003354 | 0.00083706 | -0.0033535 | -0.00083735
90 | 94 | 1.0659 | 0.68216 | 1.7899e-09 | 0 | 0 | 0 | 0 | 0 | 1 | -90 | 90 | 0.0057808 | 0.0014483 | -0.0057804 | -0.0014482
96 | 138 | 4.1996 | 2.6877 | 7.0522e-09 | 0 | 0 | 0 | 0 | 0 | 1 | -90 | 90 | 0.0023194 | 0.00057819 | -0.0023192 | -0.00057871
94 | 95 | 3.3848 | 2.1662 | 5.6839e-09 | 0 | 0 | 0 | 0 | 0 | 1 | -90 | 90 | 0.0016984 | 0.00042518 | -0.0016983 | -0.00042565
138 | 139 | 1.7797 | 1.139 | 2.9885e-09 | 0 | 0 | 0 | 0 | 0 | 1 | -90 | 90 | 0.00058818 | 0.00014486 | -0.00058817 | -0.00014514
54 | 55 | 0.83377 | 0.53361 | 1.4001e-09 | 0 | 0 | 0 | 0 | 0 | 1 | -90 | 90 | 0.00057673 | 0.00014442 | -0.00057672 | -0.00014455
54 | 56 | 1.4221 | 0.91013 | 2.3881e-09 | 0 | 0 | 0 | 0 | 0 | 1 | -90 | 90 | -0.0019613 | -0.00049144 | 0.0019613 | 0.00049126
56 | 57 | 7.9708 | 5.1013 | 1.3385e-08 | 0 | 0 | 0 | 0 | 0 | 1 | -90 | 90 | -0.018135 | -0.0045125 | 0.018164 | 0.00453
57 | 99 | 6.9493 | 4.4475 | 1.167e-08 | 0 | 0 | 0 | 0 | 0 | 1 | -90 | 90 | -0.018193 | -0.0045372 | 0.018219 | 0.0045525
99 | 100 | 0.12275 | 0.078562 | 2.0613e-10 | 0 | 0 | 0 | 0 | 0 | 1 | -90 | 90 | -0.018976 | -0.0047423 | 0.018977 | 0.0047426
100 | 101 | 3.2342 | 2.0699 | 5.4311e-09 | 0 | 0 | 0 | 0 | 0 | 1 | -90 | 90 | -0.019426 | -0.0048553 | 0.01944 | 0.0048635
244 | 245 | 0.1172 | 0.075005 | 1.968e-10 | 0 | 0 | 0 | 0 | 0 | 1 | -90 | 90 | 0.0030576 | 0.00076631 | -0.0030576 | -0.00076632
115 | 229 | 4.3083 | 2.7573 | 7.2348e-09 | 0 | 0 | 0 | 0 | 0 | 1 | -90 | 90 | 0.0041847 | 0.0010485 | -0.0041839 | -0.0010486
115 | 114 | 1.7566 | 1.1242 | 8.8493e-09 | 0 | 0 | 0 | 0 | 0 | 1 | -90 | 90 | 0.01322 | 0.0032605 | -0.013217 | -0.0032592
87 | 249 | 0.50162 | 0.32104 | 8.4236e-10 | 0 | 0 | 0 | 0 | 0 | 1 | -90 | 90 | 0.00040108 | 0.00010044 | -0.00040108 | -0.00010052
87 | 86 | 7.2364 | 4.6313 | 1.2152e-08 | 0 | 0 | 0 | 0 | 0 | 1 | -90 | 90 | 0.0054319 | 0.0013584 | -0.0054296 | -0.0013581
145 | 133 | 7.5872 | 4.8558 | 2.5482e-08 | 0 | 0 | 0 | 0 | 0 | 1 | -90 | 90 | 0.038976 | 0.0098676 | -0.038851 | -0.0097899
110 | 111 | 0.70017 | 0.44811 | 1.1758e-09 | 0 | 0 | 0 | 0 | 0 | 1 | -90 | 90 | 0.0011038 | 0.00027655 | -0.0011038 | -0.00027666
69 | 70 | 9.9721 | 6.3821 | 1.6746e-08 | 0 | 0 | 0 | 0 | 0 | 1 | -90 | 90 | 0.00078236 | 0.00019408 | -0.0007823 | -0.00019567
69 | 71 | 2.4168 | 1.5467 | 4.0584e-09 | 0 | 0 | 0 | 0 | 0 | 1 | -90 | 90 | -0.0016293 | -0.00040634 | 0.0016293 | 0.00040599
70 | 72 | 2.4757 | 1.5844 | 4.1573e-09 | 0 | 0 | 0 | 0 | 0 | 1 | -90 | 90 | 0.0007823 | 0.00019567 | -0.00078228 | -0.00019606
71 | 73 | 1.2734 | 0.815 | 2.1385e-09 | 0 | 0 | 0 | 0 | 0 | 1 | -90 | 90 | -0.0016293 | -0.00040599 | 0.0016294 | 0.0004058
73 | 86 | 3.8449 | 2.4607 | 6.4566e-09 | 0 | 0 | 0 | 0 | 0 | 1 | -90 | 90 | -0.0054283 | -0.0013579 | 0.0054296 | 0.0013581
75 | 77 | 4.9711 | 3.1815 | 8.3478e-09 | 0 | 0 | 0 | 0 | 0 | 1 | -90 | 90 | -0.00046103 | -0.00011183 | 0.00046105 | 0.00011105
77 | 108 | 6.1961 | 3.9655 | 1.0405e-08 | 0 | 0 | 0 | 0 | 0 | 1 | -90 | 90 | -0.00064117 | -0.00015537 | 0.0006412 | 0.0001544
77 | 128 | 2.8874 | 1.848 | 4.8488e-09 | 0 | 0 | 0 | 0 | 0 | 1 | -90 | 90 | 0.00018013 | 4.4316e-05 | -0.00018013 | -4.4773e-05
128 | 129 | 2.3662 | 1.5144 | 3.9735e-09 | 0 | 0 | 0 | 0 | 0 | 1 | -90 | 90 | 0.00013028 | 3.228e-05 | -0.00013028 | -3.2654e-05
259 | 260 | 7.8305 | 5.0115 | 1.3149e-08 | 0 | 0 | 0 | 0 | 0 | 1 | -90 | 90 | 0.00010182 | 2.4282e-05 | -0.00010182 | -2.5521e-05
79 | 80 | 13.0217 | 8.3339 | 2.1867e-08 | 0 | 0 | 0 | 0 | 0 | 1 | -90 | 90 | -8.6061e-05 | -2.1571e-05 | 8.6062e-05 | 1.9508e-05
109 | 255 | 6.8706 | 4.3972 | 1.1538e-08 | 0 | 0 | 0 | 0 | 0 | 1 | -90 | 90 | 6.7135e-05 | 1.5739e-05 | -6.7135e-05 | -1.6827e-05
109 | 197 | 14.5139 | 9.2889 | 2.4373e-08 | 0 | 0 | 0 | 0 | 0 | 1 | -90 | 90 | 0.00013409 | 3.0798e-05 | -0.00013408 | -3.3096e-05
197 | 195 | 2.9729 | 1.9026 | 4.9922e-09 | 0 | 0 | 0 | 0 | 0 | 1 | -90 | 90 | 0.00013408 | 3.3096e-05 | -0.00013408 | -3.3566e-05
85 | 116 | 0.77441 | 0.49562 | 1.3004e-09 | 0 | 0 | 0 | 0 | 0 | 1 | -90 | 90 | 0.00020761 | 4.9901e-05 | -0.00020761 | -5.0023e-05
116 | 117 | 1.8842 | 1.2059 | 3.1641e-09 | 0 | 0 | 0 | 0 | 0 | 1 | -90 | 90 | 0.0001246 | 2.9219e-05 | -0.0001246 | -2.9518e-05
117 | 134 | 10.7908 | 6.9061 | 1.8121e-08 | 0 | 0 | 0 | 0 | 0 | 1 | -90 | 90 | 4.5979e-05 | 9.8117e-06 | -4.5979e-05 | -1.1524e-05
139 | 140 | 8.7193 | 5.5803 | 1.4642e-08 | 0 | 0 | 0 | 0 | 0 | 1 | -90 | 90 | 0.00058817 | 0.00014514 | -0.00058814 | -0.00014653
101 | 126 | 0.073884 | 0.047286 | 1.2407e-10 | 0 | 0 | 0 | 0 | 0 | 1 | -90 | 90 | -0.019488 | -0.0048755 | 0.019488 | 0.0048757
126 | 135 | 7.7565 | 4.9642 | 1.3025e-08 | 0 | 0 | 0 | 0 | 0 | 1 | -90 | 90 | -0.019538 | -0.0048881 | 0.019571 | 0.0049079
135 | 132 | 5.363 | 3.4324 | 9.006e-09 | 0 | 0 | 0 | 0 | 0 | 1 | -90 | 90 | -0.019603 | -0.004916 | 0.019626 | 0.0049298
130 | 131 | 1.9662 | 1.2584 | 3.3018e-09 | 0 | 0 | 0 | 0 | 0 | 1 | -90 | 90 | -0.035868 | -0.0090227 | 0.035896 | 0.0090402
130 | 132 | 14.9975 | 9.5984 | 2.5185e-08 | 0 | 0 | 0 | 0 | 0 | 1 | -90 | 90 | 0.01969 | 0.0049682 | -0.019626 | -0.0049297
131 | 133 | 1.4701 | 0.94089 | 2.4688e-09 | 0 | 0 | 0 | 0 | 0 | 1 | -90 | 90 | -0.038826 | -0.0097747 | 0.038851 | 0.00979
102 | 103 | 0.58751 | 0.37601 | 2.9598e-09 | 0 | 0 | 0 | 0 | 0 | 1 | -90 | 90 | -0.012672 | -0.0031218 | 0.012673 | 0.0031222
102 | 104 | 1.2101 | 0.7745 | 6.0965e-09 | 0 | 0 | 0 | 0 | 0 | 1 | -90 | 90 | 0.012389 | 0.0030511 | -0.012387 | -0.0030504
103 | 105 | 1.7986 | 1.1511 | 9.0608e-09 | 0 | 0 | 0 | 0 | 0 | 1 | -90 | 90 | -0.012783 | -0.0031498 | 0.012786 | 0.003151
104 | 106 | 0.70538 | 0.45144 | 3.5535e-09 | 0 | 0 | 0 | 0 | 0 | 1 | -90 | 90 | 0.011865 | 0.0029195 | -0.011864 | -0.0029191
105 | 114 | 1.0939 | 0.7001 | 5.5109e-09 | 0 | 0 | 0 | 0 | 0 | 1 | -90 | 90 | -0.013093 | -0.0032278 | 0.013095 | 0.0032286
106 | 228 | 0.37097 | 0.23742 | 1.8689e-09 | 0 | 0 | 0 | 0 | 0 | 1 | -90 | 90 | 0.011772 | 0.0028959 | -0.011771 | -0.0028957
228 | 227 | 1.909 | 1.2218 | 9.6172e-09 | 0 | 0 | 0 | 0 | 0 | 1 | -90 | 90 | 0.011581 | 0.0028481 | -0.011578 | -0.0028472
227 | 226 | 0.30673 | 0.19631 | 1.5453e-09 | 0 | 0 | 0 | 0 | 0 | 1 | -90 | 90 | 0.011478 | 0.0028223 | -0.011478 | -0.0028221
195 | 196 | 0.25602 | 0.16385 | 4.2993e-10 | 0 | 0 | 0 | 0 | 0 | 1 | -90 | 90 | 6.081e-05 | 1.5201e-05 | -6.081e-05 | -1.5241e-05
140 | 254 | 5.4646 | 3.4973 | 9.1766e-09 | 0 | 0 | 0 | 0 | 0 | 1 | -90 | 90 | 0.00058814 | 0.00014653 | -0.00058812 | -0.0001474
147 | 148 | 8.0975 | 5.1824 | 1.3598e-08 | 0 | 0 | 0 | 0 | 0 | 1 | -90 | 90 | 0.00010339 | 2.3165e-05 | -0.00010339 | -2.4448e-05
147 | 149 | 10.5506 | 6.7524 | 1.7717e-08 | 0 | 0 | 0 | 0 | 0 | 1 | -90 | 90 | -0.00018398 | -4.3364e-05 | 0.00018399 | 4.1695e-05
148 | 151 | 9.2621 | 5.9278 | 1.5554e-08 | 0 | 0 | 0 | 0 | 0 | 1 | -90 | 90 | 6.1093e-05 | 1.3845e-05 | -6.1092e-05 | -1.5312e-05
149 | 150 | 1.3603 | 0.8706 | 2.2843e-09 | 0 | 0 | 0 | 0 | 0 | 1 | -90 | 90 | -0.00018399 | -4.1695e-05 | 0.00018399 | 4.148e-05
150 | 176 | 15.4781 | 9.906 | 2.5992e-08 | 0 | 0 | 0 | 0 | 0 | 1 | -90 | 90 | -0.00022744 | -5.2371e-05 | 0.00022745 | 4.9925e-05
176 | 177 | 11.6763 | 7.4728 | 1.9608e-08 | 0 | 0 | 0 | 0 | 0 | 1 | -90 | 90 | -0.00028273 | -6.3779e-05 | 0.00028274 | 6.1935e-05
177 | 178 | 1.5994 | 1.0236 | 2.6858e-09 | 0 | 0 | 0 | 0 | 0 | 1 | -90 | 90 | -0.00028274 | -6.1935e-05 | 0.00028274 | 6.1683e-05
152 | 153 | 2.8124 | 1.7999 | 4.7227e-09 | 0 | 0 | 0 | 0 | 0 | 1 | -90 | 90 | -9.0142e-05 | -2.2593e-05 | 9.0143e-05 | 2.2148e-05
153 | 154 | 4.5066 | 2.8842 | 7.5678e-09 | 0 | 0 | 0 | 0 | 0 | 1 | -90 | 90 | -0.00024002 | -5.9714e-05 | 0.00024002 | 5.9002e-05
154 | 155 | 2.7619 | 1.7676 | 4.638e-09 | 0 | 0 | 0 | 0 | 0 | 1 | -90 | 90 | -0.00038047 | -9.4204e-05 | 0.00038048 | 9.3769e-05
155 | 166 | 3.5805 | 2.2915 | 6.0126e-09 | 0 | 0 | 0 | 0 | 0 | 1 | -90 | 90 | -0.00059995 | -0.00014878 | 0.00059997 | 0.00014822
166 | 167 | 8.3236 | 5.3271 | 1.3978e-08 | 0 | 0 | 0 | 0 | 0 | 1 | -90 | 90 | -0.0006739 | -0.00016675 | 0.00067394 | 0.00016546
167 | 183 | 0.7189 | 0.46009 | 1.2072e-09 | 0 | 0 | 0 | 0 | 0 | 1 | -90 | 90 | -0.00071264 | -0.00017516 | 0.00071264 | 0.00017505
156 | 157 | 4.3284 | 2.7702 | 7.2686e-09 | 0 | 0 | 0 | 0 | 0 | 1 | -90 | 90 | -0.0016811 | -0.00039678 | 0.0016812 | 0.00039618
156 | 158 | 12.8041 | 8.1947 | 2.1502e-08 | 0 | 0 | 0 | 0 | 0 | 1 | -90 | 90 | 0.0015825 | 0.00037208 | -0.0015821 | -0.00037388
157 | 159 | 1.4704 | 0.94106 | 2.4692e-09 | 0 | 0 | 0 | 0 | 0 | 1 | -90 | 90 | -0.0018769 | -0.00044524 | 0.001877 | 0.00044504
158 | 160 | 9.9426 | 6.3632 | 1.6696e-08 | 0 | 0 | 0 | 0 | 0 | 1 | -90 | 90 | 0.0014102 | 0.00033234 | -0.00141 | -0.00033377
158 | 161 | 9.796 | 6.2694 | 1.645e-08 | 0 | 0 | 0 | 0 | 0 | 1 | -90 | 90 | 0.00017193 | 4.154e-05 | -0.00017193 | -4.3092e-05
159 | 162 | 2.7723 | 1.7743 | 4.6554e-09 | 0 | 0 | 0 | 0 | 0 | 1 | -90 | 90 | -0.0020149 | -0.00047962 | 0.0020151 | 0.00047926
160 | 185 | 4.2613 | 2.7272 | 7.1558e-09 | 0 | 0 | 0 | 0 | 0 | 1 | -90 | 90 | 0.0013475 | 0.00031811 | -0.0013474 | -0.00031873
162 | 163 | 10.836 | 6.9351 | 1.8197e-08 | 0 | 0 | 0 | 0 | 0 | 1 | -90 | 90 | -0.002122 | -0.00050607 | 0.0021226 | 0.00050469
185 | 184 | 7.4064 | 4.7401 | 1.2437e-08 | 0 | 0 | 0 | 0 | 0 | 1 | -90 | 90 | 0.0012963 | 0.00030594 | -0.0012962 | -0.00030702
163 | 164 | 2.7713 | 1.7736 | 4.6537e-09 | 0 | 0 | 0 | 0 | 0 | 1 | -90 | 90 | 0.00066509 | 0.00016436 | -0.00066508 | -0.0001648
163 | 165 | 9.4584 | 6.0533 | 1.5883e-08 | 0 | 0 | 0 | 0 | 0 | 1 | -90 | 90 | -0.0027876 | -0.00066906 | 0.0027885 | 0.00066808
184 | 182 | 7.485 | 4.7904 | 1.2569e-08 | 0 | 0 | 0 | 0 | 0 | 1 | -90 | 90 | 0.0012532 | 0.00029625 | -0.0012531 | -0.00029735
164 | 168 | 6.7546 | 4.323 | 1.1343e-08 | 0 | 0 | 0 | 0 | 0 | 1 | -90 | 90 | 0.00054806 | 0.00013547 | -0.00054804 | -0.00013653
165 | 186 | 6.0595 | 3.8781 | 1.0176e-08 | 0 | 0 | 0 | 0 | 0 | 1 | -90 | 90 | -0.002932 | -0.00070406 | 0.0029326 | 0.00070346
168 | 169 | 4.9637 | 3.1768 | 8.3354e-09 | 0 | 0 | 0 | 0 | 0 | 1 | -90 | 90 | 0.00040273 | 0.00010011 | -0.00040272 | -0.00010089
186 | 187 | 2.1084 | 1.3494 | 3.5406e-09 | 0 | 0 | 0 | 0 | 0 | 1 | -90 | 90 | -0.0029691 | -0.00071261 | 0.0029693 | 0.0007124
169 | 170 | 0.30863 | 0.19752 | 5.1827e-10 | 0 | 0 | 0 | 0 | 0 | 1 | -90 | 90 | 0.00016896 | 4.2299e-05 | -0.00016896 | -4.2348e-05
187 | 188 | 2.0325 | 1.3008 | 3.4131e-09 | 0 | 0 | 0 | 0 | 0 | 1 | -90 | 90 | -0.0030131 | -0.00072339 | 0.0030133 | 0.00072319
183 | 181 | 3.4032 | 2.178 | 5.7149e-09 | 0 | 0 | 0 | 0 | 0 | 1 | -90 | 90 | -0.00076301 | -0.00018767 | 0.00076303 | 0.00018715
181 | 179 | 6.7216 | 4.3019 | 1.1287e-08 | 0 | 0 | 0 | 0 | 0 | 1 | -90 | 90 | -0.00080255 | -0.00019705 | 0.0008026 | 0.00019602
171 | 172 | 0.90412 | 0.57863 | 4.5548e-09 | 0 | 0 | 0 | 0 | 0 | 1 | -90 | 90 | -0.0054951 | -0.0013355 | 0.0054954 | 0.0013353
171 | 173 | 6.6147 | 4.2334 | 2.2216e-08 | 0 | 0 | 0 | 0 | 0 | 1 | -90 | 90 | 0.0050084 | 0.0012136 | -0.0050065 | -0.0012145
172 | 174 | 0.11873 | 0.075987 | 5.9813e-10 | 0 | 0 | 0 | 0 | 0 | 1 | -90 | 90 | -0.0058732 | -0.00143 | 0.0058732 | 0.00143
173 | 175 | 2.3776 | 1.5217 | 3.9927e-09 | 0 | 0 | 0 | 0 | 0 | 1 | -90 | 90 | 0.0048586 | 0.0011774 | -0.004858 | -0.0011774
174 | 217 | 1.4627 | 0.93615 | 7.369e-09 | 0 | 0 | 0 | 0 | 0 | 1 | -90 | 90 | -0.0064493 | -0.0015743 | 0.00645 | 0.0015741
175 | 192 | 1.0209 | 0.65336 | 1.7143e-09 | 0 | 0 | 0 | 0 | 0 | 1 | -90 | 90 | 0.0046234 | 0.0011186 | -0.0046231 | -0.0011186
217 | 216 | 0.61572 | 0.39406 | 3.1019e-09 | 0 | 0 | 0 | 0 | 0 | 1 | -90 | 90 | -0.0065669 | -0.0016034 | 0.0065672 | 0.0016033
192 | 191 | 2.0376 | 1.3041 | 3.4217e-09 | 0 | 0 | 0 | 0 | 0 | 1 | -90 | 90 | 0.0043549 | 0.0010514 | -0.0043545 | -0.0010514
216 | 215 | 0.73713 | 0.47176 | 3.7135e-09 | 0 | 0 | 0 | 0 | 0 | 1 | -90 | 90 | -0.0066788 | -0.0016312 | 0.0066792 | 0.0016311
191 | 190 | 17.8509 | 11.4246 | 2.9977e-08 | 0 | 0 | 0 | 0 | 0 | 1 | -90 | 90 | 0.0035402 | 0.00084734 | -0.0035377 | -0.00084859
178 | 182 | 11.8237 | 7.5672 | 1.9855e-08 | 0 | 0 | 0 | 0 | 0 | 1 | -90 | 90 | -0.00032994 | -7.3515e-05 | 0.00032996 | 7.165e-05
182 | 180 | 3.2342 | 2.0699 | 5.431e-09 | 0 | 0 | 0 | 0 | 0 | 1 | -90 | 90 | 0.00092314 | 0.0002257 | -0.00092311 | -0.0002262
180 | 179 | 0.16009 | 0.10246 | 2.6883e-10 | 0 | 0 | 0 | 0 | 0 | 1 | -90 | 90 | 0.0008471 | 0.00020715 | -0.0008471 | -0.00020717
188 | 189 | 8.7146 | 5.5774 | 1.4634e-08 | 0 | 0 | 0 | 0 | 0 | 1 | -90 | 90 | -0.0031356 | -0.00075385 | 0.0031366 | 0.00075308
189 | 190 | 2.1953 | 1.405 | 3.6865e-09 | 0 | 0 | 0 | 0 | 0 | 1 | -90 | 90 | -0.0031723 | -0.00076014 | 0.0031725 | 0.00075995
189 | 241 | 11.8099 | 7.5583 | 1.9832e-08 | 0 | 0 | 0 | 0 | 0 | 1 | -90 | 90 | 3.5673e-05 | 7.0611e-06 | -3.5673e-05 | -8.9409e-06
190 | 193 | 10.7177 | 6.8593 | 1.7998e-08 | 0 | 0 | 0 | 0 | 0 | 1 | -90 | 90 | 0.00036523 | 8.8648e-05 | -0.00036521 | -9.0344e-05
193 | 232 | 7.0299 | 4.4991 | 1.1805e-08 | 0 | 0 | 0 | 0 | 0 | 1 | -90 | 90 | 0.00026597 | 6.547e-05 | -0.00026596 | -6.6585e-05
232 | 231 | 0.46785 | 0.29943 | 7.8565e-10 | 0 | 0 | 0 | 0 | 0 | 1 | -90 | 90 | 9.9311e-05 | 2.4817e-05 | -9.9311e-05 | -2.4891e-05
199 | 200 | 2.2788 | 1.4585 | 3.8268e-09 | 0 | 0 | 0 | 0 | 0 | 1 | -90 | 90 | -0.00044334 | -0.0001109 | 0.00044334 | 0.00011054
199 | 201 | 1.3434 | 0.85977 | 2.2559e-09 | 0 | 0 | 0 | 0 | 0 | 1 | -90 | 90 | 0.00018328 | 4.5721e-05 | -0.00018328 | -4.5935e-05
200 | 202 | 0.35702 | 0.22849 | 5.9953e-10 | 0 | 0 | 0 | 0 | 0 | 1 | -90 | 90 | -0.00054744 | -0.00013663 | 0.00054744 | 0.00013657
202 | 203 | 4.9885 | 3.1927 | 8.3771e-09 | 0 | 0 | 0 | 0 | 0 | 1 | -90 | 90 | -0.00064257 | -0.00016042 | 0.00064259 | 0.00015963
203 | 204 | 6.3352 | 4.0545 | 1.0638e-08 | 0 | 0 | 0 | 0 | 0 | 1 | -90 | 90 | 0.0001023 | 2.4626e-05 | -0.0001023 | -2.5639e-05
203 | 205 | 5.2026 | 3.3296 | 8.7365e-09 | 0 | 0 | 0 | 0 | 0 | 1 | -90 | 90 | -0.00074489 | -0.00018426 | 0.00074492 | 0.00018345
205 | 209 | 4.1051 | 2.6273 | 2.0681e-08 | 0 | 0 | 0 | 0 | 0 | 1 | -90 | 90 | -0.0079996 | -0.0019574 | 0.0080026 | 0.0019573
205 | 212 | 3.1747 | 2.0318 | 1.5994e-08 | 0 | 0 | 0 | 0 | 0 | 1 | -90 | 90 | 0.0072547 | 0.001774 | -0.0072528 | -0.0017743
209 | 207 | 5.9696 | 3.8205 | 3.0074e-08 | 0 | 0 | 0 | 0 | 0 | 1 | -90 | 90 | -0.0081763 | -0.0020009 | 0.0081807 | 0.0020008
212 | 213 | 0.54998 | 0.35199 | 2.7707e-09 | 0 | 0 | 0 | 0 | 0 | 1 | -90 | 90 | 0.0071214 | 0.0017414 | -0.0071211 | -0.0017415
207 | 210 | 1.1316 | 0.72425 | 5.701e-09 | 0 | 0 | 0 | 0 | 0 | 1 | -90 | 90 | -0.0084033 | -0.0020525 | 0.0084042 | 0.0020525
207 | 206 | 14.0934 | 9.0198 | 2.3667e-08 | 0 | 0 | 0 | 0 | 0 | 1 | -90 | 90 | 0.00022261 | 5.1628e-05 | -0.0002226 | -5.3881e-05
213 | 214 | 0.00036825 | 0.00023568 | 1.8551e-12 | 0 | 0 | 0 | 0 | 0 | 1 | -90 | 90 | 0.0070296 | 0.0017185 | -0.0070296 | -0.0017185
206 | 208 | 5.5243 | 3.5356 | 9.2769e-09 | 0 | 0 | 0 | 0 | 0 | 1 | -90 | 90 | 0.00010625 | 2.4719e-05 | -0.00010625 | -2.5603e-05
208 | 211 | 0.44031 | 0.2818 | 7.394e-10 | 0 | 0 | 0 | 0 | 0 | 1 | -90 | 90 | 0.00010625 | 2.5603e-05 | -0.00010625 | -2.5674e-05
210 | 218 | 1.8393 | 1.1771 | 9.2659e-09 | 0 | 0 | 0 | 0 | 0 | 1 | -90 | 90 | -0.0087636 | -0.0021426 | 0.0087652 | 0.0021427
211 | 258 | 5.9622 | 3.8158 | 1.0012e-08 | 0 | 0 | 0 | 0 | 0 | 1 | -90 | 90 | 0.00010625 | 2.5674e-05 | -0.00010625 | -2.6629e-05
218 | 219 | 0.18937 | 0.1212 | 9.5403e-10 | 0 | 0 | 0 | 0 | 0 | 1 | -90 | 90 | -0.0092211 | -0.0022569 | 0.0092212 | 0.002257
219 | 220 | 1.8264 | 1.1689 | 3.067e-09 | 0 | 0 | 0 | 0 | 0 | 1 | -90 | 90 | 0.00054071 | 0.000135 | -0.00054071 | -0.00013528
219 | 221 | 2.888 | 1.8483 | 1.4549e-08 | 0 | 0 | 0 | 0 | 0 | 1 | -90 | 90 | -0.009762 | -0.002392 | 0.009765 | 0.0023925
214 | 215 | 1.5843 | 1.0139 | 7.9813e-09 | 0 | 0 | 0 | 0 | 0 | 1 | -90 | 90 | 0.0068289 | 0.0016682 | -0.006828 | -0.0016684
220 | 257 | 1.4772 | 0.9454 | 2.4806e-09 | 0 | 0 | 0 | 0 | 0 | 1 | -90 | 90 | 0.00054071 | 0.00013528 | -0.0005407 | -0.00013552
221 | 222 | 0.3759 | 0.24058 | 1.8937e-09 | 0 | 0 | 0 | 0 | 0 | 1 | -90 | 90 | -0.010227 | -0.0025083 | 0.010228 | 0.0025084
222 | 223 | 0.10951 | 0.070084 | 5.5168e-10 | 0 | 0 | 0 | 0 | 0 | 1 | -90 | 90 | -0.010643 | -0.0026125 | 0.010643 | 0.0026125
223 | 224 | 4.1429 | 2.6515 | 2.0871e-08 | 0 | 0 | 0 | 0 | 0 | 1 | -90 | 90 | -0.011126 | -0.0027337 | 0.011132 | 0.0027353
224 | 225 | 0.65191 | 0.41723 | 3.2842e-09 | 0 | 0 | 0 | 0 | 0 | 1 | -90 | 90 | -0.011245 | -0.0027636 | 0.011246 | 0.0027639
225 | 226 | 0.181 | 0.11584 | 9.1182e-10 | 0 | 0 | 0 | 0 | 0 | 1 | -90 | 90 | -0.011384 | -0.0027986 | 0.011385 | 0.0027987
233 | 234 | 0.95802 | 0.61313 | 1.6088e-09 | 0 | 0 | 0 | 0 | 0 | 1 | -90 | 90 | 0.00044384 | 0.00011109 | -0.00044384 | -0.00011124
233 | 235 | 14.6135 | 9.3526 | 2.454e-08 | 0 | 0 | 0 | 0 | 0 | 1 | -90 | 90 | -0.00086905 | -0.00021765 | 0.00086917 | 0.00021537
235 | 236 | 2.0902 | 1.3377 | 3.51e-09 | 0 | 0 | 0 | 0 | 0 | 1 | -90 | 90 | -0.001207 | -0.00030004 | 0.001207 | 0.00029972