## bus_data
BUS_I | BUS_TYPE | Pd | Qd | Gs | Bs | area | Vm | Va | baseKV | zone | Vmax | Vmin
1 | 1 | 0.0019397 | 0.00048613 | 0 | 0 | 1 | 0.97753 | -0.43226 | 0.4 | 1 | 1.1 | 0.9
2 | 1 | 0.0016506 | 0.00041368 | 0 | 0 | 1 | 0.97745 | -0.43384 | 0.4 | 1 | 1.1 | 0.9
3 | 1 | 0 | 0 | 0 | 0 | 1 | 0.97775 | -0.42782 | 0.4 | 1 | 1.1 | 0.9
4 | 1 | 0.0016808 | 0.00042124 | 0 | 0 | 1 | 0.97737 | -0.43537 | 0.4 | 1 | 1.1 | 0.9
5 | 1 | 0.005056 | 0.0012671 | 0 | 0 | 1 | 0.97767 | -0.42938 | 0.4 | 1 | 1.1 | 0.9
6 | 1 | 0 | 0 | 0 | 0 | 1 | 0.97802 | -0.42261 | 0.4 | 1 | 1.1 | 0.9
7 | 1 | 0.0018208 | 0.00045634 | 0 | 0 | 1 | 0.97732 | -0.43627 | 0.4 | 1 | 1.1 | 0.9
83 | 1 | 0 | 0 | 0 | 0 | 1 | 0.97766 | -0.42958 | 0.4 | 1 | 1.1 | 0.9
89 | 1 | 0.0022863 | 0.000573 | 0 | 0 | 1 | 0.97779 | -0.42706 | 0.4 | 1 | 1.1 | 0.9
86 | 1 | 0.0023442 | 0.00058751 | 0 | 0 | 1 | 0.97867 | -0.40984 | 0.4 | 1 | 1.1 | 0.9
8 | 1 | 0.0021355 | 0.00053521 | 0 | 0 | 1 | 0.9773 | -0.43675 | 0.4 | 1 | 1.1 | 0.9
82 | 1 | 0.001407 | 0.00035262 | 0 | 0 | 1 | 0.97762 | -0.43035 | 0.4 | 1 | 1.1 | 0.9
98 | 1 | 0 | 0 | 0 | 0 | 1 | 0.97772 | -0.42853 | 0.4 | 1 | 1.1 | 0.9
84 | 1 | 0.0059764 | 0.0014978 | 0 | 0 | 1 | 0.97874 | -0.40844 | 0.4 | 1 | 1.1 | 0.9
9 | 1 | 0.0022027 | 0.00055204 | 0 | 0 | 1 | 0.97676 | -0.44729 | 0.4 | 1 | 1.1 | 0.9
10 | 1 | 0.0024497 | 0.00061396 | 0 | 0 | 1 | 0.97667 | -0.44918 | 0.4 | 1 | 1.1 | 0.9
11 | 1 | 0.0017742 | 0.00044465 | 0 | 0 | 1 | 0.97688 | -0.44501 | 0.4 | 1 | 1.1 | 0.9
12 | 1 | 0.00059684 | 0.00014958 | 0 | 0 | 1 | 0.97664 | -0.44979 | 0.4 | 1 | 1.1 | 0.9
13 | 1 | 0.00082309 | 0.00020628 | 0 | 0 | 1 | 0.97705 | -0.44162 | 0.4 | 1 | 1.1 | 0.9
15 | 1 | 0.0019371 | 0.00048549 | 0 | 0 | 1 | 0.97707 | -0.44124 | 0.4 | 1 | 1.1 | 0.9
16 | 1 | 0 | 0 | 0 | 0 | 1 | 0.97743 | -0.43425 | 0.4 | 1 | 1.1 | 0.9
17 | 1 | 0.0010692 | 0.00026797 | 0 | 0 | 1 | 0.97758 | -0.4313 | 0.4 | 1 | 1.1 | 0.9
18 | 1 | 0.0018285 | 0.00045826 | 0 | 0 | 1 | 0.97718 | -0.43904 | 0.4 | 1 | 1.1 | 0.9
19 | 1 | 0 | 0 | 0 | 0 | 1 | 0.97765 | -0.42985 | 0.4 | 1 | 1.1 | 0.9
28 | 1 | 0.0011845 | 0.00029685 | 0 | 0 | 1 | 0.97679 | -0.4469 | 0.4 | 1 | 1.1 | 0.9
20 | 1 | 0.0020986 | 0.00052596 | 0 | 0 | 1 | 0.97746 | -0.43368 | 0.4 | 1 | 1.1 | 0.9
21 | 1 | 0.00078147 | 0.00019585 | 0 | 0 | 1 | 0.97814 | -0.42027 | 0.4 | 1 | 1.1 | 0.9
29 | 1 | 0.0011842 | 0.00029678 | 0 | 0 | 1 | 0.9767 | -0.44866 | 0.4 | 1 | 1.1 | 0.9
95 | 1 | 0.0012629 | 0.00031652 | 0 | 0 | 1 | 0.97739 | -0.43493 | 0.4 | 1 | 1.1 | 0.9
25 | 1 | 0.00070823 | 0.0001775 | 0 | 0 | 1 | 0.97829 | -0.41724 | 0.4 | 1 | 1.1 | 0.9
96 | 1 | 0.0018665 | 0.00046779 | 0 | 0 | 1 | 0.97733 | -0.43616 | 0.4 | 1 | 1.1 | 0.9
23 | 1 | 0.0016464 | 0.00041262 | 0 | 0 | 1 | 0.97858 | -0.41157 | 0.4 | 1 | 1.1 | 0.9
22 | 1 | 0.0017759 | 0.00044509 | 0 | 0 | 1 | 0.97881 | -0.40706 | 0.4 | 1 | 1.1 | 0.9
24 | 1 | 0 | 0 | 0 | 0 | 1 | 0.97945 | -0.39448 | 0.4 | 1 | 1.1 | 0.9
26 | 1 | 0.0024502 | 0.00061409 | 0 | 0 | 1 | 0.98031 | -0.37769 | 0.4 | 1 | 1.1 | 0.9
27 | 1 | 0.0014115 | 0.00035375 | 0 | 0 | 1 | 0.97915 | -0.4004 | 0.4 | 1 | 1.1 | 0.9
87 | 1 | 0 | 0 | 0 | 0 | 1 | 0.98121 | -0.36009 | 0.4 | 1 | 1.1 | 0.9
90 | 1 | 0.002202 | 0.00055188 | 0 | 0 | 1 | 0.97861 | -0.41099 | 0.4 | 1 | 1.1 | 0.9
88 | 1 | 0.0036698 | 0.00091973 | 0 | 0 | 1 | 0.98312 | -0.32284 | 0.4 | 1 | 1.1 | 0.9
85 | 1 | 0.0061091 | 0.0015311 | 0 | 0 | 1 | 0.9794 | -0.39543 | 0.4 | 1 | 1.1 | 0.9
91 | 1 | 0.0060011 | 0.001504 | 0 | 0 | 1 | 0.97844 | -0.41436 | 0.4 | 1 | 1.1 | 0.9
30 | 1 | 0 | 0 | 0 | 0 | 1 | 0.97619 | -0.45861 | 0.4 | 1 | 1.1 | 0.9
31 | 1 | 0 | 0 | 0 | 0 | 1 | 0.97535 | -0.47525 | 0.4 | 1 | 1.1 | 0.9
47 | 1 | 0.00083077 | 0.00020821 | 0 | 0 | 1 | 0.97476 | -0.48687 | 0.4 | 1 | 1.1 | 0.9
43 | 1 | 0.00065666 | 0.00016458 | 0 | 0 | 1 | 0.975 | -0.48216 | 0.4 | 1 | 1.1 | 0.9
32 | 1 | 0 | 0 | 0 | 0 | 1 | 0.97497 | -0.48279 | 0.4 | 1 | 1.1 | 0.9
40 | 1 | 0.00056519 | 0.00014165 | 0 | 0 | 1 | 0.97478 | -0.48671 | 0.4 | 1 | 1.1 | 0.9
51 | 1 | 0.0011939 | 0.00029922 | 0 | 0 | 1 | 0.97454 | -0.49122 | 0.4 | 1 | 1.1 | 0.9
41 | 1 | 0.0010708 | 0.00026838 | 0 | 0 | 1 | 0.97473 | -0.4877 | 0.4 | 1 | 1.1 | 0.9
33 | 1 | 0.00027599 | 6.9169e-05 | 0 | 0 | 1 | 0.97292 | -0.52395 | 0.4 | 1 | 1.1 | 0.9
45 | 1 | 0 | 0 | 0 | 0 | 1 | 0.97299 | -0.52243 | 0.4 | 1 | 1.1 | 0.9
34 | 1 | 0 | 0 | 0 | 0 | 1 | 0.97282 | -0.52607 | 0.4 | 1 | 1.1 | 0.9
44 | 1 | 0.00068209 | 0.00017095 | 0 | 0 | 1 | 0.97305 | -0.52128 | 0.4 | 1 | 1.1 | 0.9
35 | 1 | 0 | 0 | 0 | 0 | 1 | 0.97276 | -0.52715 | 0.4 | 1 | 1.1 | 0.9
113 | 1 | 0.00032472 | 8.1382e-05 | 0 | 0 | 1 | 0.97274 | -0.52755 | 0.4 | 1 | 1.1 | 0.9
38 | 1 | 0.00063059 | 0.00015804 | 0 | 0 | 1 | 0.97324 | -0.51735 | 0.4 | 1 | 1.1 | 0.9
46 | 1 | 0 | 0 | 0 | 0 | 1 | 0.97306 | -0.521 | 0.4 | 1 | 1.1 | 0.9
36 | 1 | 0.00079742 | 0.00019985 | 0 | 0 | 1 | 0.97328 | -0.5165 | 0.4 | 1 | 1.1 | 0.9
42 | 1 | 0 | 0 | 0 | 0 | 1 | 0.97418 | -0.49852 | 0.4 | 1 | 1.1 | 0.9
39 | 1 | 0.0014618 | 0.00036637 | 0 | 0 | 1 | 0.97361 | -0.50998 | 0.4 | 1 | 1.1 | 0.9
37 | 1 | 0 | 0 | 0 | 0 | 1 | 0.97356 | -0.5109 | 0.4 | 1 | 1.1 | 0.9
50 | 1 | 0.00096449 | 0.00024172 | 0 | 0 | 1 | 0.97454 | -0.49136 | 0.4 | 1 | 1.1 | 0.9
48 | 1 | 0.0018635 | 0.00046703 | 0 | 0 | 1 | 0.97448 | -0.49253 | 0.4 | 1 | 1.1 | 0.9
49 | 1 | 0 | 0 | 0 | 0 | 1 | 0.97449 | -0.49219 | 0.4 | 1 | 1.1 | 0.9
52 | 1 | 0.0055733 | 0.0013968 | 0 | 0 | 1 | 0.99124 | -0.16842 | 0.4 | 1 | 1.1 | 0.9
53 | 1 | 0.0032403 | 0.00081209 | 0 | 0 | 1 | 0.9912 | -0.16917 | 0.4 | 1 | 1.1 | 0.9
54 | 1 | 0.0029027 | 0.0007275 | 0 | 0 | 1 | 0.99134 | -0.16653 | 0.4 | 1 | 1.1 | 0.9
56 | 1 | 0 | 0 | 0 | 0 | 1 | 0.99139 | -0.16545 | 0.4 | 1 | 1.1 | 0.9
57 | 1 | 0 | 0 | 0 | 0 | 1 | 0.99181 | -0.15729 | 0.4 | 1 | 1.1 | 0.9
59 | 1 | 0.0086134 | 0.0021587 | 0 | 0 | 1 | 0.99194 | -0.15489 | 0.4 | 1 | 1.1 | 0.9
58 | 1 | 0.0034245 | 0.00085827 | 0 | 0 | 1 | 0.99571 | -0.082199 | 0.4 | 1 | 1.1 | 0.9
62 | 1 | 0.020534 | 0.0051463 | 0 | 0 | 1 | 0.99572 | -0.082046 | 0.4 | 1 | 1.1 | 0.9
60 | 1 | 0.015003 | 0.0037601 | 0 | 0 | 1 | 0.99224 | -0.14899 | 0.4 | 1 | 1.1 | 0.9
63 | 1 | 0.031465 | 0.007886 | 0 | 0 | 1 | 0.99596 | -0.077388 | 0.4 | 1 | 1.1 | 0.9
61 | 1 | 0.029499 | 0.0073932 | 0 | 0 | 1 | 0.993 | -0.13433 | 0.4 | 1 | 1.1 | 0.9
70 | 1 | 0 | 0 | 0 | 0 | 1 | 0.99355 | -0.12374 | 0.4 | 1 | 1.1 | 0.9
71 | 1 | 0 | 0 | 0 | 0 | 1 | 0.99154 | -0.16238 | 0.4 | 1 | 1.1 | 0.9
69 | 1 | 0.030636 | 0.0076781 | 0 | 0 | 1 | 0.99466 | -0.10239 | 0.4 | 1 | 1.1 | 0.9
64 | 1 | 0 | 0 | 0 | 0 | 1 | 0.99668 | -0.063437 | 0.4 | 1 | 1.1 | 0.9
65 | 1 | 0 | 0 | 0 | 0 | 1 | 0.99904 | -0.018309 | 0.4 | 1 | 1.1 | 0.9
66 | 1 | 0.086279 | 0.021623 | 0 | 0 | 1 | 0.99495 | -0.096696 | 0.4 | 1 | 1.1 | 0.9
76 | 1 | 0.018227 | 0.0045682 | 0 | 0 | 1 | 0.99859 | -0.026991 | 0.4 | 1 | 1.1 | 0.9
73 | 1 | 0.0027714 | 0.00069459 | 0 | 0 | 1 | 0.99942 | -0.011129 | 0.4 | 1 | 1.1 | 0.9
68 | 1 | 0 | 0 | 0 | 0 | 1 | 0.98755 | -0.23978 | 0.4 | 1 | 1.1 | 0.9
108 | 1 | 0.034517 | 0.0086508 | 0 | 0 | 1 | 0.98713 | -0.248 | 0.4 | 1 | 1.1 | 0.9
106 | 1 | 0.020351 | 0.0051004 | 0 | 0 | 1 | 0.98919 | -0.20788 | 0.4 | 1 | 1.1 | 0.9
110 | 1 | 0.001179 | 0.00029549 | 0 | 0 | 1 | 0.99845 | -0.029638 | 0.4 | 1 | 1.1 | 0.9
72 | 3 | 0.0018389 | 0.00046087 | 0 | 0 | 1 | 1 | 0 | 0.4 | 1 | 1.1 | 0.9
109 | 1 | 0.03392 | 0.0085013 | 0 | 0 | 1 | 0.98679 | -0.25464 | 0.4 | 1 | 1.1 | 0.9
104 | 1 | 0.034186 | 0.0085679 | 0 | 0 | 1 | 0.98965 | -0.19914 | 0.4 | 1 | 1.1 | 0.9
102 | 1 | 0 | 0 | 0 | 0 | 1 | 0.99129 | -0.16733 | 0.4 | 1 | 1.1 | 0.9
100 | 1 | 0.016504 | 0.0041363 | 0 | 0 | 1 | 0.99097 | -0.17351 | 0.4 | 1 | 1.1 | 0.9
107 | 1 | 0.011179 | 0.0028017 | 0 | 0 | 1 | 0.99104 | -0.17221 | 0.4 | 1 | 1.1 | 0.9
105 | 1 | 0.036539 | 0.0091576 | 0 | 0 | 1 | 0.9905 | -0.18263 | 0.4 | 1 | 1.1 | 0.9
74 | 1 | 0 | 0 | 0 | 0 | 1 | 0.9964 | -0.067901 | 0.4 | 1 | 1.1 | 0.9
75 | 1 | 0.0017837 | 0.00044704 | 0 | 0 | 1 | 0.99535 | -0.08786 | 0.4 | 1 | 1.1 | 0.9
81 | 1 | 0.0014194 | 0.00035574 | 0 | 0 | 1 | 0.99511 | -0.092347 | 0.4 | 1 | 1.1 | 0.9
79 | 1 | 0.00093895 | 0.00023532 | 0 | 0 | 1 | 0.99502 | -0.094135 | 0.4 | 1 | 1.1 | 0.9
111 | 1 | 0.00067351 | 0.0001688 | 0 | 0 | 1 | 0.9984 | -0.030689 | 0.4 | 1 | 1.1 | 0.9
77 | 1 | 0.0081505 | 0.0020427 | 0 | 0 | 1 | 0.99148 | -0.16153 | 0.4 | 1 | 1.1 | 0.9
78 | 1 | 0.0013896 | 0.00034828 | 0 | 0 | 1 | 0.98654 | -0.25656 | 0.4 | 1 | 1.1 | 0.9
80 | 1 | 0 | 0 | 0 | 0 | 1 | 0.98424 | -0.30112 | 0.4 | 1 | 1.1 | 0.9
99 | 1 | 0.0049384 | 0.0012377 | 0 | 0 | 1 | 0.97763 | -0.43014 | 0.4 | 1 | 1.1 | 0.9
92 | 1 | 0.0052025 | 0.0013039 | 0 | 0 | 1 | 0.9783 | -0.4171 | 0.4 | 1 | 1.1 | 0.9
93 | 1 | 0.0030826 | 0.00077258 | 0 | 0 | 1 | 0.978 | -0.42288 | 0.4 | 1 | 1.1 | 0.9
94 | 1 | 0.0057057 | 0.00143 | 0 | 0 | 1 | 0.97795 | -0.42395 | 0.4 | 1 | 1.1 | 0.9
97 | 1 | 0.0042041 | 0.0010537 | 0 | 0 | 1 | 0.97729 | -0.43686 | 0.4 | 1 | 1.1 | 0.9
112 | 1 | 0.0034646 | 0.00086831 | 0 | 0 | 1 | 0.99834 | -0.031794 | 0.4 | 1 | 1.1 | 0.9

## generator_data
GEN_BUS | PG | QG | QMAX | QMIN | VG | MBASE | GEN_STATUS | PMAX | PMIN
72 | 0.57949 | 0.14733 | 10 | -10 | 1 | 100 | 1 | 10 | 0

## branch_data
F_BUS | T_BUS | BR_R | BR_X | BR_B | RATE_A | RATE_B | RATE_C | TAP | SHIFT | BR_STATUS | ANGMIN | ANGMAX | P_in | Q_in | P_out | Q_out
1 | 2 | 0.93007 | 0.59524 | 1.5618e-09 | 0 | 0 | 0 | 0 | 0 | 1 | -90 | 90 | 0.0072888 | 0.0018266 | -0.0072882 | -0.0018264
1 | 3 | 2.0611 | 1.3191 | 3.4611e-09 | 0 | 0 | 0 | 0 | 0 | 1 | -90 | 90 | -0.0092284 | -0.0023128 | 0.0092304 | 0.0023137
2 | 4 | 1.1614 | 0.74331 | 1.9503e-09 | 0 | 0 | 0 | 0 | 0 | 1 | -90 | 90 | 0.0056376 | 0.0014127 | -0.0056372 | -0.0014127
3 | 5 | 1.0327 | 0.6609 | 1.7341e-09 | 0 | 0 | 0 | 0 | 0 | 1 | -90 | 90 | 0.0064634 | 0.0016195 | -0.0064629 | -0.0016194
3 | 6 | 1.4232 | 0.91085 | 2.3899e-09 | 0 | 0 | 0 | 0 | 0 | 1 | -90 | 90 | -0.015694 | -0.0039332 | 0.015698 | 0.0039355
4 | 7 | 0.96904 | 0.62018 | 1.6273e-09 | 0 | 0 | 0 | 0 | 0 | 1 | -90 | 90 | 0.0039565 | 0.00099141 | -0.0039563 | -0.00099145
5 | 83 | 0.63512 | 0.40648 | 1.0665e-09 | 0 | 0 | 0 | 0 | 0 | 1 | -90 | 90 | 0.001407 | 0.0003522 | -0.001407 | -0.00035229
6 | 89 | 2.6401 | 1.6897 | 4.4334e-09 | 0 | 0 | 0 | 0 | 0 | 1 | -90 | 90 | 0.0072268 | 0.0018113 | -0.0072253 | -0.0018108
6 | 86 | 2.3887 | 1.5288 | 4.0113e-09 | 0 | 0 | 0 | 0 | 0 | 1 | -90 | 90 | -0.022924 | -0.0057468 | 0.022938 | 0.0057553
7 | 8 | 0.96229 | 0.61587 | 1.6159e-09 | 0 | 0 | 0 | 0 | 0 | 1 | -90 | 90 | 0.0021355 | 0.0005351 | -0.0021355 | -0.00053523
83 | 82 | 2.3291 | 1.4906 | 3.9112e-09 | 0 | 0 | 0 | 0 | 0 | 1 | -90 | 90 | 0.001407 | 0.00035229 | -0.001407 | -0.00035263
89 | 98 | 1.2805 | 0.81953 | 2.1503e-09 | 0 | 0 | 0 | 0 | 0 | 1 | -90 | 90 | 0.004939 | 0.0012377 | -0.0049387 | -0.0012377
86 | 84 | 0.23878 | 0.15282 | 4.0098e-10 | 0 | 0 | 0 | 0 | 0 | 1 | -90 | 90 | -0.025283 | -0.0063428 | 0.025284 | 0.0063439
98 | 99 | 1.3976 | 0.89445 | 2.3469e-09 | 0 | 0 | 0 | 0 | 0 | 1 | -90 | 90 | 0.0049387 | 0.0012377 | -0.0049383 | -0.0012377
84 | 85 | 1.7889 | 1.1449 | 3.0041e-09 | 0 | 0 | 0 | 0 | 0 | 1 | -90 | 90 | -0.031261 | -0.0078417 | 0.03128 | 0.0078539
9 | 10 | 2.6604 | 1.7027 | 4.4676e-09 | 0 | 0 | 0 | 0 | 0 | 1 | -90 | 90 | 0.0030468 | 0.00076263 | -0.0030465 | -0.00076288
9 | 11 | 1.8553 | 1.1874 | 3.1156e-09 | 0 | 0 | 0 | 0 | 0 | 1 | -90 | 90 | -0.0052494 | -0.0013147 | 0.00525 | 0.0013148
10 | 12 | 4.3472 | 2.7822 | 7.3002e-09 | 0 | 0 | 0 | 0 | 0 | 1 | -90 | 90 | 0.00059685 | 0.0001489 | -0.00059683 | -0.00014959
11 | 13 | 2.0645 | 1.3213 | 3.4669e-09 | 0 | 0 | 0 | 0 | 0 | 1 | -90 | 90 | -0.0070242 | -0.0017594 | 0.0070253 | 0.0017598
13 | 15 | 0.20373 | 0.13039 | 3.4213e-10 | 0 | 0 | 0 | 0 | 0 | 1 | -90 | 90 | -0.0078484 | -0.0019661 | 0.0078485 | 0.0019662
15 | 16 | 3.0593 | 1.9579 | 5.1373e-09 | 0 | 0 | 0 | 0 | 0 | 1 | -90 | 90 | -0.0097856 | -0.0024517 | 0.0097889 | 0.0024533
16 | 17 | 0.49852 | 0.31905 | 8.3715e-10 | 0 | 0 | 0 | 0 | 0 | 1 | -90 | 90 | -0.02534 | -0.0063412 | 0.025344 | 0.0063434
16 | 18 | 1.3177 | 0.84331 | 2.2127e-09 | 0 | 0 | 0 | 0 | 0 | 1 | -90 | 90 | 0.015552 | 0.003888 | -0.015548 | -0.0038859
17 | 19 | 0.23399 | 0.14975 | 3.9293e-10 | 0 | 0 | 0 | 0 | 0 | 1 | -90 | 90 | -0.026413 | -0.0066114 | 0.026415 | 0.0066125
18 | 28 | 2.4444 | 1.5644 | 4.1048e-09 | 0 | 0 | 0 | 0 | 0 | 1 | -90 | 90 | 0.01372 | 0.0034277 | -0.013714 | -0.0034248
19 | 20 | 1.7386 | 1.1127 | 2.9196e-09 | 0 | 0 | 0 | 0 | 0 | 1 | -90 | 90 | 0.0094347 | 0.002365 | -0.009433 | -0.0023642
19 | 21 | 1.1452 | 0.73293 | 1.9231e-09 | 0 | 0 | 0 | 0 | 0 | 1 | -90 | 90 | -0.03585 | -0.0089776 | 0.035866 | 0.0089879
28 | 29 | 0.60109 | 0.3847 | 1.0094e-09 | 0 | 0 | 0 | 0 | 0 | 1 | -90 | 90 | 0.01253 | 0.0031279 | -0.012529 | -0.0031273
20 | 95 | 0.73058 | 0.46757 | 1.2268e-09 | 0 | 0 | 0 | 0 | 0 | 1 | -90 | 90 | 0.0073344 | 0.0018382 | -0.0073339 | -0.0018381
21 | 25 | 0.35488 | 0.22712 | 5.9594e-10 | 0 | 0 | 0 | 0 | 0 | 1 | -90 | 90 | -0.036648 | -0.0091837 | 0.036653 | 0.009187
29 | 30 | 3.738 | 2.3923 | 6.2772e-09 | 0 | 0 | 0 | 0 | 0 | 1 | -90 | 90 | 0.011345 | 0.0028306 | -0.01134 | -0.0028277
95 | 96 | 0.86697 | 0.55486 | 1.4559e-09 | 0 | 0 | 0 | 0 | 0 | 1 | -90 | 90 | 0.006071 | 0.0015216 | -0.0060707 | -0.0015215
25 | 23 | 0.65044 | 0.41628 | 1.0923e-09 | 0 | 0 | 0 | 0 | 0 | 1 | -90 | 90 | -0.037361 | -0.0093645 | 0.037371 | 0.0093709
96 | 97 | 0.7069 | 0.45241 | 1.1871e-09 | 0 | 0 | 0 | 0 | 0 | 1 | -90 | 90 | 0.0042042 | 0.0010537 | -0.0042041 | -0.0010537
23 | 22 | 0.4973 | 0.31827 | 8.3511e-10 | 0 | 0 | 0 | 0 | 0 | 1 | -90 | 90 | -0.039018 | -0.0097835 | 0.039026 | 0.0097888
22 | 24 | 1.325 | 0.84797 | 2.225e-09 | 0 | 0 | 0 | 0 | 0 | 1 | -90 | 90 | -0.040802 | -0.010234 | 0.040826 | 0.010249
24 | 26 | 1.1227 | 0.71854 | 1.8853e-09 | 0 | 0 | 0 | 0 | 0 | 1 | -90 | 90 | -0.064457 | -0.016181 | 0.064509 | 0.016213
24 | 27 | 1.0776 | 0.68967 | 1.8096e-09 | 0 | 0 | 0 | 0 | 0 | 1 | -90 | 90 | 0.023631 | 0.0059313 | -0.023624 | -0.0059272
26 | 87 | 1.1349 | 0.72633 | 1.9058e-09 | 0 | 0 | 0 | 0 | 0 | 1 | -90 | 90 | -0.066959 | -0.016827 | 0.067015 | 0.016863
27 | 90 | 2.0498 | 1.3119 | 3.4421e-09 | 0 | 0 | 0 | 0 | 0 | 1 | -90 | 90 | 0.022213 | 0.0055734 | -0.022201 | -0.0055666
87 | 88 | 1.546 | 0.98942 | 2.5961e-09 | 0 | 0 | 0 | 0 | 0 | 1 | -90 | 90 | -0.10447 | -0.026288 | 0.10465 | 0.026407
87 | 85 | 4.0754 | 2.6083 | 6.8437e-09 | 0 | 0 | 0 | 0 | 0 | 1 | -90 | 90 | 0.037452 | 0.0094247 | -0.037389 | -0.0093849
90 | 91 | 0.72236 | 0.46231 | 1.213e-09 | 0 | 0 | 0 | 0 | 0 | 1 | -90 | 90 | 0.019999 | 0.0050147 | -0.019996 | -0.0050128
88 | 80 | 0.87317 | 0.55883 | 1.4663e-09 | 0 | 0 | 0 | 0 | 0 | 1 | -90 | 90 | -0.10832 | -0.027326 | 0.10844 | 0.027398
91 | 92 | 0.84007 | 0.53764 | 1.4107e-09 | 0 | 0 | 0 | 0 | 0 | 1 | -90 | 90 | 0.013995 | 0.0035087 | -0.013993 | -0.0035077
30 | 31 | 6.2407 | 3.994 | 1.048e-08 | 0 | 0 | 0 | 0 | 0 | 1 | -90 | 90 | 0.01134 | 0.0028277 | -0.011331 | -0.002823
31 | 47 | 10.1972 | 6.5262 | 1.7124e-08 | 0 | 0 | 0 | 0 | 0 | 1 | -90 | 90 | 0.0048561 | 0.0012157 | -0.0048534 | -0.0012156
31 | 43 | 4.5217 | 2.8939 | 7.5932e-09 | 0 | 0 | 0 | 0 | 0 | 1 | -90 | 90 | 0.0064744 | 0.0016073 | -0.0064723 | -0.0016067
47 | 51 | 4.6067 | 2.9483 | 7.7359e-09 | 0 | 0 | 0 | 0 | 0 | 1 | -90 | 90 | 0.0040227 | 0.0010074 | -0.0040219 | -0.0010076
43 | 32 | 0.46364 | 0.29673 | 7.7858e-10 | 0 | 0 | 0 | 0 | 0 | 1 | -90 | 90 | 0.0058157 | 0.0014421 | -0.0058155 | -0.0014421
32 | 40 | 2.8499 | 1.8239 | 4.7857e-09 | 0 | 0 | 0 | 0 | 0 | 1 | -90 | 90 | 0.0058155 | 0.0014421 | -0.0058144 | -0.0014418
40 | 41 | 0.80131 | 0.51284 | 1.3456e-09 | 0 | 0 | 0 | 0 | 0 | 1 | -90 | 90 | 0.0052492 | 0.0013002 | -0.005249 | -0.0013001
51 | 50 | 0.20663 | 0.13224 | 3.4699e-10 | 0 | 0 | 0 | 0 | 0 | 1 | -90 | 90 | 0.002828 | 0.00070839 | -0.002828 | -0.00070842
41 | 42 | 10.9181 | 6.9876 | 1.8334e-08 | 0 | 0 | 0 | 0 | 0 | 1 | -90 | 90 | 0.0041782 | 0.0010318 | -0.004176 | -0.0010321
33 | 45 | 10.412 | 6.6637 | 1.7485e-08 | 0 | 0 | 0 | 0 | 0 | 1 | -90 | 90 | -0.00060074 | -0.00014334 | 0.00060078 | 0.00014171
33 | 34 | 26.6041 | 17.0266 | 4.4675e-08 | 0 | 0 | 0 | 0 | 0 | 1 | -90 | 90 | 0.00032476 | 7.4167e-05 | -0.00032473 | -7.8375e-05
45 | 44 | 7.7798 | 4.979 | 1.3064e-08 | 0 | 0 | 0 | 0 | 0 | 1 | -90 | 90 | -0.00060078 | -0.00014171 | 0.00060081 | 0.00014049
34 | 35 | 13.8842 | 8.8859 | 2.3315e-08 | 0 | 0 | 0 | 0 | 0 | 1 | -90 | 90 | 0.00032473 | 7.8375e-05 | -0.00032471 | -8.0571e-05
44 | 46 | 0.90542 | 0.57947 | 1.5204e-09 | 0 | 0 | 0 | 0 | 0 | 1 | -90 | 90 | -0.0012829 | -0.00031145 | 0.0012829 | 0.00031131
35 | 113 | 5.1472 | 3.2942 | 8.6436e-09 | 0 | 0 | 0 | 0 | 0 | 1 | -90 | 90 | 0.00032471 | 8.0571e-05 | -0.00032471 | -8.1385e-05
38 | 46 | 11.8306 | 7.5716 | 1.9867e-08 | 0 | 0 | 0 | 0 | 0 | 1 | -90 | 90 | 0.0012831 | 0.00030957 | -0.0012829 | -0.00031131
38 | 36 | 1.8509 | 1.1846 | 3.1082e-09 | 0 | 0 | 0 | 0 | 0 | 1 | -90 | 90 | -0.0019137 | -0.00046762 | 0.0019138 | 0.00046737
36 | 37 | 8.6661 | 5.5463 | 1.4553e-08 | 0 | 0 | 0 | 0 | 0 | 1 | -90 | 90 | -0.0027112 | -0.00066723 | 0.0027119 | 0.00066631
42 | 39 | 11.5684 | 7.4038 | 1.9426e-08 | 0 | 0 | 0 | 0 | 0 | 1 | -90 | 90 | 0.004176 | 0.0010321 | -0.0041738 | -0.0010325
39 | 37 | 1.4303 | 0.91542 | 2.4019e-09 | 0 | 0 | 0 | 0 | 0 | 1 | -90 | 90 | 0.002712 | 0.00066616 | -0.0027119 | -0.00066631
50 | 49 | 1.8907 | 1.21 | 3.1749e-09 | 0 | 0 | 0 | 0 | 0 | 1 | -90 | 90 | 0.0018635 | 0.00046668 | -0.0018634 | -0.00046694
48 | 49 | 0.77367 | 0.49515 | 1.2992e-09 | 0 | 0 | 0 | 0 | 0 | 1 | -90 | 90 | -0.0018634 | -0.00046704 | 0.0018634 | 0.00046694
52 | 53 | 1.0303 | 0.65938 | 1.7301e-09 | 0 | 0 | 0 | 0 | 0 | 1 | -90 | 90 | 0.0032404 | 0.00081199 | -0.0032403 | -0.00081209
52 | 54 | 0.94294 | 0.60348 | 1.5835e-09 | 0 | 0 | 0 | 0 | 0 | 1 | -90 | 90 | -0.0088137 | -0.0022088 | 0.0088145 | 0.0022092
54 | 56 | 0.40435 | 0.25879 | 6.7902e-10 | 0 | 0 | 0 | 0 | 0 | 1 | -90 | 90 | -0.011717 | -0.0029367 | 0.011718 | 0.002937
56 | 57 | 3.0717 | 1.9659 | 5.1582e-09 | 0 | 0 | 0 | 0 | 0 | 1 | -90 | 90 | -0.011718 | -0.002937 | 0.011722 | 0.0029394
57 | 59 | 0.90149 | 0.57695 | 1.5138e-09 | 0 | 0 | 0 | 0 | 0 | 1 | -90 | 90 | -0.011722 | -0.0029394 | 0.011724 | 0.0029401
59 | 60 | 1.2804 | 0.81949 | 2.1502e-09 | 0 | 0 | 0 | 0 | 0 | 1 | -90 | 90 | -0.020337 | -0.0050988 | 0.020343 | 0.0051023
58 | 62 | 0.19883 | 0.12725 | 3.3389e-10 | 0 | 0 | 0 | 0 | 0 | 1 | -90 | 90 | -0.0034245 | -0.00085827 | 0.0034245 | 0.00085825
62 | 63 | 0.86428 | 0.55314 | 1.4514e-09 | 0 | 0 | 0 | 0 | 0 | 1 | -90 | 90 | -0.023959 | -0.0060046 | 0.023964 | 0.0060078
60 | 61 | 1.8326 | 1.1729 | 3.0774e-09 | 0 | 0 | 0 | 0 | 0 | 1 | -90 | 90 | -0.035346 | -0.0088624 | 0.035371 | 0.0088779
63 | 64 | 1.12 | 0.71677 | 1.8807e-09 | 0 | 0 | 0 | 0 | 0 | 1 | -90 | 90 | -0.055429 | -0.013894 | 0.055466 | 0.013917
61 | 70 | 0.72226 | 0.46225 | 1.2129e-09 | 0 | 0 | 0 | 0 | 0 | 1 | -90 | 90 | -0.06487 | -0.016271 | 0.064902 | 0.016292
70 | 71 | 0.91156 | 0.5834 | 6.123e-09 | 0 | 0 | 0 | 0 | 0 | 1 | -90 | 90 | 0.18799 | 0.04742 | -0.18764 | -0.047199
70 | 69 | 0.37517 | 0.24011 | 2.52e-09 | 0 | 0 | 0 | 0 | 0 | 1 | -90 | 90 | -0.25289 | -0.063712 | 0.25315 | 0.063877
71 | 102 | 0.1276 | 0.081662 | 8.5708e-10 | 0 | 0 | 0 | 0 | 0 | 1 | -90 | 90 | 0.17113 | 0.043057 | -0.17109 | -0.043032
71 | 100 | 2.9682 | 1.8996 | 4.9844e-09 | 0 | 0 | 0 | 0 | 0 | 1 | -90 | 90 | 0.016513 | 0.0041414 | -0.016504 | -0.0041363
69 | 66 | 0.089371 | 0.057198 | 6.0031e-10 | 0 | 0 | 0 | 0 | 0 | 1 | -90 | 90 | -0.28379 | -0.071555 | 0.28386 | 0.071605
64 | 65 | 0.47461 | 0.30375 | 3.188e-09 | 0 | 0 | 0 | 0 | 0 | 1 | -90 | 90 | -0.4262 | -0.10752 | 0.42712 | 0.10811
64 | 66 | 0.40069 | 0.25644 | 2.6914e-09 | 0 | 0 | 0 | 0 | 0 | 1 | -90 | 90 | 0.37073 | 0.093605 | -0.37014 | -0.093228
65 | 76 | 1.6488 | 1.0552 | 2.7688e-09 | 0 | 0 | 0 | 0 | 0 | 1 | -90 | 90 | 0.023555 | 0.0059066 | -0.023546 | -0.0059007
65 | 73 | 0.071737 | 0.045912 | 4.8186e-10 | 0 | 0 | 0 | 0 | 0 | 1 | -90 | 90 | -0.45068 | -0.11402 | 0.45083 | 0.11412
76 | 110 | 2.224 | 1.4234 | 3.7347e-09 | 0 | 0 | 0 | 0 | 0 | 1 | -90 | 90 | 0.0053182 | 0.0013325 | -0.0053175 | -0.0013324
73 | 72 | 0.11062 | 0.070797 | 7.4305e-10 | 0 | 0 | 0 | 0 | 0 | 1 | -90 | 90 | -0.4536 | -0.11481 | 0.45384 | 0.11497
68 | 108 | 0.52491 | 0.33594 | 8.8147e-10 | 0 | 0 | 0 | 0 | 0 | 1 | -90 | 90 | 0.068475 | 0.017176 | -0.068448 | -0.017159
68 | 106 | 2.0406 | 1.306 | 3.4267e-09 | 0 | 0 | 0 | 0 | 0 | 1 | -90 | 90 | -0.068475 | -0.017176 | 0.068579 | 0.017242
108 | 109 | 0.85537 | 0.54744 | 1.4364e-09 | 0 | 0 | 0 | 0 | 0 | 1 | -90 | 90 | 0.033931 | 0.008508 | -0.03392 | -0.0085013
106 | 104 | 0.43203 | 0.2765 | 7.2549e-10 | 0 | 0 | 0 | 0 | 0 | 1 | -90 | 90 | -0.08893 | -0.022343 | 0.088967 | 0.022366
110 | 111 | 1.1349 | 0.72632 | 1.9058e-09 | 0 | 0 | 0 | 0 | 0 | 1 | -90 | 90 | 0.0041385 | 0.0010369 | -0.0041383 | -0.001037
72 | 74 | 2.4947 | 1.5966 | 1.6757e-08 | 0 | 0 | 0 | 0 | 0 | 1 | -90 | 90 | 0.12381 | 0.031903 | -0.1234 | -0.031643
104 | 105 | 0.58983 | 0.37749 | 9.9048e-10 | 0 | 0 | 0 | 0 | 0 | 1 | -90 | 90 | -0.12315 | -0.030934 | 0.12325 | 0.030996
102 | 107 | 1.9231 | 1.2308 | 3.2293e-09 | 0 | 0 | 0 | 0 | 0 | 1 | -90 | 90 | 0.011182 | 0.0028031 | -0.011179 | -0.0028017
102 | 105 | 0.42233 | 0.27029 | 1.4184e-09 | 0 | 0 | 0 | 0 | 0 | 1 | -90 | 90 | 0.15991 | 0.040229 | -0.15979 | -0.040154
74 | 75 | 0.72993 | 0.46715 | 4.903e-09 | 0 | 0 | 0 | 0 | 0 | 1 | -90 | 90 | 0.1234 | 0.031644 | -0.12328 | -0.031568
75 | 81 | 0.16634 | 0.10646 | 1.1173e-09 | 0 | 0 | 0 | 0 | 0 | 1 | -90 | 90 | 0.1215 | 0.031121 | -0.12147 | -0.031104
81 | 79 | 0.067026 | 0.042897 | 4.5022e-10 | 0 | 0 | 0 | 0 | 0 | 1 | -90 | 90 | 0.12005 | 0.030748 | -0.12004 | -0.030741
79 | 77 | 2.5381 | 1.6244 | 8.5243e-09 | 0 | 0 | 0 | 0 | 0 | 1 | -90 | 90 | 0.1191 | 0.030506 | -0.11871 | -0.030259
111 | 112 | 1.4242 | 0.9115 | 2.3917e-09 | 0 | 0 | 0 | 0 | 0 | 1 | -90 | 90 | 0.0034648 | 0.00086819 | -0.0034646 | -0.00086831
77 | 78 | 3.8133 | 2.4405 | 1.2807e-08 | 0 | 0 | 0 | 0 | 0 | 1 | -90 | 90 | 0.11056 | 0.028217 | -0.11006 | -0.027895
78 | 80 | 1.7981 | 1.1508 | 3.0196e-09 | 0 | 0 | 0 | 0 | 0 | 1 | -90 | 90 | 0.10867 | 0.027547 | -0.10844 | -0.027398
92 | 93 | 2.8224 | 1.8063 | 4.7395e-09 | 0 | 0 | 0 | 0 | 0 | 1 | -90 | 90 | 0.0087909 | 0.0022038 | -0.0087885 | -0.0022027
93 | 94 | 0.80005 | 0.51203 | 1.3435e-09 | 0 | 0 | 0 | 0 | 0 | 1 | -90 | 90 | 0.0057059 | 0.0014301 | -0.0057056 | -0.00143