## bus_data
BUS_I | BUS_TYPE | Pd | Qd | Gs | Bs | area | Vm | Va | baseKV | zone | Vmax | Vmin
1 | 1 | 0.00078052 | 0.00019562 | 0 | 0 | 1 | 0.99736 | -0.051231 | 0.4 | 1 | 1.1 | 0.9
2 | 1 | 0.00039847 | 9.9866e-05 | 0 | 0 | 1 | 0.99738 | -0.050745 | 0.4 | 1 | 1.1 | 0.9
3 | 1 | 0.00027625 | 6.9236e-05 | 0 | 0 | 1 | 0.99735 | -0.051341 | 0.4 | 1 | 1.1 | 0.9
4 | 1 | 0 | 0 | 0 | 0 | 1 | 0.99751 | -0.048313 | 0.4 | 1 | 1.1 | 0.9
5 | 1 | 0 | 0 | 0 | 0 | 1 | 0.99734 | -0.051648 | 0.4 | 1 | 1.1 | 0.9
6 | 1 | 0 | 0 | 0 | 0 | 1 | 0.99754 | -0.047693 | 0.4 | 1 | 1.1 | 0.9
10 | 1 | 0.0001552 | 3.8897e-05 | 0 | 0 | 1 | 0.99733 | -0.051812 | 0.4 | 1 | 1.1 | 0.9
8 | 1 | 0.00028087 | 7.0392e-05 | 0 | 0 | 1 | 0.99732 | -0.051912 | 0.4 | 1 | 1.1 | 0.9
12 | 1 | 0.00016691 | 4.1832e-05 | 0 | 0 | 1 | 0.99768 | -0.04507 | 0.4 | 1 | 1.1 | 0.9
9 | 1 | 0.00041731 | 0.00010459 | 0 | 0 | 1 | 0.99731 | -0.052079 | 0.4 | 1 | 1.1 | 0.9
14 | 1 | 0 | 0 | 0 | 0 | 1 | 0.99813 | -0.036245 | 0.4 | 1 | 1.1 | 0.9
15 | 1 | 0 | 0 | 0 | 0 | 1 | 0.99875 | -0.024247 | 0.4 | 1 | 1.1 | 0.9
13 | 1 | 0.00034468 | 8.6386e-05 | 0 | 0 | 1 | 0.99797 | -0.039454 | 0.4 | 1 | 1.1 | 0.9
11 | 1 | 0.00018618 | 4.6661e-05 | 0 | 0 | 1 | 0.9979 | -0.040694 | 0.4 | 1 | 1.1 | 0.9
16 | 1 | 0.0009829 | 0.00024634 | 0 | 0 | 1 | 0.99946 | -0.010451 | 0.4 | 1 | 1.1 | 0.9
17 | 1 | 0.002277 | 0.00057067 | 0 | 0 | 1 | 0.99985 | -0.0028754 | 0.4 | 1 | 1.1 | 0.9
18 | 3 | 0.00089582 | 0.00022451 | 0 | 0 | 1 | 1 | 0 | 0.4 | 1 | 1.1 | 0.9
19 | 1 | 0 | 0 | 0 | 0 | 1 | 0.99402 | -0.11548 | 0.4 | 1 | 1.1 | 0.9
20 | 1 | 0.0022491 | 0.00056367 | 0 | 0 | 1 | 0.99363 | -0.12308 | 0.4 | 1 | 1.1 | 0.9
21 | 1 | 0.0023337 | 0.00058489 | 0 | 0 | 1 | 0.99366 | -0.12246 | 0.4 | 1 | 1.1 | 0.9
22 | 1 | 0.0017929 | 0.00044935 | 0 | 0 | 1 | 0.99364 | -0.12275 | 0.4 | 1 | 1.1 | 0.9

## generator_data
GEN_BUS | PG | QG | QMAX | QMIN | VG | MBASE | GEN_STATUS | PMAX | PMIN
18 | 0.013583 | 0.0033902 | 10 | -10 | 1 | 100 | 1 | 10 | 0

## branch_data
F_BUS | T_BUS | BR_R | BR_X | BR_B | RATE_A | RATE_B | RATE_C | TAP | SHIFT | BR_STATUS | ANGMIN | ANGMAX | P_in | Q_in | P_out | Q_out
1 | 2 | 1.1327 | 0.72491 | 1.9021e-09 | 0 | 0 | 0 | 0 | 0 | 1 | -90 | 90 | -0.0019102 | -0.00047705 | 0.0019102 | 0.00047689
1 | 3 | 0.4322 | 0.27661 | 7.2579e-10 | 0 | 0 | 0 | 0 | 0 | 1 | -90 | 90 | 0.0011297 | 0.00028143 | -0.0011297 | -0.0002815
2 | 4 | 4.6849 | 2.9983 | 7.8671e-09 | 0 | 0 | 0 | 0 | 0 | 1 | -90 | 90 | -0.0023087 | -0.00057676 | 0.002309 | 0.00057615
3 | 5 | 1.5988 | 1.0233 | 2.6849e-09 | 0 | 0 | 0 | 0 | 0 | 1 | -90 | 90 | 0.0008534 | 0.00021227 | -0.00085339 | -0.00021253
4 | 6 | 1.1954 | 0.76505 | 2.0074e-09 | 0 | 0 | 0 | 0 | 0 | 1 | -90 | 90 | -0.002309 | -0.00057615 | 0.002309 | 0.00057599
5 | 10 | 4.6722 | 2.9902 | 7.8458e-09 | 0 | 0 | 0 | 0 | 0 | 1 | -90 | 90 | 0.0001552 | 3.8117e-05 | -0.0001552 | -3.8897e-05
5 | 8 | 1.6782 | 1.074 | 2.8181e-09 | 0 | 0 | 0 | 0 | 0 | 1 | -90 | 90 | 0.00069819 | 0.00017441 | -0.00069818 | -0.00017468
6 | 12 | 5.0488 | 3.2312 | 8.4783e-09 | 0 | 0 | 0 | 0 | 0 | 1 | -90 | 90 | -0.002309 | -0.00057599 | 0.0023093 | 0.00057533
8 | 9 | 1.7888 | 1.1448 | 3.0038e-09 | 0 | 0 | 0 | 0 | 0 | 1 | -90 | 90 | 0.00041731 | 0.00010429 | -0.00041731 | -0.00010459
12 | 11 | 7.8538 | 5.0264 | 1.3189e-08 | 0 | 0 | 0 | 0 | 0 | 1 | -90 | 90 | -0.0024762 | -0.00061716 | 0.0024768 | 0.00061618
14 | 15 | 17.7172 | 11.339 | 2.9752e-08 | 0 | 0 | 0 | 0 | 0 | 1 | -90 | 90 | -0.0030082 | -0.00074848 | 0.0030099 | 0.00074661
14 | 13 | 4.7427 | 3.0353 | 7.9642e-09 | 0 | 0 | 0 | 0 | 0 | 1 | -90 | 90 | 0.0030082 | 0.00074848 | -0.0030078 | -0.00074898
15 | 16 | 20.344 | 13.0202 | 3.4163e-08 | 0 | 0 | 0 | 0 | 0 | 1 | -90 | 90 | -0.0030099 | -0.00074661 | 0.0030119 | 0.00074445
13 | 11 | 2.068 | 1.3235 | 3.4727e-09 | 0 | 0 | 0 | 0 | 0 | 1 | -90 | 90 | 0.0026631 | 0.00066259 | -0.0026629 | -0.00066284
16 | 17 | 8.434 | 5.3977 | 1.4163e-08 | 0 | 0 | 0 | 0 | 0 | 1 | -90 | 90 | -0.0039948 | -0.00099079 | 0.0039962 | 0.00099029
17 | 18 | 2.0446 | 1.3086 | 3.4335e-09 | 0 | 0 | 0 | 0 | 0 | 1 | -90 | 90 | -0.0062732 | -0.001561 | 0.0062741 | 0.0015612
18 | 19 | 80.3623 | 51.4319 | 1.3495e-07 | 0 | 0 | 0 | 0 | 0 | 1 | -90 | 90 | 0.0064131 | 0.0016046 | -0.0063779 | -0.0015955
19 | 20 | 14.9331 | 9.5572 | 2.5077e-08 | 0 | 0 | 0 | 0 | 0 | 1 | -90 | 90 | 0.0022499 | 0.00056171 | -0.0022491 | -0.00056367
19 | 21 | 7.483 | 4.7891 | 1.2566e-08 | 0 | 0 | 0 | 0 | 0 | 1 | -90 | 90 | 0.0041281 | 0.0010338 | -0.0041267 | -0.0010341
21 | 22 | 0.7153 | 0.45779 | 1.2012e-09 | 0 | 0 | 0 | 0 | 0 | 1 | -90 | 90 | 0.001793 | 0.00044925 | -0.0017929 | -0.00044935