## bus_data
BUS_I | BUS_TYPE | Pd | Qd | Gs | Bs | area | Vm | Va | baseKV | zone | Vmax | Vmin
1 | 1 | 0.0013145 | 0.00032944 | 0 | 0 | 1 | 0.99441 | -0.10758 | 0.4 | 1 | 1.1 | 0.9
2 | 1 | 0.0012179 | 0.00030523 | 0 | 0 | 1 | 0.99444 | -0.10699 | 0.4 | 1 | 1.1 | 0.9
3 | 1 | 0.00063519 | 0.00015919 | 0 | 0 | 1 | 0.9944 | -0.10777 | 0.4 | 1 | 1.1 | 0.9
4 | 1 | 0 | 0 | 0 | 0 | 1 | 0.99449 | -0.10596 | 0.4 | 1 | 1.1 | 0.9
5 | 1 | 0.0014714 | 0.00036877 | 0 | 0 | 1 | 0.99438 | -0.108 | 0.4 | 1 | 1.1 | 0.9
9 | 1 | 0 | 0 | 0 | 0 | 1 | 0.99412 | -0.11317 | 0.4 | 1 | 1.1 | 0.9
10 | 1 | 0.0020668 | 0.00051799 | 0 | 0 | 1 | 0.99462 | -0.10341 | 0.4 | 1 | 1.1 | 0.9
14 | 1 | 0.0020343 | 0.00050985 | 0 | 0 | 1 | 0.99401 | -0.11517 | 0.4 | 1 | 1.1 | 0.9
8 | 1 | 0 | 0 | 0 | 0 | 1 | 0.99376 | -0.12004 | 0.4 | 1 | 1.1 | 0.9
11 | 1 | 0.0012894 | 0.00032316 | 0 | 0 | 1 | 0.99481 | -0.099732 | 0.4 | 1 | 1.1 | 0.9
6 | 1 | 0.0037871 | 0.00094914 | 0 | 0 | 1 | 0.99353 | -0.12457 | 0.4 | 1 | 1.1 | 0.9
7 | 1 | 0.0042442 | 0.0010637 | 0 | 0 | 1 | 0.99354 | -0.1243 | 0.4 | 1 | 1.1 | 0.9
15 | 1 | 0.0033139 | 0.00083053 | 0 | 0 | 1 | 0.9939 | -0.11736 | 0.4 | 1 | 1.1 | 0.9
12 | 1 | 0.001322 | 0.00033132 | 0 | 0 | 1 | 0.99501 | -0.095991 | 0.4 | 1 | 1.1 | 0.9
13 | 1 | 0 | 0 | 0 | 0 | 1 | 0.99559 | -0.084807 | 0.4 | 1 | 1.1 | 0.9
33 | 1 | 0 | 0 | 0 | 0 | 1 | 0.99617 | -0.07354 | 0.4 | 1 | 1.1 | 0.9
35 | 1 | 0.0012632 | 0.00031659 | 0 | 0 | 1 | 0.99525 | -0.091302 | 0.4 | 1 | 1.1 | 0.9
34 | 1 | 0.0038759 | 0.00097138 | 0 | 0 | 1 | 0.99598 | -0.077128 | 0.4 | 1 | 1.1 | 0.9
32 | 1 | 0.010552 | 0.0026445 | 0 | 0 | 1 | 0.99786 | -0.040954 | 0.4 | 1 | 1.1 | 0.9
36 | 1 | 0.0014634 | 0.00036676 | 0 | 0 | 1 | 0.99507 | -0.094829 | 0.4 | 1 | 1.1 | 0.9
16 | 1 | 0.039285 | 0.0098458 | 0 | 0 | 1 | 0.98796 | -0.23153 | 0.4 | 1 | 1.1 | 0.9
17 | 1 | 0 | 0 | 0 | 0 | 1 | 0.98916 | -0.20818 | 0.4 | 1 | 1.1 | 0.9
20 | 1 | 0.0050233 | 0.001259 | 0 | 0 | 1 | 0.98765 | -0.23767 | 0.4 | 1 | 1.1 | 0.9
19 | 1 | 0 | 0 | 0 | 0 | 1 | 0.98937 | -0.20416 | 0.4 | 1 | 1.1 | 0.9
27 | 1 | 0.021262 | 0.0053288 | 0 | 0 | 1 | 0.9878 | -0.23479 | 0.4 | 1 | 1.1 | 0.9
25 | 1 | 0.015067 | 0.0037761 | 0 | 0 | 1 | 0.99135 | -0.16588 | 0.4 | 1 | 1.1 | 0.9
29 | 1 | 0 | 0 | 0 | 0 | 1 | 0.98737 | -0.24299 | 0.4 | 1 | 1.1 | 0.9
26 | 1 | 0 | 0 | 0 | 0 | 1 | 0.99387 | -0.1173 | 0.4 | 1 | 1.1 | 0.9
21 | 1 | 0 | 0 | 0 | 0 | 1 | 0.99536 | -0.088757 | 0.4 | 1 | 1.1 | 0.9
22 | 1 | 0 | 0 | 0 | 0 | 1 | 0.99747 | -0.04826 | 0.4 | 1 | 1.1 | 0.9
23 | 1 | 0.0051689 | 0.0012955 | 0 | 0 | 1 | 0.99405 | -0.11411 | 0.4 | 1 | 1.1 | 0.9
24 | 1 | 0.02339 | 0.005862 | 0 | 0 | 1 | 0.99398 | -0.11549 | 0.4 | 1 | 1.1 | 0.9
31 | 3 | 0.024961 | 0.0062557 | 0 | 0 | 1 | 1 | 0 | 0.4 | 1 | 1.1 | 0.9
28 | 1 | 0.013923 | 0.0034894 | 0 | 0 | 1 | 0.99592 | -0.078027 | 0.4 | 1 | 1.1 | 0.9
53 | 1 | 0 | 0 | 0 | 0 | 1 | 0.99303 | -0.13368 | 0.4 | 1 | 1.1 | 0.9
54 | 1 | 0 | 0 | 0 | 0 | 1 | 0.99285 | -0.13732 | 0.4 | 1 | 1.1 | 0.9
52 | 1 | 0.0053207 | 0.0013335 | 0 | 0 | 1 | 0.99254 | -0.14326 | 0.4 | 1 | 1.1 | 0.9
57 | 1 | 0 | 0 | 0 | 0 | 1 | 0.99194 | -0.15482 | 0.4 | 1 | 1.1 | 0.9
30 | 1 | 0.0012046 | 0.00030189 | 0 | 0 | 1 | 0.98715 | -0.24745 | 0.4 | 1 | 1.1 | 0.9
40 | 1 | 0.0028641 | 0.0007178 | 0 | 0 | 1 | 0.98706 | -0.24902 | 0.4 | 1 | 1.1 | 0.9
41 | 1 | 0.0025887 | 0.0006488 | 0 | 0 | 1 | 0.98704 | -0.24958 | 0.4 | 1 | 1.1 | 0.9
47 | 1 | 0.0078117 | 0.0019578 | 0 | 0 | 1 | 0.99585 | -0.079622 | 0.4 | 1 | 1.1 | 0.9
37 | 1 | 0.0012951 | 0.00032459 | 0 | 0 | 1 | 0.99488 | -0.098366 | 0.4 | 1 | 1.1 | 0.9
38 | 1 | 0.0037377 | 0.00093676 | 0 | 0 | 1 | 0.99474 | -0.10113 | 0.4 | 1 | 1.1 | 0.9
39 | 1 | 0.015525 | 0.0038909 | 0 | 0 | 1 | 0.99463 | -0.10327 | 0.4 | 1 | 1.1 | 0.9
42 | 1 | 0.0023025 | 0.00057707 | 0 | 0 | 1 | 0.99045 | -0.18383 | 0.4 | 1 | 1.1 | 0.9
43 | 1 | 0.0032942 | 0.0008256 | 0 | 0 | 1 | 0.99054 | -0.18209 | 0.4 | 1 | 1.1 | 0.9
45 | 1 | 0.0018638 | 0.0004671 | 0 | 0 | 1 | 0.99067 | -0.17945 | 0.4 | 1 | 1.1 | 0.9
46 | 1 | 0.006801 | 0.0017045 | 0 | 0 | 1 | 0.9908 | -0.17693 | 0.4 | 1 | 1.1 | 0.9
55 | 1 | 0 | 0 | 0 | 0 | 1 | 0.99112 | -0.17068 | 0.4 | 1 | 1.1 | 0.9
56 | 1 | 0.0086486 | 0.0021676 | 0 | 0 | 1 | 0.99117 | -0.16972 | 0.4 | 1 | 1.1 | 0.9
48 | 1 | 0.0051254 | 0.0012845 | 0 | 0 | 1 | 0.99213 | -0.15128 | 0.4 | 1 | 1.1 | 0.9
49 | 1 | 0.0058456 | 0.001465 | 0 | 0 | 1 | 0.99232 | -0.14747 | 0.4 | 1 | 1.1 | 0.9
50 | 1 | 0.003181 | 0.00079725 | 0 | 0 | 1 | 0.99212 | -0.15143 | 0.4 | 1 | 1.1 | 0.9
51 | 1 | 0.0066569 | 0.0016684 | 0 | 0 | 1 | 0.99254 | -0.14334 | 0.4 | 1 | 1.1 | 0.9

## generator_data
GEN_BUS | PG | QG | QMAX | QMIN | VG | MBASE | GEN_STATUS | PMAX | PMIN
31 | 0.27382 | 0.069321 | 10 | -10 | 1 | 100 | 1 | 10 | 0

## branch_data
F_BUS | T_BUS | BR_R | BR_X | BR_B | RATE_A | RATE_B | RATE_C | TAP | SHIFT | BR_STATUS | ANGMIN | ANGMAX | P_in | Q_in | P_out | Q_out
1 | 2 | 0.77179 | 0.49394 | 1.296e-09 | 0 | 0 | 0 | 0 | 0 | 1 | -90 | 90 | -0.0034211 | -0.00085725 | 0.0034212 | 0.00085718
1 | 3 | 0.39892 | 0.25531 | 6.699e-10 | 0 | 0 | 0 | 0 | 0 | 1 | -90 | 90 | 0.0021066 | 0.00052781 | -0.0021066 | -0.00052786
2 | 4 | 0.98216 | 0.62858 | 1.6493e-09 | 0 | 0 | 0 | 0 | 0 | 1 | -90 | 90 | -0.0046391 | -0.0011624 | 0.0046393 | 0.0011624
3 | 5 | 0.68196 | 0.43646 | 1.1452e-09 | 0 | 0 | 0 | 0 | 0 | 1 | -90 | 90 | 0.0014714 | 0.00036867 | -0.0014714 | -0.00036877
4 | 9 | 2.3858 | 1.5269 | 4.0064e-09 | 0 | 0 | 0 | 0 | 0 | 1 | -90 | 90 | 0.013389 | 0.0033572 | -0.013385 | -0.0033547
4 | 10 | 0.62659 | 0.40102 | 1.0522e-09 | 0 | 0 | 0 | 0 | 0 | 1 | -90 | 90 | -0.018029 | -0.0045196 | 0.018031 | 0.0045209
9 | 14 | 1.6579 | 1.061 | 2.784e-09 | 0 | 0 | 0 | 0 | 0 | 1 | -90 | 90 | 0.005349 | 0.0013402 | -0.0053485 | -0.0013401
9 | 8 | 3.7868 | 2.4236 | 6.3591e-09 | 0 | 0 | 0 | 0 | 0 | 1 | -90 | 90 | 0.0080356 | 0.0020145 | -0.008033 | -0.0020135
10 | 11 | 0.81243 | 0.51996 | 1.3643e-09 | 0 | 0 | 0 | 0 | 0 | 1 | -90 | 90 | -0.020098 | -0.0050389 | 0.020101 | 0.0050411
14 | 15 | 2.9316 | 1.8762 | 4.9229e-09 | 0 | 0 | 0 | 0 | 0 | 1 | -90 | 90 | 0.0033142 | 0.00083027 | -0.0033139 | -0.00083053
8 | 7 | 2.3523 | 1.5054 | 3.9501e-09 | 0 | 0 | 0 | 0 | 0 | 1 | -90 | 90 | 0.008033 | 0.0020135 | -0.0080314 | -0.0020128
11 | 12 | 0.77631 | 0.49684 | 1.3036e-09 | 0 | 0 | 0 | 0 | 0 | 1 | -90 | 90 | -0.021391 | -0.0053642 | 0.021394 | 0.0053665
6 | 7 | 0.30536 | 0.19543 | 5.1279e-10 | 0 | 0 | 0 | 0 | 0 | 1 | -90 | 90 | -0.0037871 | -0.00094914 | 0.0037872 | 0.00094912
12 | 13 | 2.1872 | 1.3998 | 3.6729e-09 | 0 | 0 | 0 | 0 | 0 | 1 | -90 | 90 | -0.022716 | -0.0056978 | 0.022728 | 0.0057052
13 | 33 | 1.0891 | 0.697 | 1.8288e-09 | 0 | 0 | 0 | 0 | 0 | 1 | -90 | 90 | -0.046031 | -0.011552 | 0.046056 | 0.011568
13 | 35 | 1.2388 | 0.79284 | 2.0803e-09 | 0 | 0 | 0 | 0 | 0 | 1 | -90 | 90 | 0.023303 | 0.0058468 | -0.023296 | -0.0058424
33 | 34 | 1.3654 | 0.87384 | 2.2928e-09 | 0 | 0 | 0 | 0 | 0 | 1 | -90 | 90 | 0.01169 | 0.0029306 | -0.011688 | -0.0029295
33 | 32 | 2.5171 | 1.611 | 4.2269e-09 | 0 | 0 | 0 | 0 | 0 | 1 | -90 | 90 | -0.057747 | -0.014498 | 0.057837 | 0.014555
35 | 36 | 0.71096 | 0.45501 | 1.1939e-09 | 0 | 0 | 0 | 0 | 0 | 1 | -90 | 90 | 0.022032 | 0.0055258 | -0.022029 | -0.0055236
34 | 47 | 1.4192 | 0.90829 | 2.3832e-09 | 0 | 0 | 0 | 0 | 0 | 1 | -90 | 90 | 0.0078126 | 0.0019581 | -0.0078117 | -0.0019578
32 | 31 | 2.6846 | 1.7181 | 4.5081e-09 | 0 | 0 | 0 | 0 | 0 | 1 | -90 | 90 | -0.068388 | -0.0172 | 0.068522 | 0.017285
36 | 37 | 0.7634 | 0.48858 | 1.282e-09 | 0 | 0 | 0 | 0 | 0 | 1 | -90 | 90 | 0.020565 | 0.0051568 | -0.020562 | -0.0051547
16 | 17 | 2.3083 | 1.4773 | 3.8763e-09 | 0 | 0 | 0 | 0 | 0 | 1 | -90 | 90 | -0.04431 | -0.011105 | 0.044359 | 0.011136
16 | 20 | 5.3462 | 3.4216 | 8.9777e-09 | 0 | 0 | 0 | 0 | 0 | 1 | -90 | 90 | 0.0050248 | 0.001259 | -0.0050233 | -0.001259
17 | 19 | 0.39844 | 0.255 | 6.6908e-10 | 0 | 0 | 0 | 0 | 0 | 1 | -90 | 90 | -0.044359 | -0.011136 | 0.044368 | 0.011141
19 | 27 | 4.8047 | 3.075 | 8.0685e-09 | 0 | 0 | 0 | 0 | 0 | 1 | -90 | 90 | 0.027965 | 0.0070238 | -0.027924 | -0.0069984
19 | 25 | 2.3294 | 1.4908 | 3.9117e-09 | 0 | 0 | 0 | 0 | 0 | 1 | -90 | 90 | -0.072332 | -0.018165 | 0.072465 | 0.01825
27 | 29 | 5.3859 | 3.447 | 9.0444e-09 | 0 | 0 | 0 | 0 | 0 | 1 | -90 | 90 | 0.0066618 | 0.0016697 | -0.0066592 | -0.0016689
25 | 26 | 2.4572 | 1.5726 | 4.1264e-09 | 0 | 0 | 0 | 0 | 0 | 1 | -90 | 90 | -0.087532 | -0.022026 | 0.087736 | 0.022156
29 | 30 | 2.9248 | 1.8719 | 4.9115e-09 | 0 | 0 | 0 | 0 | 0 | 1 | -90 | 90 | 0.0066592 | 0.0016689 | -0.0066578 | -0.0016684
26 | 28 | 1.996 | 1.2774 | 3.3518e-09 | 0 | 0 | 0 | 0 | 0 | 1 | -90 | 90 | -0.087736 | -0.022156 | 0.087901 | 0.022261
21 | 22 | 2.3221 | 1.4862 | 3.8994e-09 | 0 | 0 | 0 | 0 | 0 | 1 | -90 | 90 | -0.077802 | -0.019574 | 0.077953 | 0.01967
21 | 23 | 2.0738 | 1.3272 | 3.4825e-09 | 0 | 0 | 0 | 0 | 0 | 1 | -90 | 90 | 0.054383 | 0.013693 | -0.054317 | -0.013652
21 | 24 | 5.0689 | 3.2441 | 8.5121e-09 | 0 | 0 | 0 | 0 | 0 | 1 | -90 | 90 | 0.023419 | 0.0058802 | -0.02339 | -0.005862
22 | 31 | 1.2065 | 0.77215 | 4.052e-09 | 0 | 0 | 0 | 0 | 0 | 1 | -90 | 90 | -0.17992 | -0.045513 | 0.18034 | 0.04578
22 | 28 | 1.3093 | 0.83796 | 2.1987e-09 | 0 | 0 | 0 | 0 | 0 | 1 | -90 | 90 | 0.10197 | 0.025843 | -0.10182 | -0.02575
23 | 53 | 1.7652 | 1.1297 | 2.9642e-09 | 0 | 0 | 0 | 0 | 0 | 1 | -90 | 90 | 0.049148 | 0.012356 | -0.049102 | -0.012327
53 | 54 | 0.70344 | 0.4502 | 1.1813e-09 | 0 | 0 | 0 | 0 | 0 | 1 | -90 | 90 | 0.022956 | 0.0057687 | -0.022952 | -0.0057662
53 | 52 | 1.6202 | 1.037 | 2.7208e-09 | 0 | 0 | 0 | 0 | 0 | 1 | -90 | 90 | 0.026146 | 0.0065583 | -0.026134 | -0.0065509
54 | 57 | 3.3697 | 2.1566 | 5.6586e-09 | 0 | 0 | 0 | 0 | 0 | 1 | -90 | 90 | 0.022952 | 0.0057662 | -0.022933 | -0.0057546
52 | 51 | 0.016178 | 0.010354 | 2.7167e-11 | 0 | 0 | 0 | 0 | 0 | 1 | -90 | 90 | 0.020813 | 0.0052174 | -0.020813 | -0.0052174
57 | 56 | 2.8665 | 1.8345 | 4.8136e-09 | 0 | 0 | 0 | 0 | 0 | 1 | -90 | 90 | 0.022933 | 0.0057546 | -0.022917 | -0.0057446
30 | 40 | 1.2618 | 0.80758 | 2.119e-09 | 0 | 0 | 0 | 0 | 0 | 1 | -90 | 90 | 0.0054533 | 0.0013666 | -0.0054528 | -0.0013665
40 | 41 | 0.94563 | 0.6052 | 1.588e-09 | 0 | 0 | 0 | 0 | 0 | 1 | -90 | 90 | 0.0025888 | 0.00064869 | -0.0025887 | -0.0006488
37 | 38 | 0.63668 | 0.40747 | 1.0692e-09 | 0 | 0 | 0 | 0 | 0 | 1 | -90 | 90 | 0.019267 | 0.0048301 | -0.019264 | -0.0048286
38 | 39 | 0.61142 | 0.39131 | 1.0267e-09 | 0 | 0 | 0 | 0 | 0 | 1 | -90 | 90 | 0.015527 | 0.0038918 | -0.015525 | -0.0038909
42 | 43 | 3.3295 | 2.1309 | 5.5911e-09 | 0 | 0 | 0 | 0 | 0 | 1 | -90 | 90 | -0.0023025 | -0.00057707 | 0.0023027 | 0.00057665
43 | 45 | 2.0704 | 1.3251 | 3.4768e-09 | 0 | 0 | 0 | 0 | 0 | 1 | -90 | 90 | -0.0055969 | -0.0014023 | 0.0055976 | 0.0014024
45 | 46 | 1.4848 | 0.95027 | 2.4934e-09 | 0 | 0 | 0 | 0 | 0 | 1 | -90 | 90 | -0.0074614 | -0.0018695 | 0.0074623 | 0.0018698
46 | 55 | 1.9293 | 1.2348 | 3.2399e-09 | 0 | 0 | 0 | 0 | 0 | 1 | -90 | 90 | -0.014263 | -0.0035743 | 0.014267 | 0.0035767
55 | 56 | 0.29588 | 0.18936 | 4.9687e-10 | 0 | 0 | 0 | 0 | 0 | 1 | -90 | 90 | -0.014267 | -0.0035767 | 0.014268 | 0.003577
48 | 49 | 2.027 | 1.2973 | 3.4039e-09 | 0 | 0 | 0 | 0 | 0 | 1 | -90 | 90 | -0.0083065 | -0.0020818 | 0.008308 | 0.0020824
48 | 50 | 0.19995 | 0.12797 | 3.3577e-10 | 0 | 0 | 0 | 0 | 0 | 1 | -90 | 90 | 0.0031811 | 0.00079723 | -0.003181 | -0.00079725
49 | 51 | 1.2878 | 0.82422 | 2.1626e-09 | 0 | 0 | 0 | 0 | 0 | 1 | -90 | 90 | -0.014154 | -0.0035475 | 0.014156 | 0.003549