## bus_data
BUS_I | BUS_TYPE | Pd | Qd | Gs | Bs | area | Vm | Va | baseKV | zone | Vmax | Vmin
1 | 1 | 0.0083072 | 0.002082 | 0 | 0 | 1 | 0.9824 | -0.33717 | 0.4 | 1 | 1.1 | 0.9
70 | 1 | 0 | 0 | 0 | 0 | 1 | 0.98308 | -0.32398 | 0.4 | 1 | 1.1 | 0.9
60 | 1 | 0.0011084 | 0.00027778 | 0 | 0 | 1 | 0.9833 | -0.31965 | 0.4 | 1 | 1.1 | 0.9
59 | 1 | 0 | 0 | 0 | 0 | 1 | 0.98343 | -0.31703 | 0.4 | 1 | 1.1 | 0.9
3 | 1 | 0.0018799 | 0.00047115 | 0 | 0 | 1 | 0.99448 | -0.10607 | 0.4 | 1 | 1.1 | 0.9
4 | 1 | 0.032653 | 0.0081836 | 0 | 0 | 1 | 0.99451 | -0.10535 | 0.4 | 1 | 1.1 | 0.9
5 | 1 | 0 | 0 | 0 | 0 | 1 | 0.99532 | -0.089719 | 0.4 | 1 | 1.1 | 0.9
20 | 1 | 0 | 0 | 0 | 0 | 1 | 0.99626 | -0.071622 | 0.4 | 1 | 1.1 | 0.9
6 | 1 | 0.037177 | 0.0093175 | 0 | 0 | 1 | 0.97089 | -0.56198 | 0.4 | 1 | 1.1 | 0.9
7 | 1 | 0 | 0 | 0 | 0 | 1 | 0.97182 | -0.54345 | 0.4 | 1 | 1.1 | 0.9
16 | 1 | 0.012301 | 0.003083 | 0 | 0 | 1 | 0.99371 | -0.12068 | 0.4 | 1 | 1.1 | 0.9
18 | 1 | 0.027257 | 0.0068313 | 0 | 0 | 1 | 0.99672 | -0.06286 | 0.4 | 1 | 1.1 | 0.9
24 | 1 | 0 | 0 | 0 | 0 | 1 | 0.972 | -0.53995 | 0.4 | 1 | 1.1 | 0.9
22 | 1 | 0.030688 | 0.007691 | 0 | 0 | 1 | 0.97244 | -0.53133 | 0.4 | 1 | 1.1 | 0.9
23 | 1 | 0.0082696 | 0.0020726 | 0 | 0 | 1 | 0.973 | -0.52033 | 0.4 | 1 | 1.1 | 0.9
8 | 1 | 0.018345 | 0.0045977 | 0 | 0 | 1 | 0.99006 | -0.19145 | 0.4 | 1 | 1.1 | 0.9
9 | 1 | 0.016616 | 0.0041643 | 0 | 0 | 1 | 0.99011 | -0.19035 | 0.4 | 1 | 1.1 | 0.9
10 | 1 | 0.0025826 | 0.00064727 | 0 | 0 | 1 | 0.99003 | -0.19188 | 0.4 | 1 | 1.1 | 0.9
11 | 1 | 0.0024707 | 0.00061921 | 0 | 0 | 1 | 0.99084 | -0.17616 | 0.4 | 1 | 1.1 | 0.9
12 | 1 | 0.0028717 | 0.00071972 | 0 | 0 | 1 | 0.99093 | -0.17449 | 0.4 | 1 | 1.1 | 0.9
14 | 1 | 0.010358 | 0.0025958 | 0 | 0 | 1 | 0.99142 | -0.16502 | 0.4 | 1 | 1.1 | 0.9
13 | 1 | 0.011518 | 0.0028866 | 0 | 0 | 1 | 0.99153 | -0.16288 | 0.4 | 1 | 1.1 | 0.9
15 | 1 | 0.0025237 | 0.00063251 | 0 | 0 | 1 | 0.99285 | -0.13731 | 0.4 | 1 | 1.1 | 0.9
17 | 1 | 0.018525 | 0.0046428 | 0 | 0 | 1 | 0.99832 | -0.032195 | 0.4 | 1 | 1.1 | 0.9
19 | 1 | 0.0092512 | 0.0023186 | 0 | 0 | 1 | 0.99986 | -0.0026974 | 0.4 | 1 | 1.1 | 0.9
21 | 1 | 0.024699 | 0.0061902 | 0 | 0 | 1 | 0.99997 | -0.00052472 | 0.4 | 1 | 1.1 | 0.9
26 | 3 | 0.010951 | 0.0027447 | 0 | 0 | 1 | 1 | 0 | 0.4 | 1 | 1.1 | 0.9
27 | 1 | 0.01001 | 0.0025088 | 0 | 0 | 1 | 0.99624 | -0.071081 | 0.4 | 1 | 1.1 | 0.9
25 | 1 | 0.032615 | 0.008174 | 0 | 0 | 1 | 0.97355 | -0.50938 | 0.4 | 1 | 1.1 | 0.9
28 | 1 | 0.020901 | 0.0052383 | 0 | 0 | 1 | 0.97517 | -0.4775 | 0.4 | 1 | 1.1 | 0.9
29 | 1 | 0 | 0 | 0 | 0 | 1 | 0.97546 | -0.47176 | 0.4 | 1 | 1.1 | 0.9
35 | 1 | 0 | 0 | 0 | 0 | 1 | 0.99365 | -0.12025 | 0.4 | 1 | 1.1 | 0.9
36 | 1 | 0.015227 | 0.0038163 | 0 | 0 | 1 | 0.99189 | -0.1539 | 0.4 | 1 | 1.1 | 0.9
34 | 1 | 0.020555 | 0.0051516 | 0 | 0 | 1 | 0.99219 | -0.14862 | 0.4 | 1 | 1.1 | 0.9
30 | 1 | 0.01098 | 0.002752 | 0 | 0 | 1 | 0.97504 | -0.48016 | 0.4 | 1 | 1.1 | 0.9
31 | 1 | 0.020851 | 0.0052257 | 0 | 0 | 1 | 0.97728 | -0.43605 | 0.4 | 1 | 1.1 | 0.9
41 | 1 | 0.0027976 | 0.00070114 | 0 | 0 | 1 | 0.97487 | -0.48341 | 0.4 | 1 | 1.1 | 0.9
43 | 1 | 0.0034681 | 0.00086919 | 0 | 0 | 1 | 0.97936 | -0.39554 | 0.4 | 1 | 1.1 | 0.9
42 | 1 | 0.0042402 | 0.0010627 | 0 | 0 | 1 | 0.97481 | -0.48459 | 0.4 | 1 | 1.1 | 0.9
44 | 1 | 0 | 0 | 0 | 0 | 1 | 0.98023 | -0.37858 | 0.4 | 1 | 1.1 | 0.9
32 | 1 | 0.020843 | 0.0052237 | 0 | 0 | 1 | 0.99128 | -0.16612 | 0.4 | 1 | 1.1 | 0.9
33 | 1 | 0.026975 | 0.0067606 | 0 | 0 | 1 | 0.9917 | -0.15799 | 0.4 | 1 | 1.1 | 0.9
37 | 1 | 0.0091665 | 0.0022973 | 0 | 0 | 1 | 0.98951 | -0.19925 | 0.4 | 1 | 1.1 | 0.9
38 | 1 | 0 | 0 | 0 | 0 | 1 | 0.98766 | -0.23479 | 0.4 | 1 | 1.1 | 0.9
39 | 1 | 0 | 0 | 0 | 0 | 1 | 0.98672 | -0.25285 | 0.4 | 1 | 1.1 | 0.9
66 | 1 | 0.0041248 | 0.0010338 | 0 | 0 | 1 | 0.98738 | -0.24035 | 0.4 | 1 | 1.1 | 0.9
65 | 1 | 0.0038868 | 0.00097412 | 0 | 0 | 1 | 0.98629 | -0.26125 | 0.4 | 1 | 1.1 | 0.9
52 | 1 | 0.001787 | 0.00044788 | 0 | 0 | 1 | 0.98522 | -0.28182 | 0.4 | 1 | 1.1 | 0.9
40 | 1 | 0.0041197 | 0.0010325 | 0 | 0 | 1 | 0.98723 | -0.24314 | 0.4 | 1 | 1.1 | 0.9
67 | 1 | 0.0022005 | 0.00055149 | 0 | 0 | 1 | 0.98725 | -0.2428 | 0.4 | 1 | 1.1 | 0.9
64 | 1 | 0.001931 | 0.00048396 | 0 | 0 | 1 | 0.98544 | -0.27784 | 0.4 | 1 | 1.1 | 0.9
51 | 1 | 0.0029889 | 0.0007491 | 0 | 0 | 1 | 0.98354 | -0.31432 | 0.4 | 1 | 1.1 | 0.9
45 | 1 | 0 | 0 | 0 | 0 | 1 | 0.98014 | -0.38032 | 0.4 | 1 | 1.1 | 0.9
46 | 1 | 0.0028677 | 0.00071872 | 0 | 0 | 1 | 0.98148 | -0.35409 | 0.4 | 1 | 1.1 | 0.9
71 | 1 | 0.0038775 | 0.00097179 | 0 | 0 | 1 | 0.98007 | -0.38164 | 0.4 | 1 | 1.1 | 0.9
48 | 1 | 0.0031421 | 0.00078749 | 0 | 0 | 1 | 0.98227 | -0.33886 | 0.4 | 1 | 1.1 | 0.9
47 | 1 | 0.0016501 | 0.00041355 | 0 | 0 | 1 | 0.98341 | -0.31741 | 0.4 | 1 | 1.1 | 0.9
49 | 1 | 0.0026529 | 0.00066487 | 0 | 0 | 1 | 0.98309 | -0.32298 | 0.4 | 1 | 1.1 | 0.9
58 | 1 | 0.0018494 | 0.00046351 | 0 | 0 | 1 | 0.98372 | -0.31138 | 0.4 | 1 | 1.1 | 0.9
50 | 1 | 0.0028574 | 0.00071612 | 0 | 0 | 1 | 0.98343 | -0.31642 | 0.4 | 1 | 1.1 | 0.9
53 | 1 | 0.0019039 | 0.00047717 | 0 | 0 | 1 | 0.98424 | -0.30128 | 0.4 | 1 | 1.1 | 0.9
54 | 1 | 0.0018289 | 0.00045837 | 0 | 0 | 1 | 0.98398 | -0.30633 | 0.4 | 1 | 1.1 | 0.9
55 | 1 | 0.0021847 | 0.00054754 | 0 | 0 | 1 | 0.9843 | -0.3 | 0.4 | 1 | 1.1 | 0.9
56 | 1 | 0.001657 | 0.00041529 | 0 | 0 | 1 | 0.98384 | -0.30912 | 0.4 | 1 | 1.1 | 0.9
57 | 1 | 0.0028362 | 0.00071083 | 0 | 0 | 1 | 0.98474 | -0.29157 | 0.4 | 1 | 1.1 | 0.9
61 | 1 | 0.0019196 | 0.00048109 | 0 | 0 | 1 | 0.98474 | -0.29153 | 0.4 | 1 | 1.1 | 0.9
62 | 1 | 0 | 0 | 0 | 0 | 1 | 0.98522 | -0.28216 | 0.4 | 1 | 1.1 | 0.9
63 | 1 | 0 | 0 | 0 | 0 | 1 | 0.98519 | -0.28268 | 0.4 | 1 | 1.1 | 0.9
68 | 1 | 0.0018 | 0.00045111 | 0 | 0 | 1 | 0.98501 | -0.28632 | 0.4 | 1 | 1.1 | 0.9
69 | 1 | 0.0054889 | 0.0013756 | 0 | 0 | 1 | 0.98496 | -0.28724 | 0.4 | 1 | 1.1 | 0.9

## generator_data
GEN_BUS | PG | QG | QMAX | QMIN | VG | MBASE | GEN_STATUS | PMAX | PMIN
26 | 0.55551 | 0.14192 | 10 | -10 | 1 | 100 | 1 | 10 | 0

## branch_data
F_BUS | T_BUS | BR_R | BR_X | BR_B | RATE_A | RATE_B | RATE_C | TAP | SHIFT | BR_STATUS | ANGMIN | ANGMAX | P_in | Q_in | P_out | Q_out
1 | 70 | 6.872 | 4.3981 | 1.154e-08 | 0 | 0 | 0 | 0 | 0 | 1 | -90 | 90 | -0.0083072 | -0.002082 | 0.0083124 | 0.0020842
70 | 60 | 2.2581 | 1.4452 | 3.792e-09 | 0 | 0 | 0 | 0 | 0 | 1 | -90 | 90 | -0.0083124 | -0.0020842 | 0.0083141 | 0.0020849
60 | 59 | 1.2081 | 0.7732 | 2.0288e-09 | 0 | 0 | 0 | 0 | 0 | 1 | -90 | 90 | -0.0094225 | -0.0023627 | 0.0094237 | 0.0023633
59 | 58 | 2.2096 | 1.4141 | 3.7105e-09 | 0 | 0 | 0 | 0 | 0 | 1 | -90 | 90 | -0.011074 | -0.0027767 | 0.011077 | 0.0027782
59 | 47 | 1.0231 | 0.65478 | 1.718e-09 | 0 | 0 | 0 | 0 | 0 | 1 | -90 | 90 | 0.0016501 | 0.00041341 | -0.0016501 | -0.00041355
3 | 4 | 1.6985 | 1.0871 | 2.8523e-09 | 0 | 0 | 0 | 0 | 0 | 1 | -90 | 90 | -0.0018799 | -0.00047115 | 0.00188 | 0.00047091
4 | 5 | 2.0081 | 1.2852 | 3.3721e-09 | 0 | 0 | 0 | 0 | 0 | 1 | -90 | 90 | -0.034533 | -0.0086545 | 0.034559 | 0.0086707
5 | 20 | 2.3291 | 1.4906 | 3.9111e-09 | 0 | 0 | 0 | 0 | 0 | 1 | -90 | 90 | -0.034559 | -0.0086707 | 0.034589 | 0.0086894
20 | 16 | 2.7352 | 1.7505 | 4.5932e-09 | 0 | 0 | 0 | 0 | 0 | 1 | -90 | 90 | 0.079961 | 0.020185 | -0.079774 | -0.020065
20 | 18 | 0.34174 | 0.21871 | 5.7388e-10 | 0 | 0 | 0 | 0 | 0 | 1 | -90 | 90 | -0.11455 | -0.028874 | 0.1146 | 0.028905
6 | 7 | 2.1085 | 1.3494 | 3.5407e-09 | 0 | 0 | 0 | 0 | 0 | 1 | -90 | 90 | -0.037177 | -0.0093175 | 0.03721 | 0.0093382
7 | 24 | 0.39844 | 0.255 | 6.6908e-10 | 0 | 0 | 0 | 0 | 0 | 1 | -90 | 90 | -0.03721 | -0.0093382 | 0.037216 | 0.0093421
16 | 15 | 1.0931 | 0.69958 | 1.8356e-09 | 0 | 0 | 0 | 0 | 0 | 1 | -90 | 90 | 0.067472 | 0.016982 | -0.067419 | -0.016948
18 | 17 | 0.96736 | 0.61911 | 3.2489e-09 | 0 | 0 | 0 | 0 | 0 | 1 | -90 | 90 | -0.14186 | -0.035736 | 0.14206 | 0.035869
24 | 22 | 0.98275 | 0.62896 | 3.3006e-09 | 0 | 0 | 0 | 0 | 0 | 1 | -90 | 90 | -0.037216 | -0.0093421 | 0.037231 | 0.0093516
22 | 23 | 0.68696 | 0.43966 | 3.4608e-09 | 0 | 0 | 0 | 0 | 0 | 1 | -90 | 90 | -0.067919 | -0.017043 | 0.067955 | 0.017065
23 | 25 | 0.61068 | 0.39083 | 3.0765e-09 | 0 | 0 | 0 | 0 | 0 | 1 | -90 | 90 | -0.076224 | -0.019138 | 0.076264 | 0.019163
8 | 9 | 0.23117 | 0.14795 | 3.882e-10 | 0 | 0 | 0 | 0 | 0 | 1 | -90 | 90 | -0.020928 | -0.0052449 | 0.020929 | 0.0052456
8 | 10 | 0.73507 | 0.47044 | 1.2344e-09 | 0 | 0 | 0 | 0 | 0 | 1 | -90 | 90 | 0.0025827 | 0.00064718 | -0.0025826 | -0.00064727
9 | 11 | 1.6619 | 1.0636 | 2.7908e-09 | 0 | 0 | 0 | 0 | 0 | 1 | -90 | 90 | -0.037545 | -0.0094099 | 0.03757 | 0.0094259
11 | 12 | 0.1831 | 0.11719 | 3.0748e-10 | 0 | 0 | 0 | 0 | 0 | 1 | -90 | 90 | -0.040041 | -0.010045 | 0.040044 | 0.010047
12 | 14 | 0.97309 | 0.62278 | 1.6341e-09 | 0 | 0 | 0 | 0 | 0 | 1 | -90 | 90 | -0.042916 | -0.010767 | 0.042935 | 0.010779
14 | 13 | 0.17698 | 0.11327 | 2.972e-10 | 0 | 0 | 0 | 0 | 0 | 1 | -90 | 90 | -0.053293 | -0.013375 | 0.053298 | 0.013378
13 | 15 | 1.7418 | 1.1148 | 2.925e-09 | 0 | 0 | 0 | 0 | 0 | 1 | -90 | 90 | -0.064816 | -0.016265 | 0.064895 | 0.016315
17 | 19 | 0.82532 | 0.52821 | 4.1578e-09 | 0 | 0 | 0 | 0 | 0 | 1 | -90 | 90 | -0.16059 | -0.040512 | 0.16082 | 0.040657
19 | 21 | 0.057561 | 0.036839 | 2.8998e-10 | 0 | 0 | 0 | 0 | 0 | 1 | -90 | 90 | -0.17007 | -0.042975 | 0.17008 | 0.042987
21 | 26 | 0.012132 | 0.0077645 | 6.1119e-11 | 0 | 0 | 0 | 0 | 0 | 1 | -90 | 90 | -0.19478 | -0.049177 | 0.19479 | 0.04918
26 | 27 | 0.92333 | 0.59093 | 4.6516e-09 | 0 | 0 | 0 | 0 | 0 | 1 | -90 | 90 | 0.34977 | 0.089994 | -0.34856 | -0.089224
27 | 35 | 0.65369 | 0.41836 | 3.2932e-09 | 0 | 0 | 0 | 0 | 0 | 1 | -90 | 90 | 0.33855 | 0.086715 | -0.33775 | -0.086201
25 | 28 | 1.2476 | 0.79849 | 6.2854e-09 | 0 | 0 | 0 | 0 | 0 | 1 | -90 | 90 | -0.10888 | -0.027337 | 0.10904 | 0.027442
28 | 29 | 0.18866 | 0.12074 | 9.5045e-10 | 0 | 0 | 0 | 0 | 0 | 1 | -90 | 90 | -0.12995 | -0.032681 | 0.12998 | 0.032703
29 | 30 | 1.9875 | 1.272 | 3.3376e-09 | 0 | 0 | 0 | 0 | 0 | 1 | -90 | 90 | 0.018027 | 0.0045204 | -0.01802 | -0.0045161
29 | 31 | 1.0332 | 0.66125 | 5.2051e-09 | 0 | 0 | 0 | 0 | 0 | 1 | -90 | 90 | -0.14801 | -0.037224 | 0.14826 | 0.037385
35 | 36 | 0.56016 | 0.3585 | 2.822e-09 | 0 | 0 | 0 | 0 | 0 | 1 | -90 | 90 | 0.26925 | 0.068987 | -0.26881 | -0.068707
35 | 34 | 1.8332 | 1.1733 | 3.0785e-09 | 0 | 0 | 0 | 0 | 0 | 1 | -90 | 90 | 0.068495 | 0.017213 | -0.068403 | -0.017154
36 | 37 | 0.79763 | 0.51049 | 4.0183e-09 | 0 | 0 | 0 | 0 | 0 | 1 | -90 | 90 | 0.25359 | 0.064891 | -0.25303 | -0.064536
34 | 33 | 0.86467 | 0.55339 | 1.452e-09 | 0 | 0 | 0 | 0 | 0 | 1 | -90 | 90 | 0.047847 | 0.012003 | -0.047826 | -0.011989
30 | 41 | 1.9685 | 1.2598 | 3.3057e-09 | 0 | 0 | 0 | 0 | 0 | 1 | -90 | 90 | 0.0070391 | 0.0017642 | -0.007038 | -0.0017638
31 | 43 | 1.0315 | 0.66014 | 5.1964e-09 | 0 | 0 | 0 | 0 | 0 | 1 | -90 | 90 | -0.16911 | -0.042611 | 0.16944 | 0.042821
41 | 42 | 1.1762 | 0.7528 | 1.9752e-09 | 0 | 0 | 0 | 0 | 0 | 1 | -90 | 90 | 0.0042404 | 0.0010626 | -0.0042402 | -0.0010627
43 | 44 | 0.42407 | 0.2714 | 2.1364e-09 | 0 | 0 | 0 | 0 | 0 | 1 | -90 | 90 | -0.17291 | -0.04369 | 0.17305 | 0.04378
44 | 45 | 1.9253 | 1.2322 | 3.2331e-09 | 0 | 0 | 0 | 0 | 0 | 1 | -90 | 90 | 0.003878 | 0.0009716 | -0.0038777 | -0.00097171
44 | 46 | 0.60061 | 0.38439 | 3.0257e-09 | 0 | 0 | 0 | 0 | 0 | 1 | -90 | 90 | -0.17693 | -0.044751 | 0.17713 | 0.044884
32 | 33 | 1.7189 | 1.1001 | 2.8864e-09 | 0 | 0 | 0 | 0 | 0 | 1 | -90 | 90 | -0.020843 | -0.0052237 | 0.020851 | 0.0052286
37 | 38 | 0.64591 | 0.41338 | 3.254e-09 | 0 | 0 | 0 | 0 | 0 | 1 | -90 | 90 | 0.24386 | 0.062239 | -0.24345 | -0.061971
38 | 39 | 0.34229 | 0.21907 | 1.7244e-09 | 0 | 0 | 0 | 0 | 0 | 1 | -90 | 90 | 0.233 | 0.059352 | -0.2328 | -0.059222
38 | 66 | 2.328 | 1.4899 | 3.9094e-09 | 0 | 0 | 0 | 0 | 0 | 1 | -90 | 90 | 0.010449 | 0.0026194 | -0.010446 | -0.002618
39 | 65 | 0.95513 | 0.61128 | 1.6039e-09 | 0 | 0 | 0 | 0 | 0 | 1 | -90 | 90 | 0.038442 | 0.0096653 | -0.038427 | -0.0096556
39 | 52 | 0.65674 | 0.42032 | 3.3085e-09 | 0 | 0 | 0 | 0 | 0 | 1 | -90 | 90 | 0.19435 | 0.049557 | -0.19408 | -0.049384
66 | 67 | 1.6938 | 1.084 | 2.8444e-09 | 0 | 0 | 0 | 0 | 0 | 1 | -90 | 90 | 0.006321 | 0.0015842 | -0.0063203 | -0.001584
65 | 64 | 2.0967 | 1.3419 | 3.5209e-09 | 0 | 0 | 0 | 0 | 0 | 1 | -90 | 90 | 0.03454 | 0.0086815 | -0.034513 | -0.0086643
52 | 51 | 0.74157 | 0.4746 | 3.7359e-09 | 0 | 0 | 0 | 0 | 0 | 1 | -90 | 90 | 0.19229 | 0.048936 | -0.19199 | -0.048744
40 | 67 | 0.35902 | 0.22977 | 6.0288e-10 | 0 | 0 | 0 | 0 | 0 | 1 | -90 | 90 | -0.0041197 | -0.0010325 | 0.0041198 | 0.0010325
64 | 62 | 0.57761 | 0.36967 | 9.6996e-10 | 0 | 0 | 0 | 0 | 0 | 1 | -90 | 90 | 0.032582 | 0.0081804 | -0.032575 | -0.0081762
51 | 50 | 0.048592 | 0.031099 | 2.448e-10 | 0 | 0 | 0 | 0 | 0 | 1 | -90 | 90 | 0.189 | 0.047995 | -0.18899 | -0.047982
45 | 71 | 1.4646 | 0.93735 | 2.4595e-09 | 0 | 0 | 0 | 0 | 0 | 1 | -90 | 90 | 0.0038777 | 0.00097171 | -0.0038775 | -0.00097179
46 | 48 | 0.36823 | 0.23567 | 1.8551e-09 | 0 | 0 | 0 | 0 | 0 | 1 | -90 | 90 | -0.18 | -0.045603 | 0.18013 | 0.045687
48 | 49 | 0.37783 | 0.24181 | 1.9034e-09 | 0 | 0 | 0 | 0 | 0 | 1 | -90 | 90 | -0.18328 | -0.046474 | 0.18342 | 0.046564
49 | 50 | 0.15404 | 0.098586 | 7.7602e-10 | 0 | 0 | 0 | 0 | 0 | 1 | -90 | 90 | -0.18607 | -0.047229 | 0.18613 | 0.047266
58 | 56 | 0.76006 | 0.48644 | 1.2763e-09 | 0 | 0 | 0 | 0 | 0 | 1 | -90 | 90 | -0.012926 | -0.0032417 | 0.012928 | 0.0032425
53 | 54 | 1.3357 | 0.85482 | 2.2429e-09 | 0 | 0 | 0 | 0 | 0 | 1 | -90 | 90 | 0.016419 | 0.0041196 | -0.016416 | -0.0041173
53 | 55 | 0.30328 | 0.1941 | 5.0929e-10 | 0 | 0 | 0 | 0 | 0 | 1 | -90 | 90 | -0.018323 | -0.0045968 | 0.018325 | 0.0045974
54 | 56 | 0.83031 | 0.5314 | 1.3943e-09 | 0 | 0 | 0 | 0 | 0 | 1 | -90 | 90 | 0.014587 | 0.0036589 | -0.014585 | -0.0036578
55 | 57 | 1.7868 | 1.1435 | 3.0005e-09 | 0 | 0 | 0 | 0 | 0 | 1 | -90 | 90 | -0.020509 | -0.005145 | 0.020517 | 0.00515
57 | 61 | 0.0082864 | 0.0053033 | 1.3915e-11 | 0 | 0 | 0 | 0 | 0 | 1 | -90 | 90 | -0.023354 | -0.0058608 | 0.023354 | 0.0058608
61 | 62 | 1.6128 | 1.0322 | 2.7083e-09 | 0 | 0 | 0 | 0 | 0 | 1 | -90 | 90 | -0.025273 | -0.0063419 | 0.025285 | 0.0063489
62 | 63 | 0.31062 | 0.1988 | 5.2162e-10 | 0 | 0 | 0 | 0 | 0 | 1 | -90 | 90 | 0.0072905 | 0.0018273 | -0.0072903 | -0.0018272
63 | 68 | 2.1683 | 1.3877 | 3.6412e-09 | 0 | 0 | 0 | 0 | 0 | 1 | -90 | 90 | 0.0072903 | 0.0018272 | -0.0072891 | -0.0018268
68 | 69 | 0.72763 | 0.46568 | 1.2219e-09 | 0 | 0 | 0 | 0 | 0 | 1 | -90 | 90 | 0.0054891 | 0.0013757 | -0.0054889 | -0.0013756