## bus_data
BUS_I | BUS_TYPE | Pd | Qd | Gs | Bs | area | Vm | Va | baseKV | zone | Vmax | Vmin
1 | 1 | 0.001879 | 0.00047093 | 0 | 0 | 1 | 0.97232 | -0.53345 | 0.4 | 1 | 1.1 | 0.9
2 | 1 | 0.0017442 | 0.00043714 | 0 | 0 | 1 | 0.9722 | -0.53577 | 0.4 | 1 | 1.1 | 0.9
3 | 1 | 0 | 0 | 0 | 0 | 1 | 0.97241 | -0.53169 | 0.4 | 1 | 1.1 | 0.9
4 | 1 | 0.0017386 | 0.00043574 | 0 | 0 | 1 | 0.97219 | -0.53607 | 0.4 | 1 | 1.1 | 0.9
5 | 1 | 0 | 0 | 0 | 0 | 1 | 0.97252 | -0.52956 | 0.4 | 1 | 1.1 | 0.9
6 | 1 | 0.0036672 | 0.00091908 | 0 | 0 | 1 | 0.97217 | -0.53648 | 0.4 | 1 | 1.1 | 0.9
11 | 1 | 0.0019108 | 0.0004789 | 0 | 0 | 1 | 0.97318 | -0.51652 | 0.4 | 1 | 1.1 | 0.9
7 | 1 | 0.0018792 | 0.00047098 | 0 | 0 | 1 | 0.9724 | -0.53196 | 0.4 | 1 | 1.1 | 0.9
76 | 1 | 0.0022199 | 0.00055635 | 0 | 0 | 1 | 0.97324 | -0.51541 | 0.4 | 1 | 1.1 | 0.9
8 | 1 | 0 | 0 | 0 | 0 | 1 | 0.97184 | -0.54286 | 0.4 | 1 | 1.1 | 0.9
9 | 1 | 0.0014892 | 0.00037323 | 0 | 0 | 1 | 0.97165 | -0.54667 | 0.4 | 1 | 1.1 | 0.9
12 | 1 | 0.0037257 | 0.00093376 | 0 | 0 | 1 | 0.97121 | -0.55533 | 0.4 | 1 | 1.1 | 0.9
10 | 1 | 0 | 0 | 0 | 0 | 1 | 0.98978 | -0.19386 | 0.4 | 1 | 1.1 | 0.9
22 | 1 | 0.0019698 | 0.00049367 | 0 | 0 | 1 | 0.98792 | -0.22962 | 0.4 | 1 | 1.1 | 0.9
19 | 1 | 0.0034021 | 0.00085264 | 0 | 0 | 1 | 0.99158 | -0.15962 | 0.4 | 1 | 1.1 | 0.9
13 | 1 | 0.0024798 | 0.0006215 | 0 | 0 | 1 | 0.97118 | -0.55594 | 0.4 | 1 | 1.1 | 0.9
86 | 1 | 0.0022706 | 0.00056906 | 0 | 0 | 1 | 0.98777 | -0.23247 | 0.4 | 1 | 1.1 | 0.9
20 | 1 | 0.003365 | 0.00084334 | 0 | 0 | 1 | 0.99385 | -0.11628 | 0.4 | 1 | 1.1 | 0.9
75 | 1 | 0.0022536 | 0.0005648 | 0 | 0 | 1 | 0.97395 | -0.50141 | 0.4 | 1 | 1.1 | 0.9
14 | 1 | 0.0029212 | 0.00073213 | 0 | 0 | 1 | 0.97088 | -0.56186 | 0.4 | 1 | 1.1 | 0.9
15 | 1 | 0.0022416 | 0.0005618 | 0 | 0 | 1 | 0.97084 | -0.56271 | 0.4 | 1 | 1.1 | 0.9
16 | 1 | 0.0029387 | 0.00073651 | 0 | 0 | 1 | 0.97065 | -0.56645 | 0.4 | 1 | 1.1 | 0.9
17 | 1 | 0.001416 | 0.00035488 | 0 | 0 | 1 | 0.97062 | -0.56714 | 0.4 | 1 | 1.1 | 0.9
18 | 1 | 0.005931 | 0.0014865 | 0 | 0 | 1 | 0.97054 | -0.56873 | 0.4 | 1 | 1.1 | 0.9
42 | 1 | 0.0014523 | 0.00036397 | 0 | 0 | 1 | 0.98691 | -0.25188 | 0.4 | 1 | 1.1 | 0.9
43 | 1 | 0.0032543 | 0.0008156 | 0 | 0 | 1 | 0.98685 | -0.25298 | 0.4 | 1 | 1.1 | 0.9
39 | 1 | 0.0063618 | 0.0015944 | 0 | 0 | 1 | 0.98722 | -0.24588 | 0.4 | 1 | 1.1 | 0.9
21 | 1 | 0.0050758 | 0.0012721 | 0 | 0 | 1 | 0.99418 | -0.11017 | 0.4 | 1 | 1.1 | 0.9
23 | 1 | 0.0032454 | 0.00081339 | 0 | 0 | 1 | 0.99511 | -0.092364 | 0.4 | 1 | 1.1 | 0.9
24 | 1 | 0.0023002 | 0.00057649 | 0 | 0 | 1 | 0.99522 | -0.090324 | 0.4 | 1 | 1.1 | 0.9
85 | 1 | 0.0031743 | 0.00079557 | 0 | 0 | 1 | 0.98617 | -0.26326 | 0.4 | 1 | 1.1 | 0.9
25 | 1 | 0.003697 | 0.00092656 | 0 | 0 | 1 | 0.99653 | -0.065509 | 0.4 | 1 | 1.1 | 0.9
59 | 1 | 0.0021467 | 0.00053802 | 0 | 0 | 1 | 0.99661 | -0.064036 | 0.4 | 1 | 1.1 | 0.9
60 | 1 | 0.0025288 | 0.00063377 | 0 | 0 | 1 | 0.99753 | -0.046632 | 0.4 | 1 | 1.1 | 0.9
26 | 1 | 0.0026769 | 0.00067088 | 0 | 0 | 1 | 0.99291 | -0.1355 | 0.4 | 1 | 1.1 | 0.9
27 | 1 | 0.0021202 | 0.00053137 | 0 | 0 | 1 | 0.99297 | -0.13446 | 0.4 | 1 | 1.1 | 0.9
28 | 1 | 0.0021754 | 0.00054519 | 0 | 0 | 1 | 0.9929 | -0.13586 | 0.4 | 1 | 1.1 | 0.9
29 | 1 | 0.0017782 | 0.00044565 | 0 | 0 | 1 | 0.99307 | -0.13239 | 0.4 | 1 | 1.1 | 0.9
30 | 1 | 0.0017246 | 0.00043223 | 0 | 0 | 1 | 0.99331 | -0.1278 | 0.4 | 1 | 1.1 | 0.9
31 | 1 | 0.0017369 | 0.00043531 | 0 | 0 | 1 | 0.99361 | -0.12205 | 0.4 | 1 | 1.1 | 0.9
58 | 1 | 0.002335 | 0.00058521 | 0 | 0 | 1 | 0.99393 | -0.1158 | 0.4 | 1 | 1.1 | 0.9
56 | 1 | 0.0031847 | 0.00079817 | 0 | 0 | 1 | 0.99401 | -0.11433 | 0.4 | 1 | 1.1 | 0.9
32 | 1 | 0.0017888 | 0.00044831 | 0 | 0 | 1 | 0.98963 | -0.19904 | 0.4 | 1 | 1.1 | 0.9
33 | 1 | 0.0013686 | 0.000343 | 0 | 0 | 1 | 0.98962 | -0.19918 | 0.4 | 1 | 1.1 | 0.9
34 | 1 | 0.0012621 | 0.00031632 | 0 | 0 | 1 | 0.98968 | -0.19805 | 0.4 | 1 | 1.1 | 0.9
35 | 1 | 0.0020363 | 0.00051035 | 0 | 0 | 1 | 0.98977 | -0.19622 | 0.4 | 1 | 1.1 | 0.9
36 | 1 | 0.0018742 | 0.00046971 | 0 | 0 | 1 | 0.98991 | -0.19359 | 0.4 | 1 | 1.1 | 0.9
37 | 1 | 0.0021892 | 0.00054867 | 0 | 0 | 1 | 0.99055 | -0.18114 | 0.4 | 1 | 1.1 | 0.9
44 | 1 | 0.0014926 | 0.00037409 | 0 | 0 | 1 | 0.98751 | -0.24006 | 0.4 | 1 | 1.1 | 0.9
40 | 1 | 0.00067476 | 0.00016911 | 0 | 0 | 1 | 0.98744 | -0.24143 | 0.4 | 1 | 1.1 | 0.9
38 | 1 | 0.0029352 | 0.00073562 | 0 | 0 | 1 | 0.99064 | -0.1794 | 0.4 | 1 | 1.1 | 0.9
41 | 1 | 0.00087144 | 0.0002184 | 0 | 0 | 1 | 0.98748 | -0.24071 | 0.4 | 1 | 1.1 | 0.9
47 | 1 | 0 | 0 | 0 | 0 | 1 | 0.98696 | -0.25084 | 0.4 | 1 | 1.1 | 0.9
50 | 1 | 0.001077 | 0.00026992 | 0 | 0 | 1 | 0.99125 | -0.16746 | 0.4 | 1 | 1.1 | 0.9
51 | 1 | 0.0017162 | 0.00043011 | 0 | 0 | 1 | 0.99145 | -0.16372 | 0.4 | 1 | 1.1 | 0.9
45 | 1 | 0.001174 | 0.00029423 | 0 | 0 | 1 | 0.98685 | -0.25298 | 0.4 | 1 | 1.1 | 0.9
46 | 1 | 0.0002755 | 6.9047e-05 | 0 | 0 | 1 | 0.98685 | -0.25313 | 0.4 | 1 | 1.1 | 0.9
49 | 1 | 0.00064384 | 0.00016136 | 0 | 0 | 1 | 0.98668 | -0.25642 | 0.4 | 1 | 1.1 | 0.9
48 | 1 | 0.0010491 | 0.00026294 | 0 | 0 | 1 | 0.98664 | -0.25707 | 0.4 | 1 | 1.1 | 0.9
53 | 1 | 0 | 0 | 0 | 0 | 1 | 0.99263 | -0.14089 | 0.4 | 1 | 1.1 | 0.9
54 | 1 | 0.00096866 | 0.00024277 | 0 | 0 | 1 | 0.99319 | -0.13008 | 0.4 | 1 | 1.1 | 0.9
52 | 1 | 0.0011515 | 0.00028858 | 0 | 0 | 1 | 0.99215 | -0.15013 | 0.4 | 1 | 1.1 | 0.9
150 | 1 | 0.00035435 | 8.881e-05 | 0 | 0 | 1 | 0.97172 | -0.54583 | 0.4 | 1 | 1.1 | 0.9
149 | 1 | 0.00049292 | 0.00012354 | 0 | 0 | 1 | 0.97173 | -0.54572 | 0.4 | 1 | 1.1 | 0.9
55 | 1 | 0 | 0 | 0 | 0 | 1 | 0.99432 | -0.1083 | 0.4 | 1 | 1.1 | 0.9
137 | 1 | 0.0019539 | 0.0004897 | 0 | 0 | 1 | 0.97297 | -0.52123 | 0.4 | 1 | 1.1 | 0.9
138 | 1 | 0.0014031 | 0.00035165 | 0 | 0 | 1 | 0.97298 | -0.5209 | 0.4 | 1 | 1.1 | 0.9
139 | 1 | 0.0010974 | 0.00027504 | 0 | 0 | 1 | 0.97291 | -0.5223 | 0.4 | 1 | 1.1 | 0.9
140 | 1 | 0.0024154 | 0.00060535 | 0 | 0 | 1 | 0.97303 | -0.52004 | 0.4 | 1 | 1.1 | 0.9
141 | 1 | 0.0031576 | 0.00079137 | 0 | 0 | 1 | 0.9725 | -0.53049 | 0.4 | 1 | 1.1 | 0.9
142 | 1 | 0.0010988 | 0.00027539 | 0 | 0 | 1 | 0.97309 | -0.51875 | 0.4 | 1 | 1.1 | 0.9
143 | 1 | 0.0017608 | 0.0004413 | 0 | 0 | 1 | 0.97215 | -0.53728 | 0.4 | 1 | 1.1 | 0.9
151 | 1 | 0.0023565 | 0.0005906 | 0 | 0 | 1 | 0.97342 | -0.5123 | 0.4 | 1 | 1.1 | 0.9
144 | 1 | 0.0035622 | 0.00089276 | 0 | 0 | 1 | 0.9721 | -0.53837 | 0.4 | 1 | 1.1 | 0.9
148 | 1 | 0 | 0 | 0 | 0 | 1 | 0.97205 | -0.5394 | 0.4 | 1 | 1.1 | 0.9
145 | 1 | 0.0021131 | 0.0005296 | 0 | 0 | 1 | 0.97182 | -0.54382 | 0.4 | 1 | 1.1 | 0.9
146 | 1 | 0.0035685 | 0.00089435 | 0 | 0 | 1 | 0.97183 | -0.54372 | 0.4 | 1 | 1.1 | 0.9
147 | 1 | 0.0042544 | 0.0010663 | 0 | 0 | 1 | 0.97173 | -0.54563 | 0.4 | 1 | 1.1 | 0.9
152 | 1 | 0.0022656 | 0.00056781 | 0 | 0 | 1 | 0.97365 | -0.50765 | 0.4 | 1 | 1.1 | 0.9
135 | 1 | 0.0027518 | 0.00068967 | 0 | 0 | 1 | 0.97381 | -0.50459 | 0.4 | 1 | 1.1 | 0.9
57 | 1 | 0.0010341 | 0.00025918 | 0 | 0 | 1 | 0.99616 | -0.072949 | 0.4 | 1 | 1.1 | 0.9
133 | 1 | 0.0020661 | 0.00051782 | 0 | 0 | 1 | 0.97435 | -0.49394 | 0.4 | 1 | 1.1 | 0.9
65 | 1 | 0 | 0 | 0 | 0 | 1 | 0.99656 | -0.065164 | 0.4 | 1 | 1.1 | 0.9
66 | 1 | 0.0030035 | 0.00075276 | 0 | 0 | 1 | 0.99576 | -0.080383 | 0.4 | 1 | 1.1 | 0.9
64 | 1 | 0.0032781 | 0.00082158 | 0 | 0 | 1 | 0.99857 | -0.027009 | 0.4 | 1 | 1.1 | 0.9
131 | 1 | 0.0038901 | 0.00097496 | 0 | 0 | 1 | 0.97448 | -0.49141 | 0.4 | 1 | 1.1 | 0.9
61 | 1 | 0.0027086 | 0.00067883 | 0 | 0 | 1 | 0.99811 | -0.035647 | 0.4 | 1 | 1.1 | 0.9
62 | 1 | 0.0037353 | 0.00093615 | 0 | 0 | 1 | 0.99883 | -0.022038 | 0.4 | 1 | 1.1 | 0.9
63 | 3 | 0.0042951 | 0.0010764 | 0 | 0 | 1 | 1 | 0 | 0.4 | 1 | 1.1 | 0.9
102 | 1 | 0 | 0 | 0 | 0 | 1 | 0.99394 | -0.11507 | 0.4 | 1 | 1.1 | 0.9
103 | 1 | 0.0040756 | 0.0010214 | 0 | 0 | 1 | 0.9934 | -0.12543 | 0.4 | 1 | 1.1 | 0.9
104 | 1 | 0.0019844 | 0.00049733 | 0 | 0 | 1 | 0.99382 | -0.11729 | 0.4 | 1 | 1.1 | 0.9
132 | 1 | 0.0021943 | 0.00054993 | 0 | 0 | 1 | 0.97463 | -0.48839 | 0.4 | 1 | 1.1 | 0.9
134 | 1 | 0.002221 | 0.00055663 | 0 | 0 | 1 | 0.97475 | -0.48613 | 0.4 | 1 | 1.1 | 0.9
136 | 1 | 0.0036104 | 0.00090485 | 0 | 0 | 1 | 0.97514 | -0.47848 | 0.4 | 1 | 1.1 | 0.9
130 | 1 | 0.0018149 | 0.00045486 | 0 | 0 | 1 | 0.9754 | -0.47333 | 0.4 | 1 | 1.1 | 0.9
67 | 1 | 0.0021031 | 0.00052708 | 0 | 0 | 1 | 0.97692 | -0.4431 | 0.4 | 1 | 1.1 | 0.9
68 | 1 | 0 | 0 | 0 | 0 | 1 | 0.97694 | -0.44258 | 0.4 | 1 | 1.1 | 0.9
70 | 1 | 0.0013567 | 0.00034003 | 0 | 0 | 1 | 0.97574 | -0.4661 | 0.4 | 1 | 1.1 | 0.9
71 | 1 | 0.0016344 | 0.00040962 | 0 | 0 | 1 | 0.97762 | -0.42927 | 0.4 | 1 | 1.1 | 0.9
72 | 1 | 0.0022075 | 0.00055325 | 0 | 0 | 1 | 0.97526 | -0.47554 | 0.4 | 1 | 1.1 | 0.9
77 | 1 | 0.002898 | 0.00072631 | 0 | 0 | 1 | 0.97871 | -0.408 | 0.4 | 1 | 1.1 | 0.9
73 | 1 | 0.0017751 | 0.00044487 | 0 | 0 | 1 | 0.97475 | -0.48558 | 0.4 | 1 | 1.1 | 0.9
78 | 1 | 0 | 0 | 0 | 0 | 1 | 0.97965 | -0.38977 | 0.4 | 1 | 1.1 | 0.9
74 | 1 | 0.0017052 | 0.00042735 | 0 | 0 | 1 | 0.9742 | -0.49632 | 0.4 | 1 | 1.1 | 0.9
79 | 1 | 0 | 0 | 0 | 0 | 1 | 0.97817 | -0.41877 | 0.4 | 1 | 1.1 | 0.9
80 | 1 | 0.0020024 | 0.00050186 | 0 | 0 | 1 | 0.98057 | -0.37168 | 0.4 | 1 | 1.1 | 0.9
93 | 1 | 0 | 0 | 0 | 0 | 1 | 0.97799 | -0.42221 | 0.4 | 1 | 1.1 | 0.9
92 | 1 | 0.0022606 | 0.00056655 | 0 | 0 | 1 | 0.97799 | -0.42229 | 0.4 | 1 | 1.1 | 0.9
81 | 1 | 0.0012933 | 0.00032413 | 0 | 0 | 1 | 0.98249 | -0.33443 | 0.4 | 1 | 1.1 | 0.9
108 | 1 | 0.0007115 | 0.00017832 | 0 | 0 | 1 | 0.97785 | -0.42502 | 0.4 | 1 | 1.1 | 0.9
91 | 1 | 0.0043968 | 0.0011019 | 0 | 0 | 1 | 0.97787 | -0.42456 | 0.4 | 1 | 1.1 | 0.9
82 | 1 | 0.0023563 | 0.00059055 | 0 | 0 | 1 | 0.98335 | -0.3178 | 0.4 | 1 | 1.1 | 0.9
83 | 1 | 0.0027803 | 0.00069681 | 0 | 0 | 1 | 0.98426 | -0.30023 | 0.4 | 1 | 1.1 | 0.9
84 | 1 | 0.0039279 | 0.00098442 | 0 | 0 | 1 | 0.98527 | -0.28066 | 0.4 | 1 | 1.1 | 0.9
87 | 1 | 0.0043821 | 0.0010982 | 0 | 0 | 1 | 0.97759 | -0.43022 | 0.4 | 1 | 1.1 | 0.9
88 | 1 | 0.0021896 | 0.00054876 | 0 | 0 | 1 | 0.97759 | -0.43015 | 0.4 | 1 | 1.1 | 0.9
89 | 1 | 0.001966 | 0.00049272 | 0 | 0 | 1 | 0.97756 | -0.43078 | 0.4 | 1 | 1.1 | 0.9
90 | 1 | 0.0020984 | 0.00052591 | 0 | 0 | 1 | 0.97775 | -0.42693 | 0.4 | 1 | 1.1 | 0.9
109 | 1 | 0.0014443 | 0.00036199 | 0 | 0 | 1 | 0.97785 | -0.42508 | 0.4 | 1 | 1.1 | 0.9
94 | 1 | 0.0019887 | 0.00049843 | 0 | 0 | 1 | 0.99255 | -0.14185 | 0.4 | 1 | 1.1 | 0.9
95 | 1 | 0.0019292 | 0.0004835 | 0 | 0 | 1 | 0.99264 | -0.14022 | 0.4 | 1 | 1.1 | 0.9
96 | 1 | 0.0020002 | 0.0005013 | 0 | 0 | 1 | 0.99255 | -0.1419 | 0.4 | 1 | 1.1 | 0.9
97 | 1 | 0.0024202 | 0.00060655 | 0 | 0 | 1 | 0.99268 | -0.13951 | 0.4 | 1 | 1.1 | 0.9
98 | 1 | 0.0026147 | 0.0006553 | 0 | 0 | 1 | 0.99277 | -0.13777 | 0.4 | 1 | 1.1 | 0.9
99 | 1 | 0.0038729 | 0.00097064 | 0 | 0 | 1 | 0.99296 | -0.13408 | 0.4 | 1 | 1.1 | 0.9
100 | 1 | 0.0025998 | 0.00065157 | 0 | 0 | 1 | 0.99304 | -0.13247 | 0.4 | 1 | 1.1 | 0.9
101 | 1 | 0.0014552 | 0.00036471 | 0 | 0 | 1 | 0.99334 | -0.1267 | 0.4 | 1 | 1.1 | 0.9
105 | 1 | 0.00086804 | 0.00021755 | 0 | 0 | 1 | 0.99324 | -0.12841 | 0.4 | 1 | 1.1 | 0.9
106 | 1 | 0.0005776 | 0.00014476 | 0 | 0 | 1 | 0.993 | -0.13286 | 0.4 | 1 | 1.1 | 0.9
129 | 1 | 0.0012551 | 0.00031457 | 0 | 0 | 1 | 0.97588 | -0.46388 | 0.4 | 1 | 1.1 | 0.9
128 | 1 | 0.0024777 | 0.00062097 | 0 | 0 | 1 | 0.97672 | -0.44731 | 0.4 | 1 | 1.1 | 0.9
107 | 1 | 0.00046836 | 0.00011738 | 0 | 0 | 1 | 0.993 | -0.13296 | 0.4 | 1 | 1.1 | 0.9
114 | 1 | 0.00083289 | 0.00020874 | 0 | 0 | 1 | 0.99216 | -0.14883 | 0.4 | 1 | 1.1 | 0.9
115 | 1 | 0.00074812 | 0.0001875 | 0 | 0 | 1 | 0.99141 | -0.16326 | 0.4 | 1 | 1.1 | 0.9
110 | 1 | 0.0019763 | 0.00049531 | 0 | 0 | 1 | 0.97766 | -0.42884 | 0.4 | 1 | 1.1 | 0.9
111 | 1 | 0.0023802 | 0.00059653 | 0 | 0 | 1 | 0.97748 | -0.4322 | 0.4 | 1 | 1.1 | 0.9
112 | 1 | 0.0022606 | 0.00056656 | 0 | 0 | 1 | 0.97738 | -0.43427 | 0.4 | 1 | 1.1 | 0.9
113 | 1 | 0.0028215 | 0.00070715 | 0 | 0 | 1 | 0.97734 | -0.43508 | 0.4 | 1 | 1.1 | 0.9
116 | 1 | 0.00061102 | 0.00015314 | 0 | 0 | 1 | 0.98973 | -0.19526 | 0.4 | 1 | 1.1 | 0.9
127 | 1 | 0.0026609 | 0.00066689 | 0 | 0 | 1 | 0.97717 | -0.43847 | 0.4 | 1 | 1.1 | 0.9
126 | 1 | 0.0023948 | 0.0006002 | 0 | 0 | 1 | 0.97816 | -0.41908 | 0.4 | 1 | 1.1 | 0.9
117 | 1 | 0 | 0 | 0 | 0 | 1 | 0.98808 | -0.22687 | 0.4 | 1 | 1.1 | 0.9
118 | 1 | 0.0057034 | 0.0014294 | 0 | 0 | 1 | 0.98797 | -0.22908 | 0.4 | 1 | 1.1 | 0.9
119 | 1 | 0.0031826 | 0.00079763 | 0 | 0 | 1 | 0.9874 | -0.24008 | 0.4 | 1 | 1.1 | 0.9
120 | 1 | 0 | 0 | 0 | 0 | 1 | 0.9841 | -0.30358 | 0.4 | 1 | 1.1 | 0.9
121 | 1 | 0.0027544 | 0.00069031 | 0 | 0 | 1 | 0.98072 | -0.3692 | 0.4 | 1 | 1.1 | 0.9
122 | 1 | 0.0020988 | 0.00052601 | 0 | 0 | 1 | 0.98043 | -0.37485 | 0.4 | 1 | 1.1 | 0.9
123 | 1 | 0.0021526 | 0.0005395 | 0 | 0 | 1 | 0.97929 | -0.39715 | 0.4 | 1 | 1.1 | 0.9
155 | 1 | 0.0015807 | 0.00039617 | 0 | 0 | 1 | 0.98027 | -0.37796 | 0.4 | 1 | 1.1 | 0.9
124 | 1 | 0.0023501 | 0.00058899 | 0 | 0 | 1 | 0.97884 | -0.40585 | 0.4 | 1 | 1.1 | 0.9
125 | 1 | 0.0012909 | 0.00032354 | 0 | 0 | 1 | 0.9782 | -0.41838 | 0.4 | 1 | 1.1 | 0.9
153 | 1 | 0.0019034 | 0.00047703 | 0 | 0 | 1 | 0.98021 | -0.37921 | 0.4 | 1 | 1.1 | 0.9
154 | 1 | 0 | 0 | 0 | 0 | 1 | 0.98024 | -0.37862 | 0.4 | 1 | 1.1 | 0.9

## generator_data
GEN_BUS | PG | QG | QMAX | QMIN | VG | MBASE | GEN_STATUS | PMAX | PMIN
63 | 0.3161 | 0.081093 | 10 | -10 | 1 | 100 | 1 | 10 | 0

## branch_data
F_BUS | T_BUS | BR_R | BR_X | BR_B | RATE_A | RATE_B | RATE_C | TAP | SHIFT | BR_STATUS | ANGMIN | ANGMAX | P_in | Q_in | P_out | Q_out
1 | 2 | 1.3749 | 0.87996 | 2.3089e-09 | 0 | 0 | 0 | 0 | 0 | 1 | -90 | 90 | 0.0071507 | 0.0017923 | -0.0071499 | -0.001792
1 | 3 | 0.82608 | 0.52869 | 1.3872e-09 | 0 | 0 | 0 | 0 | 0 | 1 | -90 | 90 | -0.0090297 | -0.0022633 | 0.0090304 | 0.0022636
2 | 4 | 0.23573 | 0.15086 | 3.9585e-10 | 0 | 0 | 0 | 0 | 0 | 1 | -90 | 90 | 0.0054058 | 0.0013549 | -0.0054057 | -0.0013548
3 | 5 | 0.99891 | 0.6393 | 1.6774e-09 | 0 | 0 | 0 | 0 | 0 | 1 | -90 | 90 | -0.0090304 | -0.0022636 | 0.0090314 | 0.002264
4 | 6 | 0.47497 | 0.30398 | 7.976e-10 | 0 | 0 | 0 | 0 | 0 | 1 | -90 | 90 | 0.0036671 | 0.00091909 | -0.003667 | -0.00091912
5 | 11 | 1.625 | 1.04 | 2.7289e-09 | 0 | 0 | 0 | 0 | 0 | 1 | -90 | 90 | -0.034089 | -0.0085569 | 0.03411 | 0.0085703
5 | 7 | 0.40551 | 0.25952 | 6.8095e-10 | 0 | 0 | 0 | 0 | 0 | 1 | -90 | 90 | 0.025058 | 0.0062929 | -0.025055 | -0.0062912
11 | 76 | 0.13117 | 0.083952 | 2.2028e-10 | 0 | 0 | 0 | 0 | 0 | 1 | -90 | 90 | -0.036021 | -0.0090492 | 0.036023 | 0.0090504
7 | 8 | 1.9957 | 1.2772 | 3.3513e-09 | 0 | 0 | 0 | 0 | 0 | 1 | -90 | 90 | 0.023176 | 0.0058202 | -0.023164 | -0.0058128
76 | 75 | 1.5577 | 0.99693 | 2.6158e-09 | 0 | 0 | 0 | 0 | 0 | 1 | -90 | 90 | -0.038243 | -0.0096067 | 0.038268 | 0.0096228
8 | 9 | 0.69655 | 0.44579 | 1.1697e-09 | 0 | 0 | 0 | 0 | 0 | 1 | -90 | 90 | 0.023164 | 0.0058128 | -0.023159 | -0.0058102
9 | 12 | 1.691 | 1.0823 | 2.8397e-09 | 0 | 0 | 0 | 0 | 0 | 1 | -90 | 90 | 0.02167 | 0.005437 | -0.021661 | -0.0054315
12 | 13 | 0.1458 | 0.093311 | 2.4483e-10 | 0 | 0 | 0 | 0 | 0 | 1 | -90 | 90 | 0.017936 | 0.0044977 | -0.017935 | -0.0044974
10 | 22 | 1.5245 | 0.9757 | 2.5601e-09 | 0 | 0 | 0 | 0 | 0 | 1 | -90 | 90 | 0.10406 | 0.026568 | -0.10388 | -0.026453
10 | 19 | 1.4655 | 0.93793 | 2.461e-09 | 0 | 0 | 0 | 0 | 0 | 1 | -90 | 90 | -0.10406 | -0.026568 | 0.10423 | 0.026678
22 | 86 | 0.12344 | 0.079003 | 2.0729e-10 | 0 | 0 | 0 | 0 | 0 | 1 | -90 | 90 | 0.10191 | 0.02596 | -0.10189 | -0.025951
19 | 20 | 1.8027 | 1.1537 | 3.0273e-09 | 0 | 0 | 0 | 0 | 0 | 1 | -90 | 90 | -0.10763 | -0.027531 | 0.10786 | 0.027675
13 | 14 | 1.6181 | 1.0356 | 2.7172e-09 | 0 | 0 | 0 | 0 | 0 | 1 | -90 | 90 | 0.015455 | 0.0038759 | -0.015451 | -0.0038734
86 | 85 | 1.3643 | 0.87315 | 2.291e-09 | 0 | 0 | 0 | 0 | 0 | 1 | -90 | 90 | 0.099623 | 0.025382 | -0.099475 | -0.025288
20 | 21 | 0.24686 | 0.15799 | 4.1454e-10 | 0 | 0 | 0 | 0 | 0 | 1 | -90 | 90 | -0.11122 | -0.028518 | 0.11126 | 0.02854
75 | 74 | 0.53524 | 0.34256 | 8.9882e-10 | 0 | 0 | 0 | 0 | 0 | 1 | -90 | 90 | -0.040522 | -0.010188 | 0.040532 | 0.010194
14 | 15 | 0.28798 | 0.18431 | 4.8359e-10 | 0 | 0 | 0 | 0 | 0 | 1 | -90 | 90 | 0.01253 | 0.0031412 | -0.012529 | -0.0031409
15 | 16 | 1.5365 | 0.98335 | 2.5802e-09 | 0 | 0 | 0 | 0 | 0 | 1 | -90 | 90 | 0.010288 | 0.0025791 | -0.010286 | -0.0025782
16 | 17 | 0.39552 | 0.25314 | 6.6419e-10 | 0 | 0 | 0 | 0 | 0 | 1 | -90 | 90 | 0.0073474 | 0.0018416 | -0.0073472 | -0.0018415
17 | 18 | 1.1292 | 0.72267 | 1.8962e-09 | 0 | 0 | 0 | 0 | 0 | 1 | -90 | 90 | 0.0059313 | 0.0014866 | -0.0059308 | -0.0014865
42 | 43 | 1.4753 | 0.94418 | 2.4774e-09 | 0 | 0 | 0 | 0 | 0 | 1 | -90 | 90 | 0.0032544 | 0.00081547 | -0.0032543 | -0.0008156
42 | 39 | 5.5625 | 3.56 | 9.3409e-09 | 0 | 0 | 0 | 0 | 0 | 1 | -90 | 90 | -0.0047067 | -0.0011794 | 0.004708 | 0.0011794
39 | 40 | 1.7565 | 1.1242 | 2.9497e-09 | 0 | 0 | 0 | 0 | 0 | 1 | -90 | 90 | -0.01107 | -0.0027738 | 0.011072 | 0.002775
21 | 23 | 0.68871 | 0.44077 | 2.3131e-09 | 0 | 0 | 0 | 0 | 0 | 1 | -90 | 90 | -0.11633 | -0.029812 | 0.11643 | 0.029876
23 | 24 | 0.076785 | 0.049143 | 2.5789e-10 | 0 | 0 | 0 | 0 | 0 | 1 | -90 | 90 | -0.11968 | -0.030689 | 0.11969 | 0.030697
24 | 25 | 0.91783 | 0.58741 | 3.0826e-09 | 0 | 0 | 0 | 0 | 0 | 1 | -90 | 90 | -0.12199 | -0.031273 | 0.12214 | 0.031367
85 | 84 | 0.79438 | 0.5084 | 1.334e-09 | 0 | 0 | 0 | 0 | 0 | 1 | -90 | 90 | 0.0963 | 0.024492 | -0.09622 | -0.024441
25 | 59 | 0.052914 | 0.033865 | 1.7771e-10 | 0 | 0 | 0 | 0 | 0 | 1 | -90 | 90 | -0.12583 | -0.032293 | 0.12584 | 0.032299
59 | 60 | 0.61535 | 0.39382 | 2.0667e-09 | 0 | 0 | 0 | 0 | 0 | 1 | -90 | 90 | -0.12799 | -0.032837 | 0.1281 | 0.032906
60 | 61 | 0.3813 | 0.24403 | 1.2806e-09 | 0 | 0 | 0 | 0 | 0 | 1 | -90 | 90 | -0.13063 | -0.03354 | 0.1307 | 0.033584
26 | 27 | 0.94084 | 0.60214 | 1.5799e-09 | 0 | 0 | 0 | 0 | 0 | 1 | -90 | 90 | -0.0048522 | -0.001216 | 0.0048525 | 0.001216
26 | 28 | 0.7339 | 0.4697 | 1.2324e-09 | 0 | 0 | 0 | 0 | 0 | 1 | -90 | 90 | 0.0021754 | 0.0005451 | -0.0021753 | -0.0005452
27 | 29 | 1.3122 | 0.83983 | 2.2036e-09 | 0 | 0 | 0 | 0 | 0 | 1 | -90 | 90 | -0.0069727 | -0.0017474 | 0.0069734 | 0.0017476
29 | 30 | 2.3212 | 1.4856 | 3.898e-09 | 0 | 0 | 0 | 0 | 0 | 1 | -90 | 90 | -0.0087515 | -0.0021932 | 0.0087534 | 0.0021941
30 | 31 | 2.4269 | 1.5532 | 4.0755e-09 | 0 | 0 | 0 | 0 | 0 | 1 | -90 | 90 | -0.010478 | -0.0026263 | 0.010481 | 0.0026277
31 | 58 | 2.2665 | 1.4506 | 3.8061e-09 | 0 | 0 | 0 | 0 | 0 | 1 | -90 | 90 | -0.012218 | -0.003063 | 0.012221 | 0.003065
58 | 56 | 0.44623 | 0.28559 | 7.4934e-10 | 0 | 0 | 0 | 0 | 0 | 1 | -90 | 90 | -0.014557 | -0.0036502 | 0.014558 | 0.0036508
56 | 55 | 1.5071 | 0.96456 | 2.5309e-09 | 0 | 0 | 0 | 0 | 0 | 1 | -90 | 90 | -0.017742 | -0.004449 | 0.017747 | 0.004452
32 | 33 | 0.44646 | 0.28574 | 7.4973e-10 | 0 | 0 | 0 | 0 | 0 | 1 | -90 | 90 | 0.0013686 | 0.00034293 | -0.0013686 | -0.000343
32 | 34 | 1.3666 | 0.87465 | 2.295e-09 | 0 | 0 | 0 | 0 | 0 | 1 | -90 | 90 | -0.0031573 | -0.00079124 | 0.0031575 | 0.00079111
34 | 35 | 1.8253 | 1.1682 | 3.0651e-09 | 0 | 0 | 0 | 0 | 0 | 1 | -90 | 90 | -0.0044196 | -0.0011074 | 0.00442 | 0.0011074
35 | 36 | 1.7837 | 1.1415 | 2.9952e-09 | 0 | 0 | 0 | 0 | 0 | 1 | -90 | 90 | -0.0064563 | -0.0016177 | 0.0064571 | 0.0016179
36 | 37 | 2.1383 | 1.3685 | 3.5908e-09 | 0 | 0 | 0 | 0 | 0 | 1 | -90 | 90 | -0.025626 | -0.0064311 | 0.025641 | 0.0064404
36 | 44 | 11.7892 | 7.5451 | 1.9797e-08 | 0 | 0 | 0 | 0 | 0 | 1 | -90 | 90 | 0.017295 | 0.0043434 | -0.017256 | -0.0043209
37 | 38 | 0.27559 | 0.17638 | 4.6279e-10 | 0 | 0 | 0 | 0 | 0 | 1 | -90 | 90 | -0.02783 | -0.0069891 | 0.027833 | 0.0069906
44 | 47 | 14.9363 | 9.5592 | 2.5082e-08 | 0 | 0 | 0 | 0 | 0 | 1 | -90 | 90 | 0.0031447 | 0.0007838 | -0.0031431 | -0.00078521
44 | 41 | 0.22618 | 0.14475 | 3.7981e-10 | 0 | 0 | 0 | 0 | 0 | 1 | -90 | 90 | 0.012619 | 0.003163 | -0.012619 | -0.0031628
40 | 41 | 0.26837 | 0.17176 | 4.5067e-10 | 0 | 0 | 0 | 0 | 0 | 1 | -90 | 90 | -0.011747 | -0.0029441 | 0.011747 | 0.0029444
38 | 50 | 1.7103 | 1.0946 | 2.8721e-09 | 0 | 0 | 0 | 0 | 0 | 1 | -90 | 90 | -0.030768 | -0.0077262 | 0.030785 | 0.0077371
47 | 45 | 2.9674 | 1.8991 | 4.9831e-09 | 0 | 0 | 0 | 0 | 0 | 1 | -90 | 90 | 0.0031431 | 0.00078521 | -0.0031428 | -0.0007855
50 | 51 | 0.51787 | 0.33144 | 8.6964e-10 | 0 | 0 | 0 | 0 | 0 | 1 | -90 | 90 | -0.031862 | -0.008007 | 0.031868 | 0.0080106
51 | 52 | 1.7862 | 1.1432 | 2.9995e-09 | 0 | 0 | 0 | 0 | 0 | 1 | -90 | 90 | -0.033584 | -0.0084407 | 0.033606 | 0.0084543
45 | 46 | 2.413 | 1.5443 | 4.0521e-09 | 0 | 0 | 0 | 0 | 0 | 1 | -90 | 90 | 0.0002755 | 6.8655e-05 | -0.0002755 | -6.9048e-05
45 | 49 | 8.8568 | 5.6684 | 1.4873e-08 | 0 | 0 | 0 | 0 | 0 | 1 | -90 | 90 | 0.0016933 | 0.00042261 | -0.001693 | -0.00042388
49 | 48 | 2.7219 | 1.742 | 4.5707e-09 | 0 | 0 | 0 | 0 | 0 | 1 | -90 | 90 | 0.0010492 | 0.00026251 | -0.0010491 | -0.00026294
53 | 54 | 1.3786 | 0.88228 | 2.315e-09 | 0 | 0 | 0 | 0 | 0 | 1 | -90 | 90 | -0.034773 | -0.0087526 | 0.034791 | 0.0087638
53 | 52 | 1.1763 | 0.75281 | 1.9753e-09 | 0 | 0 | 0 | 0 | 0 | 1 | -90 | 90 | 0.034773 | 0.0087526 | -0.034758 | -0.0087429
54 | 55 | 2.7047 | 1.731 | 4.5419e-09 | 0 | 0 | 0 | 0 | 0 | 1 | -90 | 90 | -0.03576 | -0.0090066 | 0.035797 | 0.00903
150 | 149 | 1.2741 | 0.81541 | 2.1395e-09 | 0 | 0 | 0 | 0 | 0 | 1 | -90 | 90 | -0.00035434 | -8.8814e-05 | 0.00035435 | 8.8613e-05
149 | 147 | 0.48298 | 0.30911 | 8.1106e-10 | 0 | 0 | 0 | 0 | 0 | 1 | -90 | 90 | -0.00084725 | -0.00021215 | 0.00084725 | 0.00021208
55 | 57 | 2.9397 | 1.8814 | 4.9366e-09 | 0 | 0 | 0 | 0 | 0 | 1 | -90 | 90 | -0.053544 | -0.013482 | 0.053635 | 0.01354
137 | 138 | 0.061753 | 0.039522 | 1.037e-10 | 0 | 0 | 0 | 0 | 0 | 1 | -90 | 90 | -0.022332 | -0.0056028 | 0.022333 | 0.005603
137 | 139 | 0.22419 | 0.14348 | 3.7648e-10 | 0 | 0 | 0 | 0 | 0 | 1 | -90 | 90 | 0.020379 | 0.0051131 | -0.020377 | -0.0051124
138 | 140 | 0.15426 | 0.098726 | 2.5904e-10 | 0 | 0 | 0 | 0 | 0 | 1 | -90 | 90 | -0.023736 | -0.0059547 | 0.023737 | 0.0059553
139 | 141 | 1.803 | 1.1539 | 3.0277e-09 | 0 | 0 | 0 | 0 | 0 | 1 | -90 | 90 | 0.01928 | 0.0048374 | -0.019273 | -0.0048329
140 | 142 | 0.2097 | 0.13421 | 3.5214e-10 | 0 | 0 | 0 | 0 | 0 | 1 | -90 | 90 | -0.026152 | -0.0065606 | 0.026154 | 0.0065616
141 | 143 | 1.7857 | 1.1428 | 2.9987e-09 | 0 | 0 | 0 | 0 | 0 | 1 | -90 | 90 | 0.016115 | 0.0040415 | -0.01611 | -0.0040384
142 | 151 | 1.0058 | 0.6437 | 1.689e-09 | 0 | 0 | 0 | 0 | 0 | 1 | -90 | 90 | -0.027252 | -0.006837 | 0.027261 | 0.0068422
143 | 144 | 0.32107 | 0.20549 | 5.3917e-10 | 0 | 0 | 0 | 0 | 0 | 1 | -90 | 90 | 0.014349 | 0.0035971 | -0.014348 | -0.0035967
151 | 152 | 0.66777 | 0.42738 | 1.1214e-09 | 0 | 0 | 0 | 0 | 0 | 1 | -90 | 90 | -0.029617 | -0.0074328 | 0.029624 | 0.0074369
144 | 148 | 0.405 | 0.2592 | 6.801e-10 | 0 | 0 | 0 | 0 | 0 | 1 | -90 | 90 | 0.010786 | 0.0027039 | -0.010786 | -0.0027036
148 | 146 | 1.6978 | 1.0866 | 2.8511e-09 | 0 | 0 | 0 | 0 | 0 | 1 | -90 | 90 | 0.010786 | 0.0027036 | -0.010783 | -0.0027025
145 | 146 | 0.059402 | 0.038017 | 9.9752e-11 | 0 | 0 | 0 | 0 | 0 | 1 | -90 | 90 | -0.007215 | -0.0018081 | 0.0072151 | 0.0018081
145 | 147 | 1.4955 | 0.95709 | 2.5113e-09 | 0 | 0 | 0 | 0 | 0 | 1 | -90 | 90 | 0.005102 | 0.0012784 | -0.0051015 | -0.0012784
152 | 135 | 0.40778 | 0.26098 | 6.8477e-10 | 0 | 0 | 0 | 0 | 0 | 1 | -90 | 90 | -0.031889 | -0.0080048 | 0.031894 | 0.0080077
135 | 133 | 1.3089 | 0.83766 | 2.1979e-09 | 0 | 0 | 0 | 0 | 0 | 1 | -90 | 90 | -0.034646 | -0.0086973 | 0.034663 | 0.0087084
57 | 65 | 0.63662 | 0.40744 | 1.0691e-09 | 0 | 0 | 0 | 0 | 0 | 1 | -90 | 90 | -0.054669 | -0.013799 | 0.054689 | 0.013812
133 | 131 | 0.29302 | 0.18754 | 4.9207e-10 | 0 | 0 | 0 | 0 | 0 | 1 | -90 | 90 | -0.036729 | -0.0092262 | 0.036734 | 0.009229
65 | 66 | 0.59233 | 0.37909 | 1.9894e-09 | 0 | 0 | 0 | 0 | 0 | 1 | -90 | 90 | 0.11592 | 0.029687 | -0.11583 | -0.029632
65 | 64 | 1.0088 | 0.64563 | 3.3881e-09 | 0 | 0 | 0 | 0 | 0 | 1 | -90 | 90 | -0.17061 | -0.043498 | 0.17092 | 0.0437
66 | 102 | 1.383 | 0.88512 | 4.6449e-09 | 0 | 0 | 0 | 0 | 0 | 1 | -90 | 90 | 0.11283 | 0.02888 | -0.11264 | -0.028759
64 | 63 | 0.70293 | 0.44988 | 2.3608e-09 | 0 | 0 | 0 | 0 | 0 | 1 | -90 | 90 | -0.1742 | -0.044521 | 0.17443 | 0.044667
131 | 132 | 0.31679 | 0.20275 | 5.3198e-10 | 0 | 0 | 0 | 0 | 0 | 1 | -90 | 90 | -0.040624 | -0.010204 | 0.04063 | 0.010208
61 | 62 | 0.46326 | 0.29649 | 1.5559e-09 | 0 | 0 | 0 | 0 | 0 | 1 | -90 | 90 | -0.1334 | -0.034263 | 0.13349 | 0.03432
62 | 63 | 0.73082 | 0.46773 | 2.4545e-09 | 0 | 0 | 0 | 0 | 0 | 1 | -90 | 90 | -0.13723 | -0.035256 | 0.13737 | 0.03535
102 | 103 | 1.9963 | 1.2776 | 3.3524e-09 | 0 | 0 | 0 | 0 | 0 | 1 | -90 | 90 | 0.022978 | 0.0057657 | -0.022967 | -0.0057588
102 | 104 | 0.11134 | 0.071258 | 3.7394e-10 | 0 | 0 | 0 | 0 | 0 | 1 | -90 | 90 | 0.089661 | 0.022993 | -0.089651 | -0.022987
103 | 101 | 0.29655 | 0.18979 | 4.9799e-10 | 0 | 0 | 0 | 0 | 0 | 1 | -90 | 90 | 0.018891 | 0.0047374 | -0.01889 | -0.0047367
104 | 105 | 0.56983 | 0.36469 | 1.9138e-09 | 0 | 0 | 0 | 0 | 0 | 1 | -90 | 90 | 0.087667 | 0.02249 | -0.087619 | -0.02246
132 | 134 | 0.2258 | 0.14451 | 3.7918e-10 | 0 | 0 | 0 | 0 | 0 | 1 | -90 | 90 | -0.042824 | -0.010758 | 0.042829 | 0.010761
134 | 136 | 0.72437 | 0.4636 | 1.2164e-09 | 0 | 0 | 0 | 0 | 0 | 1 | -90 | 90 | -0.04505 | -0.011317 | 0.045066 | 0.011328
136 | 130 | 0.45203 | 0.2893 | 7.5909e-10 | 0 | 0 | 0 | 0 | 0 | 1 | -90 | 90 | -0.048676 | -0.012232 | 0.048688 | 0.01224
130 | 129 | 0.80003 | 0.51202 | 1.3435e-09 | 0 | 0 | 0 | 0 | 0 | 1 | -90 | 90 | -0.050503 | -0.012695 | 0.050526 | 0.012709
67 | 68 | 1.0566 | 0.67623 | 1.7743e-09 | 0 | 0 | 0 | 0 | 0 | 1 | -90 | 90 | -0.002103 | -0.0005271 | 0.0021031 | 0.00052696
68 | 70 | 2.1164 | 1.3545 | 3.5539e-09 | 0 | 0 | 0 | 0 | 0 | 1 | -90 | 90 | 0.047693 | 0.012034 | -0.04764 | -0.012
68 | 71 | 1.1497 | 0.73581 | 1.9307e-09 | 0 | 0 | 0 | 0 | 0 | 1 | -90 | 90 | -0.049797 | -0.01256 | 0.049828 | 0.012581
70 | 72 | 0.87292 | 0.55867 | 1.4659e-09 | 0 | 0 | 0 | 0 | 0 | 1 | -90 | 90 | 0.046283 | 0.01166 | -0.046262 | -0.011646
71 | 77 | 1.7803 | 1.1394 | 2.9895e-09 | 0 | 0 | 0 | 0 | 0 | 1 | -90 | 90 | -0.051463 | -0.01299 | 0.051515 | 0.013023
72 | 73 | 0.97354 | 0.62306 | 1.6348e-09 | 0 | 0 | 0 | 0 | 0 | 1 | -90 | 90 | 0.044055 | 0.011093 | -0.044034 | -0.01108
77 | 78 | 1.4473 | 0.92629 | 2.4305e-09 | 0 | 0 | 0 | 0 | 0 | 1 | -90 | 90 | -0.054413 | -0.01375 | 0.054461 | 0.01378
73 | 74 | 1.0843 | 0.69395 | 1.8208e-09 | 0 | 0 | 0 | 0 | 0 | 1 | -90 | 90 | 0.042259 | 0.010635 | -0.042237 | -0.010621
78 | 79 | 4.3105 | 2.7587 | 7.2384e-09 | 0 | 0 | 0 | 0 | 0 | 1 | -90 | 90 | 0.028941 | 0.0072718 | -0.028901 | -0.0072469
78 | 80 | 0.9387 | 0.60077 | 1.5763e-09 | 0 | 0 | 0 | 0 | 0 | 1 | -90 | 90 | -0.083402 | -0.021052 | 0.083475 | 0.021098
79 | 93 | 1.273 | 0.81475 | 2.1378e-09 | 0 | 0 | 0 | 0 | 0 | 1 | -90 | 90 | 0.011601 | 0.002909 | -0.011599 | -0.0029079
79 | 92 | 0.87281 | 0.5586 | 1.4657e-09 | 0 | 0 | 0 | 0 | 0 | 1 | -90 | 90 | 0.0173 | 0.0043379 | -0.017297 | -0.0043362
80 | 81 | 1.8916 | 1.2106 | 3.1764e-09 | 0 | 0 | 0 | 0 | 0 | 1 | -90 | 90 | -0.085477 | -0.021599 | 0.08563 | 0.021697
93 | 108 | 1.0381 | 0.66438 | 1.7432e-09 | 0 | 0 | 0 | 0 | 0 | 1 | -90 | 90 | 0.011599 | 0.0029079 | -0.011598 | -0.0029071
92 | 91 | 0.64623 | 0.41359 | 1.0852e-09 | 0 | 0 | 0 | 0 | 0 | 1 | -90 | 90 | 0.015037 | 0.0037696 | -0.015035 | -0.0037687
81 | 82 | 0.83449 | 0.53408 | 1.4013e-09 | 0 | 0 | 0 | 0 | 0 | 1 | -90 | 90 | -0.086923 | -0.022021 | 0.086993 | 0.022065
108 | 109 | 0.02105 | 0.013472 | 3.5348e-11 | 0 | 0 | 0 | 0 | 0 | 1 | -90 | 90 | 0.010886 | 0.0027288 | -0.010886 | -0.0027288
91 | 90 | 0.95486 | 0.61111 | 1.6035e-09 | 0 | 0 | 0 | 0 | 0 | 1 | -90 | 90 | 0.010638 | 0.0026667 | -0.010637 | -0.0026661
82 | 83 | 0.85938 | 0.55001 | 1.4431e-09 | 0 | 0 | 0 | 0 | 0 | 1 | -90 | 90 | -0.089349 | -0.022656 | 0.089425 | 0.022704
83 | 84 | 0.93034 | 0.59542 | 1.5623e-09 | 0 | 0 | 0 | 0 | 0 | 1 | -90 | 90 | -0.092205 | -0.023401 | 0.092292 | 0.023456
87 | 88 | 0.050056 | 0.032036 | 8.4057e-11 | 0 | 0 | 0 | 0 | 0 | 1 | -90 | 90 | -0.006348 | -0.0015908 | 0.006348 | 0.0015909
87 | 89 | 1.2269 | 0.78519 | 2.0602e-09 | 0 | 0 | 0 | 0 | 0 | 1 | -90 | 90 | 0.001966 | 0.00049257 | -0.0019659 | -0.00049274
88 | 90 | 1.6161 | 1.0343 | 2.7139e-09 | 0 | 0 | 0 | 0 | 0 | 1 | -90 | 90 | -0.0085375 | -0.0021396 | 0.0085388 | 0.0021402
109 | 110 | 1.7071 | 1.0926 | 2.8667e-09 | 0 | 0 | 0 | 0 | 0 | 1 | -90 | 90 | 0.0094419 | 0.0023668 | -0.0094402 | -0.002366
94 | 95 | 1.8018 | 1.1532 | 3.0258e-09 | 0 | 0 | 0 | 0 | 0 | 1 | -90 | 90 | -0.0039889 | -0.00099971 | 0.0039893 | 0.00099961
94 | 96 | 0.096961 | 0.062055 | 1.6282e-10 | 0 | 0 | 0 | 0 | 0 | 1 | -90 | 90 | 0.0020002 | 0.00050129 | -0.0020002 | -0.0005013
95 | 97 | 0.53312 | 0.3412 | 8.9525e-10 | 0 | 0 | 0 | 0 | 0 | 1 | -90 | 90 | -0.0059184 | -0.0014831 | 0.0059186 | 0.0014832
97 | 98 | 0.92206 | 0.59012 | 1.5484e-09 | 0 | 0 | 0 | 0 | 0 | 1 | -90 | 90 | -0.0083388 | -0.0020897 | 0.0083395 | 0.00209
98 | 99 | 1.4867 | 0.95146 | 2.4965e-09 | 0 | 0 | 0 | 0 | 0 | 1 | -90 | 90 | -0.010954 | -0.0027453 | 0.010956 | 0.0027463
99 | 100 | 0.48207 | 0.30852 | 8.0952e-10 | 0 | 0 | 0 | 0 | 0 | 1 | -90 | 90 | -0.014829 | -0.0037169 | 0.01483 | 0.0037176
100 | 101 | 1.4637 | 0.93676 | 2.4579e-09 | 0 | 0 | 0 | 0 | 0 | 1 | -90 | 90 | -0.01743 | -0.0043691 | 0.017435 | 0.004372
105 | 106 | 0.23009 | 0.14726 | 7.7276e-10 | 0 | 0 | 0 | 0 | 0 | 1 | -90 | 90 | 0.086751 | 0.022242 | -0.086733 | -0.02223
106 | 107 | 0.0051125 | 0.003272 | 1.717e-11 | 0 | 0 | 0 | 0 | 0 | 1 | -90 | 90 | 0.086155 | 0.022085 | -0.086155 | -0.022085
129 | 128 | 1.3698 | 0.87665 | 2.3002e-09 | 0 | 0 | 0 | 0 | 0 | 1 | -90 | 90 | -0.051781 | -0.013024 | 0.051822 | 0.01305
128 | 127 | 0.69895 | 0.44733 | 1.1737e-09 | 0 | 0 | 0 | 0 | 0 | 1 | -90 | 90 | -0.0543 | -0.013671 | 0.054323 | 0.013685
107 | 114 | 0.83 | 0.5312 | 2.7876e-09 | 0 | 0 | 0 | 0 | 0 | 1 | -90 | 90 | 0.085686 | 0.021968 | -0.08562 | -0.021926
114 | 115 | 0.76117 | 0.48715 | 2.5564e-09 | 0 | 0 | 0 | 0 | 0 | 1 | -90 | 90 | 0.084787 | 0.021717 | -0.084728 | -0.02168
115 | 116 | 1.6993 | 1.0876 | 5.7072e-09 | 0 | 0 | 0 | 0 | 0 | 1 | -90 | 90 | 0.08398 | 0.021492 | -0.08385 | -0.02141
110 | 111 | 1.9305 | 1.2355 | 3.2418e-09 | 0 | 0 | 0 | 0 | 0 | 1 | -90 | 90 | 0.007464 | 0.0018707 | -0.0074628 | -0.0018702
111 | 112 | 1.7472 | 1.1182 | 2.934e-09 | 0 | 0 | 0 | 0 | 0 | 1 | -90 | 90 | 0.0050827 | 0.0012737 | -0.0050822 | -0.0012736
112 | 113 | 1.221 | 0.78141 | 2.0503e-09 | 0 | 0 | 0 | 0 | 0 | 1 | -90 | 90 | 0.0028216 | 0.00070704 | -0.0028215 | -0.00070717
116 | 117 | 1.6849 | 1.0783 | 2.8294e-09 | 0 | 0 | 0 | 0 | 0 | 1 | -90 | 90 | 0.083239 | 0.021257 | -0.083112 | -0.021176
127 | 126 | 1.4623 | 0.93588 | 2.4556e-09 | 0 | 0 | 0 | 0 | 0 | 1 | -90 | 90 | -0.056984 | -0.014352 | 0.057037 | 0.014386
126 | 125 | 0.050339 | 0.032217 | 8.4533e-11 | 0 | 0 | 0 | 0 | 0 | 1 | -90 | 90 | -0.059431 | -0.014986 | 0.059433 | 0.014987
117 | 118 | 1.7007 | 1.0884 | 2.8559e-09 | 0 | 0 | 0 | 0 | 0 | 1 | -90 | 90 | 0.005704 | 0.0014295 | -0.0057034 | -0.0014294
117 | 119 | 0.75494 | 0.48316 | 1.2677e-09 | 0 | 0 | 0 | 0 | 0 | 1 | -90 | 90 | 0.077408 | 0.019746 | -0.077359 | -0.019715
119 | 120 | 3.7715 | 2.4138 | 6.3333e-09 | 0 | 0 | 0 | 0 | 0 | 1 | -90 | 90 | 0.074176 | 0.018917 | -0.07395 | -0.018773
120 | 121 | 3.8711 | 2.4775 | 6.5007e-09 | 0 | 0 | 0 | 0 | 0 | 1 | -90 | 90 | 0.073949 | 0.018773 | -0.073717 | -0.018625
121 | 122 | 0.34488 | 0.22072 | 5.7914e-10 | 0 | 0 | 0 | 0 | 0 | 1 | -90 | 90 | 0.070962 | 0.017934 | -0.070943 | -0.017922
122 | 123 | 1.4769 | 0.94525 | 2.4802e-09 | 0 | 0 | 0 | 0 | 0 | 1 | -90 | 90 | 0.06536 | 0.016524 | -0.06529 | -0.016479
122 | 155 | 3.8425 | 2.4592 | 6.4526e-09 | 0 | 0 | 0 | 0 | 0 | 1 | -90 | 90 | 0.0034847 | 0.00087254 | -0.0034842 | -0.00087283
123 | 124 | 0.59483 | 0.38069 | 9.9888e-10 | 0 | 0 | 0 | 0 | 0 | 1 | -90 | 90 | 0.063137 | 0.01594 | -0.063111 | -0.015923
155 | 154 | 1.4885 | 0.95267 | 2.4997e-09 | 0 | 0 | 0 | 0 | 0 | 1 | -90 | 90 | 0.0019035 | 0.00047666 | -0.0019034 | -0.00047686
124 | 125 | 0.88909 | 0.56902 | 1.493e-09 | 0 | 0 | 0 | 0 | 0 | 1 | -90 | 90 | 0.060761 | 0.015334 | -0.060724 | -0.015311
153 | 154 | 1.3446 | 0.86056 | 2.258e-09 | 0 | 0 | 0 | 0 | 0 | 1 | -90 | 90 | -0.0019033 | -0.00047704 | 0.0019034 | 0.00047686