## bus_data
BUS_I | BUS_TYPE | Pd | Qd | Gs | Bs | area | Vm | Va | baseKV | zone | Vmax | Vmin
1 | 1 | 0.0054991 | 0.0013782 | 0 | 0 | 1 | 0.99059 | -0.18091 | 0.4 | 1 | 1.1 | 0.9
2 | 1 | 0 | 0 | 0 | 0 | 1 | 0.99069 | -0.17904 | 0.4 | 1 | 1.1 | 0.9
3 | 1 | 0.0059083 | 0.0014808 | 0 | 0 | 1 | 0.99092 | -0.17468 | 0.4 | 1 | 1.1 | 0.9
4 | 1 | 0.015222 | 0.0038149 | 0 | 0 | 1 | 0.99096 | -0.17389 | 0.4 | 1 | 1.1 | 0.9
8 | 1 | 0.0094938 | 0.0023794 | 0 | 0 | 1 | 0.99163 | -0.1609 | 0.4 | 1 | 1.1 | 0.9
9 | 1 | 0 | 0 | 0 | 0 | 1 | 0.99325 | -0.12954 | 0.4 | 1 | 1.1 | 0.9
5 | 1 | 0 | 0 | 0 | 0 | 1 | 0.99545 | -0.087012 | 0.4 | 1 | 1.1 | 0.9
6 | 1 | 0 | 0 | 0 | 0 | 1 | 0.99714 | -0.054701 | 0.4 | 1 | 1.1 | 0.9
7 | 1 | 0.010958 | 0.0027462 | 0 | 0 | 1 | 0.99415 | -0.11213 | 0.4 | 1 | 1.1 | 0.9
12 | 1 | 0.0024036 | 0.0006024 | 0 | 0 | 1 | 0.99701 | -0.057205 | 0.4 | 1 | 1.1 | 0.9
13 | 1 | 0 | 0 | 0 | 0 | 1 | 0.99833 | -0.03184 | 0.4 | 1 | 1.1 | 0.9
14 | 1 | 0.0045771 | 0.0011471 | 0 | 0 | 1 | 0.99427 | -0.10965 | 0.4 | 1 | 1.1 | 0.9
50 | 1 | 0.0030516 | 0.00076479 | 0 | 0 | 1 | 0.99696 | -0.058032 | 0.4 | 1 | 1.1 | 0.9
40 | 3 | 0.002526 | 0.00063307 | 0 | 0 | 1 | 1 | 0 | 0.4 | 1 | 1.1 | 0.9
39 | 1 | 0.0030568 | 0.00076611 | 0 | 0 | 1 | 0.99646 | -0.06779 | 0.4 | 1 | 1.1 | 0.9
46 | 1 | 0.014129 | 0.003541 | 0 | 0 | 1 | 0.99214 | -0.15054 | 0.4 | 1 | 1.1 | 0.9
10 | 1 | 0.015946 | 0.0039965 | 0 | 0 | 1 | 0.99266 | -0.14095 | 0.4 | 1 | 1.1 | 0.9
11 | 1 | 0.002421 | 0.00060675 | 0 | 0 | 1 | 0.99257 | -0.14259 | 0.4 | 1 | 1.1 | 0.9
41 | 1 | 0.0016001 | 0.00040102 | 0 | 0 | 1 | 0.99931 | -0.013272 | 0.4 | 1 | 1.1 | 0.9
24 | 1 | 0 | 0 | 0 | 0 | 1 | 0.99599 | -0.076965 | 0.4 | 1 | 1.1 | 0.9
47 | 1 | 0 | 0 | 0 | 0 | 1 | 0.99051 | -0.1821 | 0.4 | 1 | 1.1 | 0.9
15 | 1 | 0.00080664 | 0.00020216 | 0 | 0 | 1 | 0.98445 | -0.29984 | 0.4 | 1 | 1.1 | 0.9
16 | 1 | 0.0021143 | 0.0005299 | 0 | 0 | 1 | 0.98446 | -0.29969 | 0.4 | 1 | 1.1 | 0.9
17 | 1 | 0 | 0 | 0 | 0 | 1 | 0.98453 | -0.29826 | 0.4 | 1 | 1.1 | 0.9
79 | 1 | 0 | 0 | 0 | 0 | 1 | 0.98461 | -0.29678 | 0.4 | 1 | 1.1 | 0.9
71 | 1 | 0.0038682 | 0.00096946 | 0 | 0 | 1 | 0.98468 | -0.29547 | 0.4 | 1 | 1.1 | 0.9
18 | 1 | 0.0028303 | 0.00070935 | 0 | 0 | 1 | 0.99461 | -0.10362 | 0.4 | 1 | 1.1 | 0.9
19 | 1 | 0 | 0 | 0 | 0 | 1 | 0.99461 | -0.10351 | 0.4 | 1 | 1.1 | 0.9
21 | 1 | 0.0036993 | 0.00092713 | 0 | 0 | 1 | 0.99449 | -0.10577 | 0.4 | 1 | 1.1 | 0.9
22 | 1 | 0 | 0 | 0 | 0 | 1 | 0.99499 | -0.096258 | 0.4 | 1 | 1.1 | 0.9
23 | 1 | 0.0018055 | 0.00045251 | 0 | 0 | 1 | 0.99449 | -0.10591 | 0.4 | 1 | 1.1 | 0.9
25 | 1 | 0.0041678 | 0.0010446 | 0 | 0 | 1 | 0.99476 | -0.10065 | 0.4 | 1 | 1.1 | 0.9
26 | 1 | 0.0022961 | 0.00057546 | 0 | 0 | 1 | 0.99443 | -0.10698 | 0.4 | 1 | 1.1 | 0.9
38 | 1 | 0.0067168 | 0.0016834 | 0 | 0 | 1 | 0.99584 | -0.07978 | 0.4 | 1 | 1.1 | 0.9
27 | 1 | 0.0049637 | 0.001244 | 0 | 0 | 1 | 0.99473 | -0.10121 | 0.4 | 1 | 1.1 | 0.9
28 | 1 | 0.0032137 | 0.00080543 | 0 | 0 | 1 | 0.99469 | -0.10204 | 0.4 | 1 | 1.1 | 0.9
29 | 1 | 0.0030415 | 0.00076227 | 0 | 0 | 1 | 0.99053 | -0.18242 | 0.4 | 1 | 1.1 | 0.9
30 | 1 | 0.002724 | 0.0006827 | 0 | 0 | 1 | 0.99068 | -0.17945 | 0.4 | 1 | 1.1 | 0.9
31 | 1 | 0.0019371 | 0.00048547 | 0 | 0 | 1 | 0.99046 | -0.18365 | 0.4 | 1 | 1.1 | 0.9
32 | 1 | 0 | 0 | 0 | 0 | 1 | 0.99084 | -0.17632 | 0.4 | 1 | 1.1 | 0.9
33 | 1 | 0.0030889 | 0.00077416 | 0 | 0 | 1 | 0.99044 | -0.18406 | 0.4 | 1 | 1.1 | 0.9
34 | 1 | 0 | 0 | 0 | 0 | 1 | 0.99073 | -0.17849 | 0.4 | 1 | 1.1 | 0.9
35 | 1 | 0.0046958 | 0.0011769 | 0 | 0 | 1 | 0.99138 | -0.1659 | 0.4 | 1 | 1.1 | 0.9
36 | 1 | 0.004289 | 0.0010749 | 0 | 0 | 1 | 0.99046 | -0.18372 | 0.4 | 1 | 1.1 | 0.9
37 | 1 | 0.001775 | 0.00044485 | 0 | 0 | 1 | 0.99182 | -0.15735 | 0.4 | 1 | 1.1 | 0.9
77 | 1 | 0 | 0 | 0 | 0 | 1 | 0.99105 | -0.17223 | 0.4 | 1 | 1.1 | 0.9
60 | 1 | 0 | 0 | 0 | 0 | 1 | 0.99198 | -0.15422 | 0.4 | 1 | 1.1 | 0.9
75 | 1 | 0.0031642 | 0.00079302 | 0 | 0 | 1 | 0.99101 | -0.17302 | 0.4 | 1 | 1.1 | 0.9
55 | 1 | 0.0021514 | 0.00053919 | 0 | 0 | 1 | 0.99247 | -0.14469 | 0.4 | 1 | 1.1 | 0.9
59 | 1 | 0.0034663 | 0.00086873 | 0 | 0 | 1 | 0.9918 | -0.15775 | 0.4 | 1 | 1.1 | 0.9
76 | 1 | 0.0017709 | 0.00044383 | 0 | 0 | 1 | 0.99099 | -0.17347 | 0.4 | 1 | 1.1 | 0.9
42 | 1 | 0.0028014 | 0.00070208 | 0 | 0 | 1 | 0.99837 | -0.031116 | 0.4 | 1 | 1.1 | 0.9
43 | 1 | 0.0017417 | 0.00043652 | 0 | 0 | 1 | 0.99712 | -0.055085 | 0.4 | 1 | 1.1 | 0.9
44 | 1 | 0.0021938 | 0.00054983 | 0 | 0 | 1 | 0.99669 | -0.063365 | 0.4 | 1 | 1.1 | 0.9
45 | 1 | 0.02258 | 0.0056591 | 0 | 0 | 1 | 0.99499 | -0.096132 | 0.4 | 1 | 1.1 | 0.9
51 | 1 | 0.0033877 | 0.00084903 | 0 | 0 | 1 | 0.99482 | -0.0993 | 0.4 | 1 | 1.1 | 0.9
52 | 1 | 0.0018405 | 0.00046127 | 0 | 0 | 1 | 0.99351 | -0.1246 | 0.4 | 1 | 1.1 | 0.9
48 | 1 | 0.013759 | 0.0034482 | 0 | 0 | 1 | 0.99034 | -0.18546 | 0.4 | 1 | 1.1 | 0.9
49 | 1 | 0.0066551 | 0.0016679 | 0 | 0 | 1 | 0.98982 | -0.19543 | 0.4 | 1 | 1.1 | 0.9
63 | 1 | 0.0043817 | 0.0010982 | 0 | 0 | 1 | 0.98946 | -0.20251 | 0.4 | 1 | 1.1 | 0.9
74 | 1 | 0.0023883 | 0.00059856 | 0 | 0 | 1 | 0.98938 | -0.20407 | 0.4 | 1 | 1.1 | 0.9
67 | 1 | 0 | 0 | 0 | 0 | 1 | 0.98545 | -0.2803 | 0.4 | 1 | 1.1 | 0.9
68 | 1 | 0.016807 | 0.0042123 | 0 | 0 | 1 | 0.98594 | -0.27091 | 0.4 | 1 | 1.1 | 0.9
69 | 1 | 0 | 0 | 0 | 0 | 1 | 0.98494 | -0.29035 | 0.4 | 1 | 1.1 | 0.9
53 | 1 | 0 | 0 | 0 | 0 | 1 | 0.9928 | -0.13829 | 0.4 | 1 | 1.1 | 0.9
54 | 1 | 0.0021822 | 0.00054691 | 0 | 0 | 1 | 0.99269 | -0.1405 | 0.4 | 1 | 1.1 | 0.9
61 | 1 | 0.0018312 | 0.00045894 | 0 | 0 | 1 | 0.99256 | -0.1431 | 0.4 | 1 | 1.1 | 0.9
64 | 1 | 0.00070267 | 0.00017611 | 0 | 0 | 1 | 0.99251 | -0.1439 | 0.4 | 1 | 1.1 | 0.9
56 | 1 | 0.0028734 | 0.00072014 | 0 | 0 | 1 | 0.99167 | -0.16032 | 0.4 | 1 | 1.1 | 0.9
57 | 1 | 0.0019243 | 0.00048227 | 0 | 0 | 1 | 0.99179 | -0.15794 | 0.4 | 1 | 1.1 | 0.9
58 | 1 | 0.0027178 | 0.00068114 | 0 | 0 | 1 | 0.99163 | -0.16093 | 0.4 | 1 | 1.1 | 0.9
65 | 1 | 0 | 0 | 0 | 0 | 1 | 0.9925 | -0.14423 | 0.4 | 1 | 1.1 | 0.9
66 | 1 | 0.0031775 | 0.00079635 | 0 | 0 | 1 | 0.99247 | -0.14471 | 0.4 | 1 | 1.1 | 0.9
73 | 1 | 0.0037383 | 0.00093691 | 0 | 0 | 1 | 0.98729 | -0.24453 | 0.4 | 1 | 1.1 | 0.9
70 | 1 | 0.0030163 | 0.00075596 | 0 | 0 | 1 | 0.98616 | -0.26649 | 0.4 | 1 | 1.1 | 0.9
72 | 1 | 0.0020887 | 0.00052348 | 0 | 0 | 1 | 0.98481 | -0.29287 | 0.4 | 1 | 1.1 | 0.9
80 | 1 | 0 | 0 | 0 | 0 | 1 | 0.98469 | -0.29526 | 0.4 | 1 | 1.1 | 0.9
81 | 1 | 0.0018804 | 0.00047128 | 0 | 0 | 1 | 0.98462 | -0.29647 | 0.4 | 1 | 1.1 | 0.9
82 | 1 | 0.0017981 | 0.00045065 | 0 | 0 | 1 | 0.98458 | -0.29732 | 0.4 | 1 | 1.1 | 0.9

## generator_data
GEN_BUS | PG | QG | QMAX | QMIN | VG | MBASE | GEN_STATUS | PMAX | PMIN
40 | 0.27388 | 0.069407 | 10 | -10 | 1 | 100 | 1 | 10 | 0

## branch_data
F_BUS | T_BUS | BR_R | BR_X | BR_B | RATE_A | RATE_B | RATE_C | TAP | SHIFT | BR_STATUS | ANGMIN | ANGMAX | P_in | Q_in | P_out | Q_out
1 | 2 | 1.4938 | 0.956 | 2.5084e-09 | 0 | 0 | 0 | 0 | 0 | 1 | -90 | 90 | -0.0054991 | -0.0013782 | 0.0054996 | 0.0013783
2 | 3 | 3.4924 | 2.2351 | 5.8647e-09 | 0 | 0 | 0 | 0 | 0 | 1 | -90 | 90 | -0.0054996 | -0.0013783 | 0.0055008 | 0.0013784
3 | 4 | 0.30233 | 0.19349 | 5.077e-10 | 0 | 0 | 0 | 0 | 0 | 1 | -90 | 90 | -0.011409 | -0.0028592 | 0.011409 | 0.0028594
4 | 8 | 2.1488 | 1.3752 | 3.6084e-09 | 0 | 0 | 0 | 0 | 0 | 1 | -90 | 90 | -0.026631 | -0.0066743 | 0.026648 | 0.0066845
8 | 9 | 3.832 | 2.4525 | 6.4349e-09 | 0 | 0 | 0 | 0 | 0 | 1 | -90 | 90 | -0.036141 | -0.0090639 | 0.036195 | 0.0090979
9 | 10 | 2.7443 | 1.7563 | 4.6084e-09 | 0 | 0 | 0 | 0 | 0 | 1 | -90 | 90 | 0.018377 | 0.0046088 | -0.018367 | -0.0046029
9 | 7 | 1.4145 | 0.9053 | 2.3754e-09 | 0 | 0 | 0 | 0 | 0 | 1 | -90 | 90 | -0.054573 | -0.013707 | 0.054618 | 0.013736
5 | 6 | 2.1963 | 1.4056 | 3.6881e-09 | 0 | 0 | 0 | 0 | 0 | 1 | -90 | 90 | -0.065655 | -0.016532 | 0.065756 | 0.016596
5 | 7 | 1.7019 | 1.0892 | 2.8579e-09 | 0 | 0 | 0 | 0 | 0 | 1 | -90 | 90 | 0.065655 | 0.016532 | -0.065576 | -0.016482
6 | 12 | 2.0446 | 1.3085 | 3.4334e-09 | 0 | 0 | 0 | 0 | 0 | 1 | -90 | 90 | 0.0054559 | 0.0013671 | -0.0054553 | -0.0013671
6 | 13 | 0.66699 | 0.42687 | 2.2401e-09 | 0 | 0 | 0 | 0 | 0 | 1 | -90 | 90 | -0.15386 | -0.038921 | 0.15403 | 0.039028
6 | 14 | 2.9771 | 1.9053 | 4.9993e-09 | 0 | 0 | 0 | 0 | 0 | 1 | -90 | 90 | 0.08265 | 0.020957 | -0.082432 | -0.020818
12 | 50 | 1.2071 | 0.77257 | 2.0271e-09 | 0 | 0 | 0 | 0 | 0 | 1 | -90 | 90 | 0.0030517 | 0.00076467 | -0.0030516 | -0.00076479
13 | 40 | 0.76725 | 0.49104 | 2.5768e-09 | 0 | 0 | 0 | 0 | 0 | 1 | -90 | 90 | -0.18688 | -0.047296 | 0.18717 | 0.047479
13 | 39 | 4.8935 | 3.1318 | 8.2175e-09 | 0 | 0 | 0 | 0 | 0 | 1 | -90 | 90 | 0.032849 | 0.0082677 | -0.032793 | -0.0082325
14 | 46 | 2.3345 | 1.4941 | 3.9202e-09 | 0 | 0 | 0 | 0 | 0 | 1 | -90 | 90 | 0.077855 | 0.019671 | -0.077703 | -0.019574
40 | 41 | 0.71045 | 0.45469 | 1.193e-09 | 0 | 0 | 0 | 0 | 0 | 1 | -90 | 90 | 0.084183 | 0.021295 | -0.08413 | -0.021261
39 | 24 | 1.3743 | 0.87957 | 2.3079e-09 | 0 | 0 | 0 | 0 | 0 | 1 | -90 | 90 | 0.029736 | 0.0074664 | -0.029723 | -0.0074583
46 | 47 | 2.1955 | 1.4051 | 3.6868e-09 | 0 | 0 | 0 | 0 | 0 | 1 | -90 | 90 | 0.063574 | 0.016033 | -0.063478 | -0.015972
10 | 11 | 3.002 | 1.9213 | 5.0411e-09 | 0 | 0 | 0 | 0 | 0 | 1 | -90 | 90 | 0.0024212 | 0.00060638 | -0.002421 | -0.00060675
41 | 42 | 0.97224 | 0.62224 | 1.6327e-09 | 0 | 0 | 0 | 0 | 0 | 1 | -90 | 90 | 0.08253 | 0.02086 | -0.082459 | -0.020815
24 | 38 | 1.8631 | 1.1924 | 3.1287e-09 | 0 | 0 | 0 | 0 | 0 | 1 | -90 | 90 | 0.0067177 | 0.0016837 | -0.0067168 | -0.0016834
24 | 22 | 3.729 | 2.3866 | 6.262e-09 | 0 | 0 | 0 | 0 | 0 | 1 | -90 | 90 | 0.023005 | 0.0057746 | -0.022984 | -0.0057617
47 | 48 | 1.0731 | 0.68678 | 1.802e-09 | 0 | 0 | 0 | 0 | 0 | 1 | -90 | 90 | 0.013761 | 0.0034494 | -0.013758 | -0.0034482
47 | 49 | 1.1824 | 0.75676 | 1.9856e-09 | 0 | 0 | 0 | 0 | 0 | 1 | -90 | 90 | 0.049718 | 0.012523 | -0.049686 | -0.012502
15 | 16 | 0.8501 | 0.54407 | 1.4276e-09 | 0 | 0 | 0 | 0 | 0 | 1 | -90 | 90 | -0.00080664 | -0.00020216 | 0.00080664 | 0.00020203
16 | 17 | 2.1202 | 1.3569 | 3.5604e-09 | 0 | 0 | 0 | 0 | 0 | 1 | -90 | 90 | -0.002921 | -0.00073194 | 0.0029212 | 0.00073172
17 | 79 | 2.1966 | 1.4058 | 3.6886e-09 | 0 | 0 | 0 | 0 | 0 | 1 | -90 | 90 | -0.0029212 | -0.00073172 | 0.0029214 | 0.00073149
79 | 71 | 1.9506 | 1.2484 | 3.2756e-09 | 0 | 0 | 0 | 0 | 0 | 1 | -90 | 90 | -0.0029214 | -0.00073149 | 0.0029216 | 0.00073129
71 | 69 | 3.2754 | 2.0962 | 5.5002e-09 | 0 | 0 | 0 | 0 | 0 | 1 | -90 | 90 | -0.0067897 | -0.0017008 | 0.0067914 | 0.0017013
18 | 19 | 0.16698 | 0.10687 | 2.8041e-10 | 0 | 0 | 0 | 0 | 0 | 1 | -90 | 90 | -0.0028303 | -0.00070935 | 0.0028303 | 0.00070933
19 | 21 | 1.283 | 0.82113 | 2.1545e-09 | 0 | 0 | 0 | 0 | 0 | 1 | -90 | 90 | 0.0078019 | 0.0019551 | -0.0078011 | -0.0019548
19 | 22 | 3.0265 | 1.9369 | 5.0823e-09 | 0 | 0 | 0 | 0 | 0 | 1 | -90 | 90 | -0.010632 | -0.0026645 | 0.010636 | 0.0026663
21 | 23 | 0.15446 | 0.098852 | 2.5937e-10 | 0 | 0 | 0 | 0 | 0 | 1 | -90 | 90 | 0.0041018 | 0.0010277 | -0.0041018 | -0.0010277
22 | 25 | 1.5775 | 1.0096 | 2.6491e-09 | 0 | 0 | 0 | 0 | 0 | 1 | -90 | 90 | 0.012348 | 0.0030954 | -0.012346 | -0.003094
23 | 26 | 2.0659 | 1.3222 | 3.4692e-09 | 0 | 0 | 0 | 0 | 0 | 1 | -90 | 90 | 0.0022962 | 0.00057519 | -0.0022961 | -0.00057546
25 | 27 | 0.3041 | 0.19463 | 5.1067e-10 | 0 | 0 | 0 | 0 | 0 | 1 | -90 | 90 | 0.0081778 | 0.0020494 | -0.0081776 | -0.0020494
27 | 28 | 1.1437 | 0.732 | 1.9207e-09 | 0 | 0 | 0 | 0 | 0 | 1 | -90 | 90 | 0.0032138 | 0.00080532 | -0.0032137 | -0.00080543
29 | 30 | 1.6156 | 1.034 | 2.713e-09 | 0 | 0 | 0 | 0 | 0 | 1 | -90 | 90 | -0.0080678 | -0.0020219 | 0.008069 | 0.0020223
29 | 31 | 1.0805 | 0.69153 | 1.8145e-09 | 0 | 0 | 0 | 0 | 0 | 1 | -90 | 90 | 0.0050263 | 0.0012596 | -0.005026 | -0.0012596
30 | 32 | 1.2763 | 0.81684 | 2.1433e-09 | 0 | 0 | 0 | 0 | 0 | 1 | -90 | 90 | -0.010793 | -0.002705 | 0.010795 | 0.0027058
31 | 33 | 0.57837 | 0.37016 | 9.7125e-10 | 0 | 0 | 0 | 0 | 0 | 1 | -90 | 90 | 0.003089 | 0.0007741 | -0.0030889 | -0.00077416
32 | 34 | 2.2221 | 1.4222 | 3.7315e-09 | 0 | 0 | 0 | 0 | 0 | 1 | -90 | 90 | 0.0042906 | 0.0010747 | -0.0042901 | -0.0010747
32 | 35 | 3.0421 | 1.9469 | 5.1085e-09 | 0 | 0 | 0 | 0 | 0 | 1 | -90 | 90 | -0.015085 | -0.0037805 | 0.015093 | 0.0037848
34 | 36 | 5.3602 | 3.4305 | 9.0013e-09 | 0 | 0 | 0 | 0 | 0 | 1 | -90 | 90 | 0.0042901 | 0.0010747 | -0.004289 | -0.0010749
35 | 37 | 1.5244 | 0.97562 | 2.5599e-09 | 0 | 0 | 0 | 0 | 0 | 1 | -90 | 90 | -0.024725 | -0.0061984 | 0.024735 | 0.0062046
35 | 77 | 5.6491 | 3.6154 | 9.4864e-09 | 0 | 0 | 0 | 0 | 0 | 1 | -90 | 90 | 0.0049368 | 0.0012367 | -0.0049353 | -0.0012367
37 | 60 | 0.52021 | 0.33293 | 8.7357e-10 | 0 | 0 | 0 | 0 | 0 | 1 | -90 | 90 | -0.02651 | -0.0066494 | 0.026514 | 0.0066519
77 | 75 | 0.70502 | 0.45121 | 1.1839e-09 | 0 | 0 | 0 | 0 | 0 | 1 | -90 | 90 | 0.0049353 | 0.0012367 | -0.0049351 | -0.0012367
60 | 55 | 1.122 | 0.71808 | 1.8842e-09 | 0 | 0 | 0 | 0 | 0 | 1 | -90 | 90 | -0.037499 | -0.0094051 | 0.037516 | 0.0094158
60 | 59 | 1.415 | 0.90561 | 2.3762e-09 | 0 | 0 | 0 | 0 | 0 | 1 | -90 | 90 | 0.010984 | 0.0027532 | -0.010982 | -0.0027523
75 | 76 | 1.1065 | 0.70816 | 1.8581e-09 | 0 | 0 | 0 | 0 | 0 | 1 | -90 | 90 | 0.0017709 | 0.00044367 | -0.0017709 | -0.00044383
55 | 53 | 0.71379 | 0.45683 | 1.1986e-09 | 0 | 0 | 0 | 0 | 0 | 1 | -90 | 90 | -0.039667 | -0.009955 | 0.039679 | 0.0099627
59 | 57 | 0.11218 | 0.071795 | 1.8838e-10 | 0 | 0 | 0 | 0 | 0 | 1 | -90 | 90 | 0.0075162 | 0.0018835 | -0.0075161 | -0.0018835
42 | 43 | 1.3491 | 0.86344 | 2.2655e-09 | 0 | 0 | 0 | 0 | 0 | 1 | -90 | 90 | 0.079658 | 0.020113 | -0.079566 | -0.020055
43 | 44 | 0.47573 | 0.30447 | 7.9888e-10 | 0 | 0 | 0 | 0 | 0 | 1 | -90 | 90 | 0.077825 | 0.019618 | -0.077794 | -0.019599
44 | 45 | 1.9333 | 1.2373 | 3.2466e-09 | 0 | 0 | 0 | 0 | 0 | 1 | -90 | 90 | 0.0756 | 0.019049 | -0.075482 | -0.018973
45 | 51 | 0.26641 | 0.1705 | 4.4738e-10 | 0 | 0 | 0 | 0 | 0 | 1 | -90 | 90 | 0.052901 | 0.013314 | -0.052893 | -0.013309
51 | 52 | 2.2705 | 1.4531 | 3.8127e-09 | 0 | 0 | 0 | 0 | 0 | 1 | -90 | 90 | 0.049506 | 0.01246 | -0.049446 | -0.012422
52 | 53 | 1.2731 | 0.81477 | 2.1379e-09 | 0 | 0 | 0 | 0 | 0 | 1 | -90 | 90 | 0.047606 | 0.011961 | -0.047574 | -0.011941
49 | 63 | 0.72391 | 0.4633 | 1.2156e-09 | 0 | 0 | 0 | 0 | 0 | 1 | -90 | 90 | 0.043031 | 0.010835 | -0.043016 | -0.010825
63 | 74 | 0.17742 | 0.11355 | 2.9794e-10 | 0 | 0 | 0 | 0 | 0 | 1 | -90 | 90 | 0.038635 | 0.0097272 | -0.038632 | -0.0097254
74 | 73 | 4.9034 | 3.1382 | 8.2341e-09 | 0 | 0 | 0 | 0 | 0 | 1 | -90 | 90 | 0.036244 | 0.0091268 | -0.036174 | -0.0090828
67 | 68 | 3.2553 | 2.0834 | 5.4666e-09 | 0 | 0 | 0 | 0 | 0 | 1 | -90 | 90 | -0.012566 | -0.0031495 | 0.012572 | 0.0031526
67 | 69 | 3.4808 | 2.2277 | 5.8452e-09 | 0 | 0 | 0 | 0 | 0 | 1 | -90 | 90 | 0.012566 | 0.0031495 | -0.01256 | -0.0031463
68 | 70 | 0.65469 | 0.419 | 1.0994e-09 | 0 | 0 | 0 | 0 | 0 | 1 | -90 | 90 | -0.029379 | -0.0073649 | 0.029385 | 0.0073688
69 | 72 | 1.8938 | 1.212 | 3.1802e-09 | 0 | 0 | 0 | 0 | 0 | 1 | -90 | 90 | 0.0057686 | 0.001445 | -0.0057679 | -0.0014448
53 | 54 | 1.2376 | 0.79208 | 2.0783e-09 | 0 | 0 | 0 | 0 | 0 | 1 | -90 | 90 | 0.0078954 | 0.0019786 | -0.0078945 | -0.0019783
54 | 61 | 2.0074 | 1.2848 | 3.371e-09 | 0 | 0 | 0 | 0 | 0 | 1 | -90 | 90 | 0.0057123 | 0.0014314 | -0.0057116 | -0.0014312
61 | 64 | 0.9152 | 0.58573 | 1.5369e-09 | 0 | 0 | 0 | 0 | 0 | 1 | -90 | 90 | 0.0038804 | 0.0009723 | -0.0038803 | -0.00097235
64 | 65 | 0.46113 | 0.29512 | 7.7436e-10 | 0 | 0 | 0 | 0 | 0 | 1 | -90 | 90 | 0.0031776 | 0.00079625 | -0.0031776 | -0.00079629
56 | 57 | 1.8791 | 1.2027 | 3.1556e-09 | 0 | 0 | 0 | 0 | 0 | 1 | -90 | 90 | -0.0055912 | -0.0014012 | 0.0055918 | 0.0014013
56 | 58 | 0.98809 | 0.63238 | 1.6593e-09 | 0 | 0 | 0 | 0 | 0 | 1 | -90 | 90 | 0.0027178 | 0.00068102 | -0.0027178 | -0.00068114
65 | 66 | 0.66618 | 0.42635 | 1.1187e-09 | 0 | 0 | 0 | 0 | 0 | 1 | -90 | 90 | 0.0031776 | 0.00079629 | -0.0031775 | -0.00079635
73 | 70 | 2.9592 | 1.8939 | 4.9693e-09 | 0 | 0 | 0 | 0 | 0 | 1 | -90 | 90 | 0.032435 | 0.008146 | -0.032401 | -0.0081247
72 | 80 | 2.8246 | 1.8078 | 4.7433e-09 | 0 | 0 | 0 | 0 | 0 | 1 | -90 | 90 | 0.0036792 | 0.00092136 | -0.0036788 | -0.00092155
80 | 81 | 1.4368 | 0.91954 | 2.4127e-09 | 0 | 0 | 0 | 0 | 0 | 1 | -90 | 90 | 0.0036788 | 0.00092155 | -0.0036786 | -0.00092165
81 | 82 | 2.0391 | 1.305 | 3.4241e-09 | 0 | 0 | 0 | 0 | 0 | 1 | -90 | 90 | 0.0017982 | 0.00045036 | -0.0017981 | -0.00045065