## bus_data
BUS_I | BUS_TYPE | Pd | Qd | Gs | Bs | area | Vm | Va | baseKV | zone | Vmax | Vmin
1 | 1 | 0.012512 | 0.0031357 | 0 | 0 | 1 | 0.99071 | -0.177 | 0.4 | 1 | 1.1 | 0.9
3 | 1 | 0 | 0 | 0 | 0 | 1 | 0.99074 | -0.17635 | 0.4 | 1 | 1.1 | 0.9
4 | 1 | 0 | 0 | 0 | 0 | 1 | 0.99236 | -0.1453 | 0.4 | 1 | 1.1 | 0.9
7 | 1 | 0.01061 | 0.0026591 | 0 | 0 | 1 | 0.98927 | -0.20467 | 0.4 | 1 | 1.1 | 0.9
69 | 1 | 0 | 0 | 0 | 0 | 1 | 0.99256 | -0.14159 | 0.4 | 1 | 1.1 | 0.9
68 | 1 | 0.018526 | 0.0046431 | 0 | 0 | 1 | 0.99197 | -0.15302 | 0.4 | 1 | 1.1 | 0.9
5 | 1 | 0 | 0 | 0 | 0 | 1 | 0.98538 | -0.28019 | 0.4 | 1 | 1.1 | 0.9
6 | 1 | 0 | 0 | 0 | 0 | 1 | 0.98492 | -0.28923 | 0.4 | 1 | 1.1 | 0.9
81 | 1 | 0.027911 | 0.0069952 | 0 | 0 | 1 | 0.98335 | -0.31978 | 0.4 | 1 | 1.1 | 0.9
75 | 1 | 0.0062406 | 0.0015641 | 0 | 0 | 1 | 0.98848 | -0.22005 | 0.4 | 1 | 1.1 | 0.9
82 | 1 | 0.055509 | 0.013912 | 0 | 0 | 1 | 0.98295 | -0.32765 | 0.4 | 1 | 1.1 | 0.9
8 | 1 | 0 | 0 | 0 | 0 | 1 | 0.98868 | -0.21602 | 0.4 | 1 | 1.1 | 0.9
73 | 1 | 0.014079 | 0.0035285 | 0 | 0 | 1 | 0.9937 | -0.11977 | 0.4 | 1 | 1.1 | 0.9
10 | 1 | 0 | 0 | 0 | 0 | 1 | 0.98754 | -0.23809 | 0.4 | 1 | 1.1 | 0.9
11 | 1 | 0 | 0 | 0 | 0 | 1 | 0.98631 | -0.2616 | 0.4 | 1 | 1.1 | 0.9
9 | 1 | 0 | 0 | 0 | 0 | 1 | 0.99893 | -0.020446 | 0.4 | 1 | 1.1 | 0.9
36 | 3 | 0 | 0 | 0 | 0 | 1 | 1 | 0 | 0.4 | 1 | 1.1 | 0.9
38 | 1 | 0.027101 | 0.0067922 | 0 | 0 | 1 | 0.99682 | -0.060905 | 0.4 | 1 | 1.1 | 0.9
19 | 1 | 0 | 0 | 0 | 0 | 1 | 0.98665 | -0.25539 | 0.4 | 1 | 1.1 | 0.9
20 | 1 | 0.0017158 | 0.00043001 | 0 | 0 | 1 | 0.98742 | -0.24044 | 0.4 | 1 | 1.1 | 0.9
67 | 1 | 0.022273 | 0.0055822 | 0 | 0 | 1 | 0.98548 | -0.27771 | 0.4 | 1 | 1.1 | 0.9
34 | 1 | 0 | 0 | 0 | 0 | 1 | 0.99959 | -0.0076769 | 0.4 | 1 | 1.1 | 0.9
37 | 1 | 0.0082931 | 0.0020785 | 0 | 0 | 1 | 0.99296 | -0.13515 | 0.4 | 1 | 1.1 | 0.9
89 | 1 | 0 | 0 | 0 | 0 | 1 | 0.98616 | -0.26498 | 0.4 | 1 | 1.1 | 0.9
88 | 1 | 0.002126 | 0.00053282 | 0 | 0 | 1 | 0.98655 | -0.25748 | 0.4 | 1 | 1.1 | 0.9
92 | 1 | 0.0011372 | 0.00028501 | 0 | 0 | 1 | 0.98741 | -0.24059 | 0.4 | 1 | 1.1 | 0.9
66 | 1 | 0.018807 | 0.0047135 | 0 | 0 | 1 | 0.98512 | -0.28477 | 0.4 | 1 | 1.1 | 0.9
12 | 1 | 0.003533 | 0.00088544 | 0 | 0 | 1 | 0.97506 | -0.48093 | 0.4 | 1 | 1.1 | 0.9
13 | 1 | 0 | 0 | 0 | 0 | 1 | 0.97449 | -0.4922 | 0.4 | 1 | 1.1 | 0.9
57 | 1 | 0.0041737 | 0.001046 | 0 | 0 | 1 | 0.97602 | -0.46216 | 0.4 | 1 | 1.1 | 0.9
14 | 1 | 0.0085651 | 0.0021466 | 0 | 0 | 1 | 0.97345 | -0.51262 | 0.4 | 1 | 1.1 | 0.9
56 | 1 | 0.0055877 | 0.0014004 | 0 | 0 | 1 | 0.97697 | -0.44341 | 0.4 | 1 | 1.1 | 0.9
16 | 1 | 0 | 0 | 0 | 0 | 1 | 0.97253 | -0.53084 | 0.4 | 1 | 1.1 | 0.9
15 | 1 | 0.0038718 | 0.00097038 | 0 | 0 | 1 | 0.97204 | -0.54058 | 0.4 | 1 | 1.1 | 0.9
18 | 1 | 0.011627 | 0.002914 | 0 | 0 | 1 | 0.97206 | -0.54013 | 0.4 | 1 | 1.1 | 0.9
58 | 1 | 0.011439 | 0.0028669 | 0 | 0 | 1 | 0.97752 | -0.43259 | 0.4 | 1 | 1.1 | 0.9
17 | 1 | 0.0080258 | 0.0020115 | 0 | 0 | 1 | 0.97247 | -0.53194 | 0.4 | 1 | 1.1 | 0.9
65 | 1 | 0.010372 | 0.0025994 | 0 | 0 | 1 | 0.98342 | -0.31771 | 0.4 | 1 | 1.1 | 0.9
85 | 1 | 0.0053501 | 0.0013409 | 0 | 0 | 1 | 0.98613 | -0.26557 | 0.4 | 1 | 1.1 | 0.9
86 | 1 | 0 | 0 | 0 | 0 | 1 | 0.98625 | -0.26318 | 0.4 | 1 | 1.1 | 0.9
90 | 1 | 0.0047076 | 0.0011798 | 0 | 0 | 1 | 0.98568 | -0.27434 | 0.4 | 1 | 1.1 | 0.9
87 | 1 | 0 | 0 | 0 | 0 | 1 | 0.98632 | -0.26183 | 0.4 | 1 | 1.1 | 0.9
21 | 1 | 0.0052148 | 0.001307 | 0 | 0 | 1 | 0.99141 | -0.16529 | 0.4 | 1 | 1.1 | 0.9
22 | 1 | 0.0031781 | 0.00079652 | 0 | 0 | 1 | 0.99146 | -0.16416 | 0.4 | 1 | 1.1 | 0.9
23 | 1 | 0 | 0 | 0 | 0 | 1 | 0.99138 | -0.16571 | 0.4 | 1 | 1.1 | 0.9
24 | 1 | 0.01224 | 0.0030677 | 0 | 0 | 1 | 0.99173 | -0.15901 | 0.4 | 1 | 1.1 | 0.9
25 | 1 | 0.0016369 | 0.00041024 | 0 | 0 | 1 | 0.99135 | -0.16634 | 0.4 | 1 | 1.1 | 0.9
26 | 1 | 0 | 0 | 0 | 0 | 1 | 0.9923 | -0.14803 | 0.4 | 1 | 1.1 | 0.9
27 | 1 | 0 | 0 | 0 | 0 | 1 | 0.9927 | -0.14016 | 0.4 | 1 | 1.1 | 0.9
28 | 1 | 0.02357 | 0.0059071 | 0 | 0 | 1 | 0.99116 | -0.17006 | 0.4 | 1 | 1.1 | 0.9
39 | 1 | 0.0070566 | 0.0017686 | 0 | 0 | 1 | 0.99221 | -0.14973 | 0.4 | 1 | 1.1 | 0.9
63 | 1 | 0.0053246 | 0.0013345 | 0 | 0 | 1 | 0.99167 | -0.16027 | 0.4 | 1 | 1.1 | 0.9
29 | 1 | 0.010658 | 0.0026712 | 0 | 0 | 1 | 0.99538 | -0.088751 | 0.4 | 1 | 1.1 | 0.9
30 | 1 | 0.010321 | 0.0025867 | 0 | 0 | 1 | 0.99613 | -0.074321 | 0.4 | 1 | 1.1 | 0.9
31 | 1 | 0.0069504 | 0.0017419 | 0 | 0 | 1 | 0.99483 | -0.099274 | 0.4 | 1 | 1.1 | 0.9
32 | 1 | 0.0083629 | 0.002096 | 0 | 0 | 1 | 0.99721 | -0.053439 | 0.4 | 1 | 1.1 | 0.9
33 | 1 | 0 | 0 | 0 | 0 | 1 | 0.99464 | -0.103 | 0.4 | 1 | 1.1 | 0.9
76 | 1 | 0.0016666 | 0.00041768 | 0 | 0 | 1 | 0.9941 | -0.11335 | 0.4 | 1 | 1.1 | 0.9
35 | 1 | 0 | 0 | 0 | 0 | 1 | 0.99556 | -0.084278 | 0.4 | 1 | 1.1 | 0.9
77 | 1 | 0.00078899 | 0.00019774 | 0 | 0 | 1 | 0.99394 | -0.11658 | 0.4 | 1 | 1.1 | 0.9
70 | 1 | 0.020816 | 0.005217 | 0 | 0 | 1 | 0.99337 | -0.12648 | 0.4 | 1 | 1.1 | 0.9
71 | 1 | 0.012449 | 0.00312 | 0 | 0 | 1 | 0.99244 | -0.14457 | 0.4 | 1 | 1.1 | 0.9
61 | 1 | 0.0031144 | 0.00078055 | 0 | 0 | 1 | 0.9916 | -0.16158 | 0.4 | 1 | 1.1 | 0.9
40 | 1 | 0.0022638 | 0.00056736 | 0 | 0 | 1 | 0.97568 | -0.46885 | 0.4 | 1 | 1.1 | 0.9
41 | 1 | 0.0074657 | 0.0018711 | 0 | 0 | 1 | 0.97572 | -0.46818 | 0.4 | 1 | 1.1 | 0.9
43 | 1 | 0.0017874 | 0.00044797 | 0 | 0 | 1 | 0.97573 | -0.46797 | 0.4 | 1 | 1.1 | 0.9
48 | 1 | 0.002827 | 0.00070852 | 0 | 0 | 1 | 0.976 | -0.46266 | 0.4 | 1 | 1.1 | 0.9
44 | 1 | 0 | 0 | 0 | 0 | 1 | 0.97576 | -0.46737 | 0.4 | 1 | 1.1 | 0.9
51 | 1 | 0.0053618 | 0.0013438 | 0 | 0 | 1 | 0.97561 | -0.4703 | 0.4 | 1 | 1.1 | 0.9
49 | 1 | 0.0034263 | 0.00085872 | 0 | 0 | 1 | 0.97596 | -0.4635 | 0.4 | 1 | 1.1 | 0.9
47 | 1 | 0 | 0 | 0 | 0 | 1 | 0.97616 | -0.45953 | 0.4 | 1 | 1.1 | 0.9
45 | 1 | 0.0019956 | 0.00050014 | 0 | 0 | 1 | 0.97599 | -0.46281 | 0.4 | 1 | 1.1 | 0.9
46 | 1 | 0.0022404 | 0.00056149 | 0 | 0 | 1 | 0.97598 | -0.463 | 0.4 | 1 | 1.1 | 0.9
50 | 1 | 0.0061524 | 0.0015419 | 0 | 0 | 1 | 0.97674 | -0.44815 | 0.4 | 1 | 1.1 | 0.9
52 | 1 | 0.01117 | 0.0027994 | 0 | 0 | 1 | 0.97691 | -0.44479 | 0.4 | 1 | 1.1 | 0.9
53 | 1 | 0.0024806 | 0.0006217 | 0 | 0 | 1 | 0.97772 | -0.42882 | 0.4 | 1 | 1.1 | 0.9
54 | 1 | 0.0023387 | 0.00058613 | 0 | 0 | 1 | 0.97855 | -0.41245 | 0.4 | 1 | 1.1 | 0.9
55 | 1 | 0.00349 | 0.00087468 | 0 | 0 | 1 | 0.9797 | -0.38997 | 0.4 | 1 | 1.1 | 0.9
60 | 1 | 0.010965 | 0.0027482 | 0 | 0 | 1 | 0.98331 | -0.31969 | 0.4 | 1 | 1.1 | 0.9
59 | 1 | 0.0048187 | 0.0012077 | 0 | 0 | 1 | 0.97847 | -0.41402 | 0.4 | 1 | 1.1 | 0.9
62 | 1 | 0.0039737 | 0.0009959 | 0 | 0 | 1 | 0.9916 | -0.16162 | 0.4 | 1 | 1.1 | 0.9
64 | 1 | 0.010149 | 0.0025436 | 0 | 0 | 1 | 0.99153 | -0.1628 | 0.4 | 1 | 1.1 | 0.9
72 | 1 | 0.011243 | 0.0028177 | 0 | 0 | 1 | 0.9913 | -0.1666 | 0.4 | 1 | 1.1 | 0.9
74 | 1 | 0.026501 | 0.0066418 | 0 | 0 | 1 | 0.99106 | -0.17129 | 0.4 | 1 | 1.1 | 0.9
78 | 1 | 0.0018923 | 0.00047426 | 0 | 0 | 1 | 0.99379 | -0.11934 | 0.4 | 1 | 1.1 | 0.9
79 | 1 | 0.0073627 | 0.0018453 | 0 | 0 | 1 | 0.99362 | -0.1227 | 0.4 | 1 | 1.1 | 0.9
91 | 1 | 0.0012297 | 0.0003082 | 0 | 0 | 1 | 0.98568 | -0.27443 | 0.4 | 1 | 1.1 | 0.9

## generator_data
GEN_BUS | PG | QG | QMAX | QMIN | VG | MBASE | GEN_STATUS | PMAX | PMIN
36 | 0.57556 | 0.14694 | 10 | -10 | 1 | 100 | 1 | 10 | 0

## branch_data
F_BUS | T_BUS | BR_R | BR_X | BR_B | RATE_A | RATE_B | RATE_C | TAP | SHIFT | BR_STATUS | ANGMIN | ANGMAX | P_in | Q_in | P_out | Q_out
1 | 3 | 0.22796 | 0.1459 | 3.8281e-10 | 0 | 0 | 0 | 0 | 0 | 1 | -90 | 90 | -0.012512 | -0.0031357 | 0.012512 | 0.0031359
3 | 4 | 0.63219 | 0.4046 | 4.2465e-09 | 0 | 0 | 0 | 0 | 0 | 1 | -90 | 90 | -0.21851 | -0.055553 | 0.21884 | 0.055762
3 | 7 | 0.60998 | 0.39039 | 4.0973e-09 | 0 | 0 | 0 | 0 | 0 | 1 | -90 | 90 | 0.206 | 0.052417 | -0.20572 | -0.052238
4 | 69 | 0.069648 | 0.044575 | 4.6783e-10 | 0 | 0 | 0 | 0 | 0 | 1 | -90 | 90 | -0.23737 | -0.060409 | 0.23741 | 0.060436
4 | 68 | 1.8407 | 1.178 | 3.091e-09 | 0 | 0 | 0 | 0 | 0 | 1 | -90 | 90 | 0.018533 | 0.0046472 | -0.018526 | -0.0046431
7 | 8 | 0.25722 | 0.16462 | 1.7278e-09 | 0 | 0 | 0 | 0 | 0 | 1 | -90 | 90 | 0.19511 | 0.049579 | -0.195 | -0.049511
69 | 75 | 3.848 | 2.4627 | 6.4618e-09 | 0 | 0 | 0 | 0 | 0 | 1 | -90 | 90 | 0.090419 | 0.022954 | -0.090079 | -0.022737
69 | 73 | 0.29714 | 0.19017 | 1.9959e-09 | 0 | 0 | 0 | 0 | 0 | 1 | -90 | 90 | -0.32783 | -0.083391 | 0.32818 | 0.083611
5 | 6 | 0.70844 | 0.4534 | 1.1897e-09 | 0 | 0 | 0 | 0 | 0 | 1 | -90 | 90 | 0.055634 | 0.013992 | -0.05561 | -0.013977
5 | 81 | 6.16 | 3.9424 | 1.0344e-08 | 0 | 0 | 0 | 0 | 0 | 1 | -90 | 90 | 0.027964 | 0.007028 | -0.027911 | -0.0069952
5 | 75 | 3.1477 | 2.0145 | 5.2858e-09 | 0 | 0 | 0 | 0 | 0 | 1 | -90 | 90 | -0.083598 | -0.02102 | 0.083839 | 0.021173
6 | 82 | 3.0038 | 1.9224 | 5.0441e-09 | 0 | 0 | 0 | 0 | 0 | 1 | -90 | 90 | 0.05561 | 0.013977 | -0.055508 | -0.013912
8 | 10 | 5.9325 | 3.7968 | 9.9623e-09 | 0 | 0 | 0 | 0 | 0 | 1 | -90 | 90 | 0.016303 | 0.0040941 | -0.016286 | -0.0040841
8 | 11 | 1.1252 | 0.72013 | 7.5581e-09 | 0 | 0 | 0 | 0 | 0 | 1 | -90 | 90 | 0.1787 | 0.045417 | -0.17831 | -0.045167
73 | 35 | 0.46454 | 0.29731 | 3.1204e-09 | 0 | 0 | 0 | 0 | 0 | 1 | -90 | 90 | -0.34226 | -0.08714 | 0.34284 | 0.087515
10 | 19 | 5.6301 | 3.6032 | 9.4544e-09 | 0 | 0 | 0 | 0 | 0 | 1 | -90 | 90 | 0.013433 | 0.0033695 | -0.013422 | -0.0033634
10 | 20 | 3.6086 | 2.3095 | 6.0597e-09 | 0 | 0 | 0 | 0 | 0 | 1 | -90 | 90 | 0.0028533 | 0.00071455 | -0.0028529 | -0.00071493
11 | 67 | 0.39623 | 0.25359 | 2.6615e-09 | 0 | 0 | 0 | 0 | 0 | 1 | -90 | 90 | 0.17831 | 0.045168 | -0.17817 | -0.04508
9 | 36 | 0.82578 | 0.5285 | 1.3867e-09 | 0 | 0 | 0 | 0 | 0 | 1 | -90 | 90 | -0.11147 | -0.028172 | 0.11158 | 0.028242
9 | 38 | 1.6289 | 1.0425 | 2.7354e-09 | 0 | 0 | 0 | 0 | 0 | 1 | -90 | 90 | 0.11147 | 0.028172 | -0.11125 | -0.028034
36 | 34 | 0.075137 | 0.048087 | 5.047e-10 | 0 | 0 | 0 | 0 | 0 | 1 | -90 | 90 | 0.46398 | 0.1187 | -0.46381 | -0.11859
38 | 37 | 3.9325 | 2.5168 | 6.6037e-09 | 0 | 0 | 0 | 0 | 0 | 1 | -90 | 90 | 0.084151 | 0.021242 | -0.083852 | -0.021052
19 | 89 | 7.0415 | 4.5065 | 1.1825e-08 | 0 | 0 | 0 | 0 | 0 | 1 | -90 | 90 | 0.0059427 | 0.0014892 | -0.0059399 | -0.0014886
19 | 88 | 1.2192 | 0.78028 | 2.0473e-09 | 0 | 0 | 0 | 0 | 0 | 1 | -90 | 90 | 0.0074789 | 0.0018742 | -0.0074781 | -0.0018739
20 | 92 | 0.56587 | 0.36216 | 9.5025e-10 | 0 | 0 | 0 | 0 | 0 | 1 | -90 | 90 | 0.0011372 | 0.00028492 | -0.0011372 | -0.00028501
67 | 66 | 0.19855 | 0.12707 | 1.3337e-09 | 0 | 0 | 0 | 0 | 0 | 1 | -90 | 90 | 0.1559 | 0.039497 | -0.15584 | -0.039464
34 | 35 | 0.83385 | 0.53366 | 5.601e-09 | 0 | 0 | 0 | 0 | 0 | 1 | -90 | 90 | 0.41562 | 0.10644 | -0.41409 | -0.10546
34 | 32 | 4.2587 | 2.7256 | 7.1515e-09 | 0 | 0 | 0 | 0 | 0 | 1 | -90 | 90 | 0.04819 | 0.012146 | -0.048084 | -0.01208
37 | 27 | 0.29377 | 0.18801 | 4.9331e-10 | 0 | 0 | 0 | 0 | 0 | 1 | -90 | 90 | 0.075559 | 0.018973 | -0.075541 | -0.018962
89 | 90 | 6.8671 | 4.3949 | 1.1532e-08 | 0 | 0 | 0 | 0 | 0 | 1 | -90 | 90 | 0.0059399 | 0.0014886 | -0.0059373 | -0.001488
88 | 87 | 3.5457 | 2.2693 | 5.9543e-09 | 0 | 0 | 0 | 0 | 0 | 1 | -90 | 90 | 0.0053522 | 0.0013411 | -0.0053511 | -0.001341
66 | 65 | 1.0517 | 0.67312 | 5.2985e-09 | 0 | 0 | 0 | 0 | 0 | 1 | -90 | 90 | 0.13704 | 0.03475 | -0.13682 | -0.034612
12 | 13 | 1.4961 | 0.95753 | 2.5124e-09 | 0 | 0 | 0 | 0 | 0 | 1 | -90 | 90 | 0.032166 | 0.0080898 | -0.032148 | -0.008079
12 | 57 | 2.2473 | 1.4383 | 3.7739e-09 | 0 | 0 | 0 | 0 | 0 | 1 | -90 | 90 | -0.035698 | -0.0089753 | 0.03573 | 0.0089954
13 | 14 | 2.7047 | 1.731 | 4.5418e-09 | 0 | 0 | 0 | 0 | 0 | 1 | -90 | 90 | 0.032148 | 0.008079 | -0.032117 | -0.0080594
57 | 56 | 2.0137 | 1.2888 | 3.3815e-09 | 0 | 0 | 0 | 0 | 0 | 1 | -90 | 90 | -0.039904 | -0.010041 | 0.03994 | 0.010064
14 | 16 | 3.2872 | 2.1038 | 5.5202e-09 | 0 | 0 | 0 | 0 | 0 | 1 | -90 | 90 | 0.023552 | 0.0059128 | -0.023532 | -0.0059002
56 | 58 | 1.0204 | 0.65308 | 1.7136e-09 | 0 | 0 | 0 | 0 | 0 | 1 | -90 | 90 | -0.045527 | -0.011464 | 0.045551 | 0.011479
16 | 17 | 0.57977 | 0.37105 | 9.7359e-10 | 0 | 0 | 0 | 0 | 0 | 1 | -90 | 90 | 0.008026 | 0.0020117 | -0.0080256 | -0.0020115
16 | 18 | 2.539 | 1.625 | 4.2637e-09 | 0 | 0 | 0 | 0 | 0 | 1 | -90 | 90 | 0.015506 | 0.0038885 | -0.015499 | -0.0038845
15 | 18 | 0.49272 | 0.31534 | 8.2741e-10 | 0 | 0 | 0 | 0 | 0 | 1 | -90 | 90 | -0.0038717 | -0.00097042 | 0.0038718 | 0.00097039
58 | 59 | 1.4008 | 0.89652 | 2.3523e-09 | 0 | 0 | 0 | 0 | 0 | 1 | -90 | 90 | -0.05699 | -0.014346 | 0.057041 | 0.014378
65 | 60 | 0.068389 | 0.043769 | 1.1484e-10 | 0 | 0 | 0 | 0 | 0 | 1 | -90 | 90 | 0.12645 | 0.032013 | -0.12644 | -0.032005
85 | 86 | 1.9393 | 1.2412 | 3.2567e-09 | 0 | 0 | 0 | 0 | 0 | 1 | -90 | 90 | -0.0053501 | -0.0013409 | 0.0053507 | 0.001341
86 | 87 | 1.1019 | 0.7052 | 1.8503e-09 | 0 | 0 | 0 | 0 | 0 | 1 | -90 | 90 | -0.0053507 | -0.001341 | 0.0053511 | 0.001341
90 | 91 | 0.2927 | 0.18733 | 4.9153e-10 | 0 | 0 | 0 | 0 | 0 | 1 | -90 | 90 | 0.0012297 | 0.00030816 | -0.0012297 | -0.0003082
21 | 22 | 0.72593 | 0.4646 | 1.219e-09 | 0 | 0 | 0 | 0 | 0 | 1 | -90 | 90 | -0.0068518 | -0.0017168 | 0.0068521 | 0.0017169
21 | 23 | 1.142 | 0.73088 | 1.9177e-09 | 0 | 0 | 0 | 0 | 0 | 1 | -90 | 90 | 0.0016369 | 0.00040982 | -0.0016369 | -0.00040999
22 | 24 | 2.262 | 1.4476 | 3.7984e-09 | 0 | 0 | 0 | 0 | 0 | 1 | -90 | 90 | -0.01003 | -0.0025134 | 0.010033 | 0.0025146
23 | 25 | 1.6891 | 1.081 | 2.8365e-09 | 0 | 0 | 0 | 0 | 0 | 1 | -90 | 90 | 0.0016369 | 0.00040999 | -0.0016369 | -0.00041024
24 | 26 | 2.1742 | 1.3915 | 3.6511e-09 | 0 | 0 | 0 | 0 | 0 | 1 | -90 | 90 | -0.022273 | -0.0055823 | 0.022285 | 0.0055894
26 | 27 | 0.75766 | 0.4849 | 1.2723e-09 | 0 | 0 | 0 | 0 | 0 | 1 | -90 | 90 | -0.045879 | -0.011512 | 0.045896 | 0.011523
26 | 28 | 4.1211 | 2.6375 | 6.9204e-09 | 0 | 0 | 0 | 0 | 0 | 1 | -90 | 90 | 0.023594 | 0.0059223 | -0.02357 | -0.0059071
27 | 39 | 1.4258 | 0.91254 | 2.3944e-09 | 0 | 0 | 0 | 0 | 0 | 1 | -90 | 90 | 0.029645 | 0.0074394 | -0.029632 | -0.007431
39 | 63 | 2.0596 | 1.3182 | 3.4587e-09 | 0 | 0 | 0 | 0 | 0 | 1 | -90 | 90 | 0.022575 | 0.0056624 | -0.022564 | -0.0056555
63 | 61 | 0.33499 | 0.21439 | 5.6254e-10 | 0 | 0 | 0 | 0 | 0 | 1 | -90 | 90 | 0.017239 | 0.004321 | -0.017238 | -0.0043204
29 | 30 | 2.1871 | 1.3997 | 3.6727e-09 | 0 | 0 | 0 | 0 | 0 | 1 | -90 | 90 | -0.02934 | -0.0073596 | 0.029361 | 0.0073721
29 | 31 | 2.5023 | 1.6014 | 4.202e-09 | 0 | 0 | 0 | 0 | 0 | 1 | -90 | 90 | 0.018682 | 0.0046884 | -0.018673 | -0.0046828
30 | 32 | 2.3451 | 1.5009 | 3.938e-09 | 0 | 0 | 0 | 0 | 0 | 1 | -90 | 90 | -0.039682 | -0.0099589 | 0.039721 | 0.0099838
31 | 33 | 1.4104 | 0.90266 | 2.3684e-09 | 0 | 0 | 0 | 0 | 0 | 1 | -90 | 90 | 0.011722 | 0.0029408 | -0.01172 | -0.0029397
33 | 76 | 3.9158 | 2.5061 | 6.5757e-09 | 0 | 0 | 0 | 0 | 0 | 1 | -90 | 90 | 0.01172 | 0.0029397 | -0.011715 | -0.0029367
76 | 77 | 1.425 | 0.91198 | 2.3929e-09 | 0 | 0 | 0 | 0 | 0 | 1 | -90 | 90 | 0.010048 | 0.002519 | -0.010046 | -0.0025183
35 | 70 | 2.6345 | 1.6861 | 4.4241e-09 | 0 | 0 | 0 | 0 | 0 | 1 | -90 | 90 | 0.071242 | 0.017944 | -0.071098 | -0.017853
77 | 78 | 1.3199 | 0.84475 | 2.2165e-09 | 0 | 0 | 0 | 0 | 0 | 1 | -90 | 90 | 0.0092574 | 0.0023205 | -0.0092562 | -0.00232
70 | 71 | 1.5927 | 1.0193 | 2.6746e-09 | 0 | 0 | 0 | 0 | 0 | 1 | -90 | 90 | 0.050282 | 0.012636 | -0.050239 | -0.012608
71 | 72 | 2.5738 | 1.6472 | 4.3221e-09 | 0 | 0 | 0 | 0 | 0 | 1 | -90 | 90 | 0.03779 | 0.0094882 | -0.03775 | -0.0094632
61 | 62 | 0.014499 | 0.0092794 | 2.4348e-11 | 0 | 0 | 0 | 0 | 0 | 1 | -90 | 90 | 0.014124 | 0.0035398 | -0.014123 | -0.0035398
40 | 41 | 1.2695 | 0.81248 | 2.1318e-09 | 0 | 0 | 0 | 0 | 0 | 1 | -90 | 90 | -0.0022637 | -0.00056737 | 0.0022638 | 0.00056722
41 | 43 | 0.093334 | 0.059734 | 1.5673e-10 | 0 | 0 | 0 | 0 | 0 | 1 | -90 | 90 | -0.0097294 | -0.0024384 | 0.0097295 | 0.0024384
43 | 48 | 1.9684 | 1.2598 | 3.3055e-09 | 0 | 0 | 0 | 0 | 0 | 1 | -90 | 90 | -0.011517 | -0.0028864 | 0.01152 | 0.0028879
48 | 47 | 0.93113 | 0.59592 | 1.5636e-09 | 0 | 0 | 0 | 0 | 0 | 1 | -90 | 90 | -0.014347 | -0.0035965 | 0.014349 | 0.0035977
44 | 51 | 2.3336 | 1.4935 | 3.9188e-09 | 0 | 0 | 0 | 0 | 0 | 1 | -90 | 90 | 0.0053625 | 0.0013439 | -0.0053617 | -0.0013438
44 | 49 | 3.0791 | 1.9706 | 5.1706e-09 | 0 | 0 | 0 | 0 | 0 | 1 | -90 | 90 | -0.0053625 | -0.0013439 | 0.0053635 | 0.0013441
49 | 47 | 1.928 | 1.2339 | 3.2376e-09 | 0 | 0 | 0 | 0 | 0 | 1 | -90 | 90 | -0.0087897 | -0.0022028 | 0.0087914 | 0.0022036
47 | 50 | 1.7766 | 1.137 | 2.9834e-09 | 0 | 0 | 0 | 0 | 0 | 1 | -90 | 90 | -0.027377 | -0.0068628 | 0.027392 | 0.006872
47 | 45 | 3.3128 | 2.1202 | 5.563e-09 | 0 | 0 | 0 | 0 | 0 | 1 | -90 | 90 | 0.0042366 | 0.0010615 | -0.0042359 | -0.0010616
45 | 46 | 0.35593 | 0.2278 | 5.977e-10 | 0 | 0 | 0 | 0 | 0 | 1 | -90 | 90 | 0.0022403 | 0.00056146 | -0.0022403 | -0.00056151
50 | 52 | 0.42799 | 0.27391 | 7.1871e-10 | 0 | 0 | 0 | 0 | 0 | 1 | -90 | 90 | -0.033544 | -0.008414 | 0.033549 | 0.0084173
52 | 53 | 1.5302 | 0.97932 | 2.5696e-09 | 0 | 0 | 0 | 0 | 0 | 1 | -90 | 90 | -0.044719 | -0.011217 | 0.044753 | 0.011238
53 | 54 | 1.4878 | 0.95221 | 2.4985e-09 | 0 | 0 | 0 | 0 | 0 | 1 | -90 | 90 | -0.047233 | -0.01186 | 0.04727 | 0.011883
54 | 55 | 1.9512 | 1.2487 | 3.2765e-09 | 0 | 0 | 0 | 0 | 0 | 1 | -90 | 90 | -0.049609 | -0.012469 | 0.049662 | 0.012503
55 | 60 | 2.6468 | 1.694 | 4.4447e-09 | 0 | 0 | 0 | 0 | 0 | 1 | -90 | 90 | -0.11508 | -0.029009 | 0.11547 | 0.029257
55 | 59 | 1.6767 | 1.0731 | 2.8156e-09 | 0 | 0 | 0 | 0 | 0 | 1 | -90 | 90 | 0.06193 | 0.015631 | -0.061859 | -0.015586
62 | 64 | 0.51208 | 0.32773 | 8.5992e-10 | 0 | 0 | 0 | 0 | 0 | 1 | -90 | 90 | 0.01015 | 0.0025439 | -0.010149 | -0.0025436
72 | 74 | 0.77888 | 0.49849 | 1.308e-09 | 0 | 0 | 0 | 0 | 0 | 1 | -90 | 90 | 0.026507 | 0.0066455 | -0.026501 | -0.0066418
78 | 79 | 2.0169 | 1.2908 | 3.387e-09 | 0 | 0 | 0 | 0 | 0 | 1 | -90 | 90 | 0.0073639 | 0.0018457 | -0.0073627 | -0.0018453