## bus_data
BUS_I | BUS_TYPE | Pd | Qd | Gs | Bs | area | Vm | Va | baseKV | zone | Vmax | Vmin
1 | 1 | 0.0023847 | 0.00059766 | 0 | 0 | 1 | 0.9847 | -0.29213 | 0.4 | 1 | 1.1 | 0.9
2 | 1 | 0.002616 | 0.00065563 | 0 | 0 | 1 | 0.98449 | -0.2963 | 0.4 | 1 | 1.1 | 0.9
3 | 1 | 0 | 0 | 0 | 0 | 1 | 0.98491 | -0.28811 | 0.4 | 1 | 1.1 | 0.9
4 | 1 | 0.0022142 | 0.00055493 | 0 | 0 | 1 | 0.98446 | -0.2969 | 0.4 | 1 | 1.1 | 0.9
5 | 1 | 0.0023865 | 0.00059811 | 0 | 0 | 1 | 0.98613 | -0.26443 | 0.4 | 1 | 1.1 | 0.9
6 | 1 | 0.0014617 | 0.00036634 | 0 | 0 | 1 | 0.98334 | -0.31844 | 0.4 | 1 | 1.1 | 0.9
7 | 1 | 0.0021313 | 0.00053415 | 0 | 0 | 1 | 0.98428 | -0.3003 | 0.4 | 1 | 1.1 | 0.9
75 | 1 | 0.0025136 | 0.00062996 | 0 | 0 | 1 | 0.98749 | -0.23827 | 0.4 | 1 | 1.1 | 0.9
77 | 1 | 0.0036891 | 0.00092459 | 0 | 0 | 1 | 0.98209 | -0.34276 | 0.4 | 1 | 1.1 | 0.9
8 | 1 | 0.002555 | 0.00064033 | 0 | 0 | 1 | 0.98425 | -0.30088 | 0.4 | 1 | 1.1 | 0.9
76 | 1 | 0.0082833 | 0.002076 | 0 | 0 | 1 | 0.98755 | -0.23708 | 0.4 | 1 | 1.1 | 0.9
78 | 1 | 0 | 0 | 0 | 0 | 1 | 0.98159 | -0.35251 | 0.4 | 1 | 1.1 | 0.9
9 | 1 | 0.0064713 | 0.0016219 | 0 | 0 | 1 | 0.98405 | -0.30482 | 0.4 | 1 | 1.1 | 0.9
12 | 1 | 0 | 0 | 0 | 0 | 1 | 0.98391 | -0.30749 | 0.4 | 1 | 1.1 | 0.9
10 | 1 | 0.0016872 | 0.00042285 | 0 | 0 | 1 | 0.98357 | -0.3141 | 0.4 | 1 | 1.1 | 0.9
11 | 1 | 0.00126 | 0.00031577 | 0 | 0 | 1 | 0.98338 | -0.31783 | 0.4 | 1 | 1.1 | 0.9
13 | 1 | 0.0023646 | 0.00059263 | 0 | 0 | 1 | 0.98332 | -0.3191 | 0.4 | 1 | 1.1 | 0.9
14 | 1 | 0.001893 | 0.00047442 | 0 | 0 | 1 | 0.98294 | -0.32643 | 0.4 | 1 | 1.1 | 0.9
15 | 1 | 0.0018482 | 0.00046321 | 0 | 0 | 1 | 0.98294 | -0.32644 | 0.4 | 1 | 1.1 | 0.9
95 | 1 | 0.0014212 | 0.00035619 | 0 | 0 | 1 | 0.98251 | -0.33485 | 0.4 | 1 | 1.1 | 0.9
93 | 1 | 0 | 0 | 0 | 0 | 1 | 0.98199 | -0.34516 | 0.4 | 1 | 1.1 | 0.9
16 | 1 | 0.0051056 | 0.0012796 | 0 | 0 | 1 | 0.9894 | -0.20173 | 0.4 | 1 | 1.1 | 0.9
17 | 1 | 0.0024205 | 0.00060664 | 0 | 0 | 1 | 0.98961 | -0.19754 | 0.4 | 1 | 1.1 | 0.9
18 | 1 | 0.0018272 | 0.00045794 | 0 | 0 | 1 | 0.9893 | -0.20368 | 0.4 | 1 | 1.1 | 0.9
19 | 1 | 0.0046257 | 0.0011593 | 0 | 0 | 1 | 0.98974 | -0.19509 | 0.4 | 1 | 1.1 | 0.9
20 | 1 | 0.0035693 | 0.00089456 | 0 | 0 | 1 | 0.98928 | -0.20396 | 0.4 | 1 | 1.1 | 0.9
23 | 1 | 0 | 0 | 0 | 0 | 1 | 0.98992 | -0.19167 | 0.4 | 1 | 1.1 | 0.9
25 | 1 | 0.0025653 | 0.00064293 | 0 | 0 | 1 | 0.9891 | -0.20748 | 0.4 | 1 | 1.1 | 0.9
26 | 1 | 0.002778 | 0.00069624 | 0 | 0 | 1 | 0.9878 | -0.23219 | 0.4 | 1 | 1.1 | 0.9
21 | 1 | 0.0043083 | 0.0010798 | 0 | 0 | 1 | 0.99112 | -0.1686 | 0.4 | 1 | 1.1 | 0.9
22 | 1 | 0.0051529 | 0.0012915 | 0 | 0 | 1 | 0.99166 | -0.1582 | 0.4 | 1 | 1.1 | 0.9
24 | 1 | 0.0038849 | 0.00097364 | 0 | 0 | 1 | 0.99363 | -0.12071 | 0.4 | 1 | 1.1 | 0.9
27 | 1 | 0.0038484 | 0.00096451 | 0 | 0 | 1 | 0.99416 | -0.11062 | 0.4 | 1 | 1.1 | 0.9
74 | 1 | 0.002686 | 0.00067316 | 0 | 0 | 1 | 0.98906 | -0.20824 | 0.4 | 1 | 1.1 | 0.9
28 | 1 | 0.054221 | 0.013589 | 0 | 0 | 1 | 0.99605 | -0.074706 | 0.4 | 1 | 1.1 | 0.9
73 | 1 | 0.0043069 | 0.0010794 | 0 | 0 | 1 | 0.98899 | -0.2097 | 0.4 | 1 | 1.1 | 0.9
29 | 3 | 0 | 0 | 0 | 0 | 1 | 1 | 0 | 0.4 | 1 | 1.1 | 0.9
60 | 1 | 0.064459 | 0.016155 | 0 | 0 | 1 | 0.9993 | -0.013424 | 0.4 | 1 | 1.1 | 0.9
54 | 1 | 0.0030225 | 0.00075752 | 0 | 0 | 1 | 0.99919 | -0.015641 | 0.4 | 1 | 1.1 | 0.9
59 | 1 | 0 | 0 | 0 | 0 | 1 | 0.99928 | -0.013904 | 0.4 | 1 | 1.1 | 0.9
44 | 1 | 0 | 0 | 0 | 0 | 1 | 0.97826 | -0.41746 | 0.4 | 1 | 1.1 | 0.9
81 | 1 | 0.0052834 | 0.0013241 | 0 | 0 | 1 | 0.97967 | -0.38982 | 0.4 | 1 | 1.1 | 0.9
43 | 1 | 0 | 0 | 0 | 0 | 1 | 0.97789 | -0.42466 | 0.4 | 1 | 1.1 | 0.9
82 | 1 | 0.011055 | 0.0027707 | 0 | 0 | 1 | 0.97767 | -0.42906 | 0.4 | 1 | 1.1 | 0.9
41 | 1 | 0 | 0 | 0 | 0 | 1 | 0.97532 | -0.47503 | 0.4 | 1 | 1.1 | 0.9
52 | 1 | 0.0053516 | 0.0013412 | 0 | 0 | 1 | 0.99871 | -0.024699 | 0.4 | 1 | 1.1 | 0.9
30 | 1 | 0.0039236 | 0.00098335 | 0 | 0 | 1 | 0.97331 | -0.51464 | 0.4 | 1 | 1.1 | 0.9
31 | 1 | 0.0025719 | 0.00064458 | 0 | 0 | 1 | 0.97332 | -0.51445 | 0.4 | 1 | 1.1 | 0.9
32 | 1 | 0 | 0 | 0 | 0 | 1 | 0.97328 | -0.51538 | 0.4 | 1 | 1.1 | 0.9
33 | 1 | 0.0084665 | 0.0021219 | 0 | 0 | 1 | 0.97341 | -0.51268 | 0.4 | 1 | 1.1 | 0.9
34 | 1 | 0.0021428 | 0.00053705 | 0 | 0 | 1 | 0.97322 | -0.51656 | 0.4 | 1 | 1.1 | 0.9
35 | 1 | 0.051106 | 0.012808 | 0 | 0 | 1 | 0.97361 | -0.50871 | 0.4 | 1 | 1.1 | 0.9
56 | 1 | 0.0021948 | 0.00055007 | 0 | 0 | 1 | 0.97316 | -0.51766 | 0.4 | 1 | 1.1 | 0.9
36 | 1 | 0.045017 | 0.011282 | 0 | 0 | 1 | 0.97364 | -0.50828 | 0.4 | 1 | 1.1 | 0.9
55 | 1 | 0.0029697 | 0.00074428 | 0 | 0 | 1 | 0.97307 | -0.51951 | 0.4 | 1 | 1.1 | 0.9
37 | 1 | 0.050926 | 0.012763 | 0 | 0 | 1 | 0.97457 | -0.48979 | 0.4 | 1 | 1.1 | 0.9
40 | 1 | 0 | 0 | 0 | 0 | 1 | 0.9751 | -0.47947 | 0.4 | 1 | 1.1 | 0.9
38 | 1 | 0.0022776 | 0.00057082 | 0 | 0 | 1 | 0.97506 | -0.48016 | 0.4 | 1 | 1.1 | 0.9
79 | 1 | 0.073693 | 0.018469 | 0 | 0 | 1 | 0.98108 | -0.36244 | 0.4 | 1 | 1.1 | 0.9
45 | 1 | 0.0021073 | 0.00052813 | 0 | 0 | 1 | 0.99794 | -0.03959 | 0.4 | 1 | 1.1 | 0.9
46 | 1 | 0.0010585 | 0.00026529 | 0 | 0 | 1 | 0.99789 | -0.040641 | 0.4 | 1 | 1.1 | 0.9
47 | 1 | 0 | 0 | 0 | 0 | 1 | 0.99797 | -0.038981 | 0.4 | 1 | 1.1 | 0.9
48 | 1 | 0.001452 | 0.0003639 | 0 | 0 | 1 | 0.99789 | -0.040659 | 0.4 | 1 | 1.1 | 0.9
49 | 1 | 0.0020117 | 0.00050417 | 0 | 0 | 1 | 0.99816 | -0.035421 | 0.4 | 1 | 1.1 | 0.9
50 | 1 | 0.0019591 | 0.00049101 | 0 | 0 | 1 | 0.99783 | -0.041809 | 0.4 | 1 | 1.1 | 0.9
51 | 1 | 0.0021623 | 0.00054193 | 0 | 0 | 1 | 0.99856 | -0.02763 | 0.4 | 1 | 1.1 | 0.9
68 | 1 | 0.0022931 | 0.00057469 | 0 | 0 | 1 | 0.99781 | -0.042031 | 0.4 | 1 | 1.1 | 0.9
67 | 1 | 0.0015678 | 0.00039292 | 0 | 0 | 1 | 0.99774 | -0.043522 | 0.4 | 1 | 1.1 | 0.9
61 | 1 | 0.0013958 | 0.00034982 | 0 | 0 | 1 | 0.98842 | -0.22081 | 0.4 | 1 | 1.1 | 0.9
62 | 1 | 0 | 0 | 0 | 0 | 1 | 0.98844 | -0.22041 | 0.4 | 1 | 1.1 | 0.9
57 | 1 | 0.0049805 | 0.0012482 | 0 | 0 | 1 | 0.97304 | -0.52006 | 0.4 | 1 | 1.1 | 0.9
58 | 1 | 0.0022827 | 0.0005721 | 0 | 0 | 1 | 0.9992 | -0.015345 | 0.4 | 1 | 1.1 | 0.9
63 | 1 | 0.0015398 | 0.00038592 | 0 | 0 | 1 | 0.98845 | -0.22019 | 0.4 | 1 | 1.1 | 0.9
64 | 1 | 0.0012345 | 0.0003094 | 0 | 0 | 1 | 0.98852 | -0.21883 | 0.4 | 1 | 1.1 | 0.9
65 | 1 | 0.00082799 | 0.00020751 | 0 | 0 | 1 | 0.98862 | -0.21682 | 0.4 | 1 | 1.1 | 0.9
66 | 1 | 0.00092586 | 0.00023204 | 0 | 0 | 1 | 0.98865 | -0.21619 | 0.4 | 1 | 1.1 | 0.9
70 | 1 | 0 | 0 | 0 | 0 | 1 | 0.98868 | -0.21575 | 0.4 | 1 | 1.1 | 0.9
71 | 1 | 0.0011837 | 0.00029666 | 0 | 0 | 1 | 0.98881 | -0.21309 | 0.4 | 1 | 1.1 | 0.9
72 | 1 | 0.0014625 | 0.00036653 | 0 | 0 | 1 | 0.98859 | -0.21734 | 0.4 | 1 | 1.1 | 0.9
69 | 1 | 0.0051841 | 0.0012993 | 0 | 0 | 1 | 0.99765 | -0.045221 | 0.4 | 1 | 1.1 | 0.9
88 | 1 | 0.0019133 | 0.00047951 | 0 | 0 | 1 | 0.98857 | -0.21776 | 0.4 | 1 | 1.1 | 0.9
89 | 1 | 0 | 0 | 0 | 0 | 1 | 0.98852 | -0.21873 | 0.4 | 1 | 1.1 | 0.9
80 | 1 | 0.0014617 | 0.00036634 | 0 | 0 | 1 | 0.98148 | -0.35455 | 0.4 | 1 | 1.1 | 0.9
98 | 1 | 0.0038402 | 0.00096245 | 0 | 0 | 1 | 0.98145 | -0.3552 | 0.4 | 1 | 1.1 | 0.9
83 | 1 | 0.001492 | 0.00037394 | 0 | 0 | 1 | 0.98125 | -0.35961 | 0.4 | 1 | 1.1 | 0.9
84 | 1 | 0.0016009 | 0.00040122 | 0 | 0 | 1 | 0.98124 | -0.35982 | 0.4 | 1 | 1.1 | 0.9
85 | 1 | 0 | 0 | 0 | 0 | 1 | 0.98131 | -0.35839 | 0.4 | 1 | 1.1 | 0.9
87 | 1 | 0.0014024 | 0.00035149 | 0 | 0 | 1 | 0.98133 | -0.35801 | 0.4 | 1 | 1.1 | 0.9
97 | 1 | 0.0010783 | 0.00027024 | 0 | 0 | 1 | 0.98145 | -0.35564 | 0.4 | 1 | 1.1 | 0.9
94 | 1 | 0.0022124 | 0.00055448 | 0 | 0 | 1 | 0.98151 | -0.35445 | 0.4 | 1 | 1.1 | 0.9
90 | 1 | 0.0015438 | 0.00038691 | 0 | 0 | 1 | 0.98844 | -0.22029 | 0.4 | 1 | 1.1 | 0.9
91 | 1 | 0.0019507 | 0.00048888 | 0 | 0 | 1 | 0.9817 | -0.35067 | 0.4 | 1 | 1.1 | 0.9
92 | 1 | 0.0020802 | 0.00052135 | 0 | 0 | 1 | 0.98158 | -0.35307 | 0.4 | 1 | 1.1 | 0.9
96 | 1 | 0 | 0 | 0 | 0 | 1 | 0.98187 | -0.34738 | 0.4 | 1 | 1.1 | 0.9
99 | 1 | 0.0034535 | 0.00086553 | 0 | 0 | 1 | 0.9818 | -0.34877 | 0.4 | 1 | 1.1 | 0.9

## generator_data
GEN_BUS | PG | QG | QMAX | QMIN | VG | MBASE | GEN_STATUS | PMAX | PMIN
29 | 0.55042 | 0.14097 | 10 | -10 | 1 | 100 | 1 | 10 | 0

## branch_data
F_BUS | T_BUS | BR_R | BR_X | BR_B | RATE_A | RATE_B | RATE_C | TAP | SHIFT | BR_STATUS | ANGMIN | ANGMAX | P_in | Q_in | P_out | Q_out
1 | 2 | 0.43424 | 0.27791 | 2.9168e-09 | 0 | 0 | 0 | 0 | 0 | 1 | -90 | 90 | 0.0418 | 0.010497 | -0.041791 | -0.010492
1 | 3 | 0.39645 | 0.25372 | 2.663e-09 | 0 | 0 | 0 | 0 | 0 | 1 | -90 | 90 | -0.044184 | -0.011095 | 0.044193 | 0.0111
2 | 4 | 0.065604 | 0.041987 | 4.4067e-10 | 0 | 0 | 0 | 0 | 0 | 1 | -90 | 90 | 0.039175 | 0.0098363 | -0.039174 | -0.0098357
3 | 5 | 0.3209 | 0.20538 | 2.1555e-09 | 0 | 0 | 0 | 0 | 0 | 1 | -90 | 90 | -0.32348 | -0.081956 | 0.32385 | 0.082192
3 | 6 | 0.47529 | 0.30419 | 3.1926e-09 | 0 | 0 | 0 | 0 | 0 | 1 | -90 | 90 | 0.27929 | 0.070856 | -0.27888 | -0.070596
4 | 7 | 0.40114 | 0.25673 | 2.6945e-09 | 0 | 0 | 0 | 0 | 0 | 1 | -90 | 90 | 0.03696 | 0.0092807 | -0.036954 | -0.0092772
5 | 75 | 0.35283 | 0.22581 | 2.37e-09 | 0 | 0 | 0 | 0 | 0 | 1 | -90 | 90 | -0.32624 | -0.08279 | 0.32665 | 0.083053
6 | 77 | 0.38194 | 0.24444 | 2.5655e-09 | 0 | 0 | 0 | 0 | 0 | 1 | -90 | 90 | 0.27742 | 0.07023 | -0.2771 | -0.070023
7 | 8 | 0.071558 | 0.045797 | 4.8066e-10 | 0 | 0 | 0 | 0 | 0 | 1 | -90 | 90 | 0.034823 | 0.008743 | -0.034822 | -0.0087424
75 | 76 | 0.016005 | 0.010243 | 1.0751e-10 | 0 | 0 | 0 | 0 | 0 | 1 | -90 | 90 | -0.32916 | -0.083683 | 0.32918 | 0.083695
77 | 78 | 0.15487 | 0.099117 | 1.0403e-09 | 0 | 0 | 0 | 0 | 0 | 1 | -90 | 90 | 0.27341 | 0.069099 | -0.27328 | -0.069017
8 | 9 | 0.53054 | 0.33955 | 3.5637e-09 | 0 | 0 | 0 | 0 | 0 | 1 | -90 | 90 | 0.032267 | 0.0081021 | -0.032261 | -0.0080986
76 | 26 | 0.063883 | 0.040885 | 4.2911e-10 | 0 | 0 | 0 | 0 | 0 | 1 | -90 | 90 | -0.33746 | -0.085771 | 0.33754 | 0.085821
78 | 79 | 0.16074 | 0.10287 | 1.0797e-09 | 0 | 0 | 0 | 0 | 0 | 1 | -90 | 90 | 0.26798 | 0.067688 | -0.26785 | -0.067607
78 | 80 | 1.6639 | 1.0649 | 2.7942e-09 | 0 | 0 | 0 | 0 | 0 | 1 | -90 | 90 | 0.0053025 | 0.0013288 | -0.005302 | -0.0013287
9 | 12 | 0.4511 | 0.2887 | 3.03e-09 | 0 | 0 | 0 | 0 | 0 | 1 | -90 | 90 | 0.025789 | 0.0064767 | -0.025786 | -0.0064749
12 | 10 | 1.1123 | 0.71189 | 3.7358e-09 | 0 | 0 | 0 | 0 | 0 | 1 | -90 | 90 | 0.025786 | 0.0064749 | -0.025778 | -0.0064701
10 | 11 | 0.67246 | 0.43038 | 1.1292e-09 | 0 | 0 | 0 | 0 | 0 | 1 | -90 | 90 | 0.024091 | 0.0060472 | -0.024087 | -0.0060446
11 | 13 | 0.24135 | 0.15446 | 4.0529e-10 | 0 | 0 | 0 | 0 | 0 | 1 | -90 | 90 | 0.022827 | 0.0057288 | -0.022825 | -0.005728
13 | 14 | 1.5544 | 0.9948 | 2.6102e-09 | 0 | 0 | 0 | 0 | 0 | 1 | -90 | 90 | 0.020461 | 0.0051353 | -0.020453 | -0.005131
14 | 15 | 0.0022189 | 0.0014201 | 3.7261e-12 | 0 | 0 | 0 | 0 | 0 | 1 | -90 | 90 | 0.018561 | 0.0046566 | -0.01856 | -0.0046566
15 | 95 | 2.1788 | 1.3944 | 3.6588e-09 | 0 | 0 | 0 | 0 | 0 | 1 | -90 | 90 | 0.016712 | 0.0041934 | -0.016706 | -0.0041894
95 | 93 | 2.9202 | 1.8689 | 4.9038e-09 | 0 | 0 | 0 | 0 | 0 | 1 | -90 | 90 | 0.015284 | 0.0038332 | -0.015277 | -0.0038289
93 | 96 | 2.7768 | 1.7771 | 4.663e-09 | 0 | 0 | 0 | 0 | 0 | 1 | -90 | 90 | 0.0034541 | 0.00086518 | -0.0034537 | -0.0008654
93 | 91 | 2.0123 | 1.2878 | 3.3791e-09 | 0 | 0 | 0 | 0 | 0 | 1 | -90 | 90 | 0.011823 | 0.0029637 | -0.01182 | -0.0029621
16 | 17 | 1.7505 | 1.1203 | 2.9396e-09 | 0 | 0 | 0 | 0 | 0 | 1 | -90 | 90 | -0.010503 | -0.0026321 | 0.010505 | 0.0026332
16 | 18 | 1.5831 | 1.0132 | 2.6584e-09 | 0 | 0 | 0 | 0 | 0 | 1 | -90 | 90 | 0.0053971 | 0.0013525 | -0.0053966 | -0.0013525
17 | 19 | 0.83275 | 0.53296 | 1.3984e-09 | 0 | 0 | 0 | 0 | 0 | 1 | -90 | 90 | -0.012925 | -0.0032398 | 0.012927 | 0.0032407
18 | 20 | 0.34394 | 0.22012 | 5.7757e-10 | 0 | 0 | 0 | 0 | 0 | 1 | -90 | 90 | 0.0035694 | 0.00089453 | -0.0035693 | -0.00089456
19 | 23 | 0.8554 | 0.54746 | 1.4365e-09 | 0 | 0 | 0 | 0 | 0 | 1 | -90 | 90 | -0.017553 | -0.0044 | 0.017555 | 0.0044017
23 | 25 | 3.2144 | 2.0572 | 5.3978e-09 | 0 | 0 | 0 | 0 | 0 | 1 | -90 | 90 | 0.021608 | 0.0054209 | -0.021592 | -0.005411
23 | 26 | 0.52681 | 0.33716 | 3.5386e-09 | 0 | 0 | 0 | 0 | 0 | 1 | -90 | 90 | 0.34099 | 0.086943 | -0.34032 | -0.086518
23 | 21 | 0.26954 | 0.17251 | 1.8105e-09 | 0 | 0 | 0 | 0 | 0 | 1 | -90 | 90 | -0.38015 | -0.096766 | 0.38057 | 0.097037
25 | 74 | 0.17448 | 0.11167 | 2.93e-10 | 0 | 0 | 0 | 0 | 0 | 1 | -90 | 90 | 0.019027 | 0.004768 | -0.019026 | -0.0047676
21 | 22 | 0.12041 | 0.077061 | 8.0879e-10 | 0 | 0 | 0 | 0 | 0 | 1 | -90 | 90 | -0.38488 | -0.098116 | 0.38507 | 0.09824
22 | 24 | 0.42924 | 0.27471 | 2.8832e-09 | 0 | 0 | 0 | 0 | 0 | 1 | -90 | 90 | -0.39023 | -0.099532 | 0.39093 | 0.099984
24 | 27 | 0.11469 | 0.073403 | 7.7039e-10 | 0 | 0 | 0 | 0 | 0 | 1 | -90 | 90 | -0.39482 | -0.10096 | 0.39501 | 0.10108
27 | 28 | 0.40504 | 0.25923 | 2.7207e-09 | 0 | 0 | 0 | 0 | 0 | 1 | -90 | 90 | -0.39886 | -0.10205 | 0.39956 | 0.10249
74 | 73 | 0.39113 | 0.25032 | 6.5681e-10 | 0 | 0 | 0 | 0 | 0 | 1 | -90 | 90 | 0.01634 | 0.0040945 | -0.016339 | -0.0040938
28 | 29 | 0.74494 | 0.47676 | 5.0038e-09 | 0 | 0 | 0 | 0 | 0 | 1 | -90 | 90 | -0.45378 | -0.11608 | 0.45542 | 0.11713
73 | 71 | 1.2339 | 0.78969 | 2.072e-09 | 0 | 0 | 0 | 0 | 0 | 1 | -90 | 90 | 0.012032 | 0.0030144 | -0.01203 | -0.0030133
29 | 60 | 0.90091 | 0.57658 | 1.5129e-09 | 0 | 0 | 0 | 0 | 0 | 1 | -90 | 90 | 0.066785 | 0.016754 | -0.066742 | -0.016727
29 | 54 | 2.4863 | 1.5913 | 4.1752e-09 | 0 | 0 | 0 | 0 | 0 | 1 | -90 | 90 | 0.028217 | 0.0070875 | -0.028195 | -0.0070745
60 | 59 | 0.94103 | 0.60226 | 1.5802e-09 | 0 | 0 | 0 | 0 | 0 | 1 | -90 | 90 | 0.0022829 | 0.0005716 | -0.0022829 | -0.00057173
54 | 52 | 1.6108 | 1.0309 | 2.7049e-09 | 0 | 0 | 0 | 0 | 0 | 1 | -90 | 90 | 0.025173 | 0.006317 | -0.025162 | -0.0063103
59 | 58 | 2.8234 | 1.807 | 4.7413e-09 | 0 | 0 | 0 | 0 | 0 | 1 | -90 | 90 | 0.0022829 | 0.00057173 | -0.0022827 | -0.0005721
44 | 81 | 0.63271 | 0.40494 | 4.25e-09 | 0 | 0 | 0 | 0 | 0 | 1 | -90 | 90 | -0.18837 | -0.047491 | 0.18862 | 0.047651
44 | 43 | 0.16451 | 0.10529 | 1.105e-09 | 0 | 0 | 0 | 0 | 0 | 1 | -90 | 90 | 0.18837 | 0.047491 | -0.1883 | -0.04745
81 | 79 | 0.61147 | 0.39134 | 4.1073e-09 | 0 | 0 | 0 | 0 | 0 | 1 | -90 | 90 | -0.1939 | -0.048975 | 0.19416 | 0.049137
43 | 82 | 1.7056 | 1.0916 | 2.8641e-09 | 0 | 0 | 0 | 0 | 0 | 1 | -90 | 90 | 0.011057 | 0.0027719 | -0.011055 | -0.0027707
43 | 41 | 1.2195 | 0.7805 | 8.1916e-09 | 0 | 0 | 0 | 0 | 0 | 1 | -90 | 90 | 0.17725 | 0.044678 | -0.17682 | -0.044406
41 | 40 | 8.2995 | 5.3117 | 1.3937e-08 | 0 | 0 | 0 | 0 | 0 | 1 | -90 | 90 | 0.0022782 | 0.00056965 | -0.0022777 | -0.00057067
41 | 37 | 0.36078 | 0.2309 | 2.4234e-09 | 0 | 0 | 0 | 0 | 0 | 1 | -90 | 90 | 0.17454 | 0.043836 | -0.17442 | -0.043758
52 | 51 | 0.6618 | 0.42355 | 1.1113e-09 | 0 | 0 | 0 | 0 | 0 | 1 | -90 | 90 | 0.01981 | 0.004969 | -0.019808 | -0.0049674
30 | 31 | 0.048599 | 0.031104 | 3.2645e-10 | 0 | 0 | 0 | 0 | 0 | 1 | -90 | 90 | -0.016214 | -0.0040637 | 0.016214 | 0.0040638
30 | 32 | 0.25746 | 0.16478 | 1.7294e-09 | 0 | 0 | 0 | 0 | 0 | 1 | -90 | 90 | 0.01229 | 0.0030804 | -0.01229 | -0.0030803
31 | 33 | 0.40165 | 0.25706 | 2.6979e-09 | 0 | 0 | 0 | 0 | 0 | 1 | -90 | 90 | -0.018786 | -0.0047084 | 0.018788 | 0.0047091
32 | 34 | 0.40636 | 0.26007 | 2.7296e-09 | 0 | 0 | 0 | 0 | 0 | 1 | -90 | 90 | 0.01229 | 0.0030803 | -0.012289 | -0.0030801
33 | 35 | 0.6189 | 0.3961 | 4.1572e-09 | 0 | 0 | 0 | 0 | 0 | 1 | -90 | 90 | -0.027254 | -0.006831 | 0.027259 | 0.0068339
34 | 56 | 0.45907 | 0.29381 | 2.3127e-09 | 0 | 0 | 0 | 0 | 0 | 1 | -90 | 90 | 0.010146 | 0.002543 | -0.010146 | -0.0025429
35 | 36 | 0.022943 | 0.014683 | 1.5411e-10 | 0 | 0 | 0 | 0 | 0 | 1 | -90 | 90 | -0.078366 | -0.019642 | 0.078367 | 0.019643
56 | 55 | 0.98694 | 0.63164 | 1.6573e-09 | 0 | 0 | 0 | 0 | 0 | 1 | -90 | 90 | 0.0079511 | 0.0019928 | -0.0079504 | -0.0019925
36 | 37 | 0.63749 | 0.408 | 4.2821e-09 | 0 | 0 | 0 | 0 | 0 | 1 | -90 | 90 | -0.12338 | -0.030926 | 0.12349 | 0.030995
55 | 57 | 0.46995 | 0.30077 | 7.8917e-10 | 0 | 0 | 0 | 0 | 0 | 1 | -90 | 90 | 0.0049807 | 0.0012483 | -0.0049805 | -0.0012482
40 | 38 | 1.2916 | 0.82662 | 2.1689e-09 | 0 | 0 | 0 | 0 | 0 | 1 | -90 | 90 | 0.0022777 | 0.00057067 | -0.0022776 | -0.00057082
45 | 46 | 1.8679 | 1.1955 | 3.1367e-09 | 0 | 0 | 0 | 0 | 0 | 1 | -90 | 90 | 0.0025106 | 0.00062895 | -0.0025105 | -0.00062918
45 | 47 | 0.58869 | 0.37676 | 9.8856e-10 | 0 | 0 | 0 | 0 | 0 | 1 | -90 | 90 | -0.0046179 | -0.0011571 | 0.004618 | 0.0011571
46 | 48 | 0.055318 | 0.035404 | 9.2894e-11 | 0 | 0 | 0 | 0 | 0 | 1 | -90 | 90 | 0.001452 | 0.00036389 | -0.001452 | -0.0003639
47 | 49 | 1.0173 | 0.65109 | 1.7084e-09 | 0 | 0 | 0 | 0 | 0 | 1 | -90 | 90 | -0.015625 | -0.0039159 | 0.015627 | 0.0039174
47 | 50 | 1.1472 | 0.73424 | 1.9265e-09 | 0 | 0 | 0 | 0 | 0 | 1 | -90 | 90 | 0.011006 | 0.0027588 | -0.011005 | -0.0027581
49 | 51 | 1.9734 | 1.263 | 3.3139e-09 | 0 | 0 | 0 | 0 | 0 | 1 | -90 | 90 | -0.017639 | -0.0044216 | 0.017645 | 0.0044255
50 | 68 | 0.10915 | 0.069854 | 1.8329e-10 | 0 | 0 | 0 | 0 | 0 | 1 | -90 | 90 | 0.0090459 | 0.0022671 | -0.0090458 | -0.002267
68 | 67 | 0.98541 | 0.63066 | 1.6548e-09 | 0 | 0 | 0 | 0 | 0 | 1 | -90 | 90 | 0.0067527 | 0.0016923 | -0.0067522 | -0.0016922
67 | 69 | 1.4624 | 0.93595 | 2.4558e-09 | 0 | 0 | 0 | 0 | 0 | 1 | -90 | 90 | 0.0051845 | 0.0012993 | -0.0051841 | -0.0012993
61 | 62 | 1.2645 | 0.80925 | 2.1234e-09 | 0 | 0 | 0 | 0 | 0 | 1 | -90 | 90 | -0.0013958 | -0.00034982 | 0.0013958 | 0.00034963
62 | 63 | 0.68726 | 0.43984 | 1.1541e-09 | 0 | 0 | 0 | 0 | 0 | 1 | -90 | 90 | -0.0013958 | -0.00034963 | 0.0013959 | 0.00034953
63 | 64 | 2.0317 | 1.3003 | 3.4117e-09 | 0 | 0 | 0 | 0 | 0 | 1 | -90 | 90 | -0.0029357 | -0.00073545 | 0.0029359 | 0.00073524
64 | 65 | 2.1041 | 1.3466 | 3.5333e-09 | 0 | 0 | 0 | 0 | 0 | 1 | -90 | 90 | -0.0041704 | -0.0010446 | 0.0041708 | 0.0010445
65 | 66 | 0.54934 | 0.35158 | 9.2249e-10 | 0 | 0 | 0 | 0 | 0 | 1 | -90 | 90 | -0.0049988 | -0.0012521 | 0.0049989 | 0.0012521
66 | 70 | 0.32589 | 0.20857 | 5.4726e-10 | 0 | 0 | 0 | 0 | 0 | 1 | -90 | 90 | -0.0059248 | -0.0014841 | 0.0059249 | 0.0014841
70 | 71 | 1.0769 | 0.6892 | 1.8084e-09 | 0 | 0 | 0 | 0 | 0 | 1 | -90 | 90 | -0.010845 | -0.002716 | 0.010846 | 0.0027167
70 | 72 | 1.4142 | 0.9051 | 2.3748e-09 | 0 | 0 | 0 | 0 | 0 | 1 | -90 | 90 | 0.0049201 | 0.0012318 | -0.0049198 | -0.0012318
72 | 88 | 0.5246 | 0.33574 | 8.8094e-10 | 0 | 0 | 0 | 0 | 0 | 1 | -90 | 90 | 0.0034573 | 0.00086531 | -0.0034572 | -0.00086536
88 | 89 | 2.7642 | 1.7691 | 4.6418e-09 | 0 | 0 | 0 | 0 | 0 | 1 | -90 | 90 | 0.001544 | 0.00038585 | -0.0015439 | -0.00038625
89 | 90 | 4.4277 | 2.8337 | 7.4352e-09 | 0 | 0 | 0 | 0 | 0 | 1 | -90 | 90 | 0.0015439 | 0.00038625 | -0.0015438 | -0.00038691
80 | 98 | 0.73288 | 0.46904 | 1.2307e-09 | 0 | 0 | 0 | 0 | 0 | 1 | -90 | 90 | 0.0038403 | 0.0009624 | -0.0038402 | -0.00096245
83 | 84 | 0.58159 | 0.37222 | 9.7664e-10 | 0 | 0 | 0 | 0 | 0 | 1 | -90 | 90 | 0.0016009 | 0.00040114 | -0.0016009 | -0.00040122
83 | 85 | 1.6968 | 1.0859 | 2.8493e-09 | 0 | 0 | 0 | 0 | 0 | 1 | -90 | 90 | -0.003093 | -0.00077508 | 0.0030931 | 0.00077492
85 | 87 | 0.53698 | 0.34367 | 9.0174e-10 | 0 | 0 | 0 | 0 | 0 | 1 | -90 | 90 | -0.0030931 | -0.00077492 | 0.0030932 | 0.00077487
87 | 97 | 2.2747 | 1.4558 | 3.8199e-09 | 0 | 0 | 0 | 0 | 0 | 1 | -90 | 90 | -0.0044956 | -0.0011264 | 0.0044962 | 0.0011263
97 | 94 | 0.92144 | 0.58972 | 1.5473e-09 | 0 | 0 | 0 | 0 | 0 | 1 | -90 | 90 | -0.0055744 | -0.0013966 | 0.0055747 | 0.0013966
94 | 92 | 0.76428 | 0.48914 | 1.2834e-09 | 0 | 0 | 0 | 0 | 0 | 1 | -90 | 90 | -0.0077871 | -0.0019511 | 0.0077876 | 0.0019513
91 | 92 | 1.0498 | 0.67186 | 1.7629e-09 | 0 | 0 | 0 | 0 | 0 | 1 | -90 | 90 | 0.009869 | 0.0024732 | -0.0098679 | -0.0024726
96 | 99 | 1.7295 | 1.1069 | 2.9043e-09 | 0 | 0 | 0 | 0 | 0 | 1 | -90 | 90 | 0.0034537 | 0.0008654 | -0.0034535 | -0.00086553