## bus_data
BUS_I | BUS_TYPE | Pd | Qd | Gs | Bs | area | Vm | Va | baseKV | zone | Vmax | Vmin
1 | 1 | 0.0027921 | 0.00069977 | 0 | 0 | 1 | 0.98895 | -0.21238 | 0.4 | 1 | 1.1 | 0.9
2 | 1 | 0.015183 | 0.0038051 | 0 | 0 | 1 | 0.98905 | -0.21046 | 0.4 | 1 | 1.1 | 0.9
3 | 1 | 0.011105 | 0.0027833 | 0 | 0 | 1 | 0.98878 | -0.21569 | 0.4 | 1 | 1.1 | 0.9
4 | 1 | 0 | 0 | 0 | 0 | 1 | 0.98993 | -0.19337 | 0.4 | 1 | 1.1 | 0.9
5 | 1 | 0.0024684 | 0.00061864 | 0 | 0 | 1 | 0.98871 | -0.21704 | 0.4 | 1 | 1.1 | 0.9
7 | 1 | 0 | 0 | 0 | 0 | 1 | 0.98894 | -0.21248 | 0.4 | 1 | 1.1 | 0.9
9 | 1 | 0 | 0 | 0 | 0 | 1 | 0.99537 | -0.088322 | 0.4 | 1 | 1.1 | 0.9
6 | 1 | 0 | 0 | 0 | 0 | 1 | 0.98834 | -0.22414 | 0.4 | 1 | 1.1 | 0.9
49 | 1 | 0.0048935 | 0.0012264 | 0 | 0 | 1 | 0.98795 | -0.23186 | 0.4 | 1 | 1.1 | 0.9
54 | 1 | 0.001093 | 0.00027394 | 0 | 0 | 1 | 0.98869 | -0.21734 | 0.4 | 1 | 1.1 | 0.9
51 | 1 | 0 | 0 | 0 | 0 | 1 | 0.98864 | -0.21843 | 0.4 | 1 | 1.1 | 0.9
8 | 1 | 0 | 0 | 0 | 0 | 1 | 0.99337 | -0.12672 | 0.4 | 1 | 1.1 | 0.9
24 | 1 | 0.0014182 | 0.00035543 | 0 | 0 | 1 | 0.99285 | -0.13692 | 0.4 | 1 | 1.1 | 0.9
21 | 1 | 0.0028623 | 0.00071735 | 0 | 0 | 1 | 0.99391 | -0.11646 | 0.4 | 1 | 1.1 | 0.9
26 | 1 | 0.0021441 | 0.00053735 | 0 | 0 | 1 | 0.99675 | -0.061803 | 0.4 | 1 | 1.1 | 0.9
22 | 1 | 0 | 0 | 0 | 0 | 1 | 0.9944 | -0.10693 | 0.4 | 1 | 1.1 | 0.9
57 | 1 | 0.001862 | 0.00046667 | 0 | 0 | 1 | 0.98868 | -0.21767 | 0.4 | 1 | 1.1 | 0.9
52 | 1 | 0 | 0 | 0 | 0 | 1 | 0.98841 | -0.22294 | 0.4 | 1 | 1.1 | 0.9
50 | 1 | 0.0012798 | 0.00032076 | 0 | 0 | 1 | 0.98764 | -0.23783 | 0.4 | 1 | 1.1 | 0.9
27 | 1 | 0.0020615 | 0.00051666 | 0 | 0 | 1 | 0.99214 | -0.15052 | 0.4 | 1 | 1.1 | 0.9
119 | 1 | 0 | 0 | 0 | 0 | 1 | 0.99781 | -0.041631 | 0.4 | 1 | 1.1 | 0.9
10 | 1 | 0.0024709 | 0.00061926 | 0 | 0 | 1 | 0.99798 | -0.038922 | 0.4 | 1 | 1.1 | 0.9
11 | 1 | 0.005114 | 0.0012817 | 0 | 0 | 1 | 0.998 | -0.038523 | 0.4 | 1 | 1.1 | 0.9
13 | 1 | 0.0027121 | 0.00067972 | 0 | 0 | 1 | 0.99806 | -0.037244 | 0.4 | 1 | 1.1 | 0.9
12 | 1 | 0 | 0 | 0 | 0 | 1 | 0.98857 | -0.21974 | 0.4 | 1 | 1.1 | 0.9
14 | 1 | 0.0028254 | 0.00070812 | 0 | 0 | 1 | 0.98862 | -0.21877 | 0.4 | 1 | 1.1 | 0.9
16 | 1 | 0.0028293 | 0.00070909 | 0 | 0 | 1 | 0.98854 | -0.22034 | 0.4 | 1 | 1.1 | 0.9
17 | 1 | 0.0046812 | 0.0011732 | 0 | 0 | 1 | 0.99821 | -0.034511 | 0.4 | 1 | 1.1 | 0.9
18 | 1 | 0.0052784 | 0.0013229 | 0 | 0 | 1 | 0.98864 | -0.21831 | 0.4 | 1 | 1.1 | 0.9
15 | 1 | 0.012507 | 0.0031344 | 0 | 0 | 1 | 0.9905 | -0.18232 | 0.4 | 1 | 1.1 | 0.9
19 | 1 | 0 | 0 | 0 | 0 | 1 | 0.99067 | -0.17898 | 0.4 | 1 | 1.1 | 0.9
20 | 1 | 0 | 0 | 0 | 0 | 1 | 0.98853 | -0.22051 | 0.4 | 1 | 1.1 | 0.9
121 | 1 | 0.0038802 | 0.00097248 | 0 | 0 | 1 | 0.99839 | -0.030939 | 0.4 | 1 | 1.1 | 0.9
128 | 1 | 0 | 0 | 0 | 0 | 1 | 0.9888 | -0.21525 | 0.4 | 1 | 1.1 | 0.9
129 | 1 | 0.0043119 | 0.0010807 | 0 | 0 | 1 | 0.99079 | -0.17665 | 0.4 | 1 | 1.1 | 0.9
104 | 1 | 0.00086944 | 0.0002179 | 0 | 0 | 1 | 0.98851 | -0.22089 | 0.4 | 1 | 1.1 | 0.9
33 | 1 | 0 | 0 | 0 | 0 | 1 | 0.99844 | -0.029948 | 0.4 | 1 | 1.1 | 0.9
134 | 1 | 0.0028484 | 0.00071387 | 0 | 0 | 1 | 0.98898 | -0.21172 | 0.4 | 1 | 1.1 | 0.9
135 | 1 | 0.0022896 | 0.00057383 | 0 | 0 | 1 | 0.98873 | -0.21663 | 0.4 | 1 | 1.1 | 0.9
127 | 1 | 0 | 0 | 0 | 0 | 1 | 0.99095 | -0.17362 | 0.4 | 1 | 1.1 | 0.9
133 | 1 | 0.0034904 | 0.00087478 | 0 | 0 | 1 | 0.99773 | -0.043302 | 0.4 | 1 | 1.1 | 0.9
132 | 1 | 0 | 0 | 0 | 0 | 1 | 0.99777 | -0.042452 | 0.4 | 1 | 1.1 | 0.9
23 | 1 | 0.0032521 | 0.00081504 | 0 | 0 | 1 | 0.99767 | -0.044462 | 0.4 | 1 | 1.1 | 0.9
25 | 1 | 0 | 0 | 0 | 0 | 1 | 0.99767 | -0.044438 | 0.4 | 1 | 1.1 | 0.9
130 | 1 | 0.0037306 | 0.00093498 | 0 | 0 | 1 | 0.9977 | -0.04379 | 0.4 | 1 | 1.1 | 0.9
64 | 1 | 0 | 0 | 0 | 0 | 1 | 0.99108 | -0.17099 | 0.4 | 1 | 1.1 | 0.9
131 | 1 | 0.0019573 | 0.00049054 | 0 | 0 | 1 | 0.99771 | -0.043568 | 0.4 | 1 | 1.1 | 0.9
122 | 1 | 0 | 0 | 0 | 0 | 1 | 0.99815 | -0.03508 | 0.4 | 1 | 1.1 | 0.9
118 | 1 | 0.0018911 | 0.00047396 | 0 | 0 | 1 | 0.99728 | -0.051603 | 0.4 | 1 | 1.1 | 0.9
62 | 1 | 0.003023 | 0.00075764 | 0 | 0 | 1 | 0.99083 | -0.17595 | 0.4 | 1 | 1.1 | 0.9
28 | 1 | 0.0026335 | 0.00066001 | 0 | 0 | 1 | 0.99804 | -0.03776 | 0.4 | 1 | 1.1 | 0.9
29 | 1 | 0 | 0 | 0 | 0 | 1 | 0.99818 | -0.035087 | 0.4 | 1 | 1.1 | 0.9
30 | 1 | 0.00499 | 0.0012506 | 0 | 0 | 1 | 0.99793 | -0.039885 | 0.4 | 1 | 1.1 | 0.9
31 | 1 | 0.0021758 | 0.0005453 | 0 | 0 | 1 | 0.99831 | -0.032579 | 0.4 | 1 | 1.1 | 0.9
120 | 1 | 0.00626 | 0.0015689 | 0 | 0 | 1 | 0.99886 | -0.021976 | 0.4 | 1 | 1.1 | 0.9
34 | 1 | 0 | 0 | 0 | 0 | 1 | 0.98571 | -0.27352 | 0.4 | 1 | 1.1 | 0.9
75 | 1 | 0.0022845 | 0.00057255 | 0 | 0 | 1 | 0.98441 | -0.29865 | 0.4 | 1 | 1.1 | 0.9
74 | 1 | 0.0066298 | 0.0016616 | 0 | 0 | 1 | 0.98669 | -0.25442 | 0.4 | 1 | 1.1 | 0.9
35 | 1 | 0.0069846 | 0.0017505 | 0 | 0 | 1 | 0.9759 | -0.46511 | 0.4 | 1 | 1.1 | 0.9
97 | 1 | 0.0019887 | 0.00049842 | 0 | 0 | 1 | 0.97603 | -0.46248 | 0.4 | 1 | 1.1 | 0.9
115 | 1 | 0.0086608 | 0.0021706 | 0 | 0 | 1 | 0.99903 | -0.018594 | 0.4 | 1 | 1.1 | 0.9
83 | 1 | 0.0025213 | 0.0006319 | 0 | 0 | 1 | 0.98295 | -0.32698 | 0.4 | 1 | 1.1 | 0.9
73 | 1 | 0.0033859 | 0.00084859 | 0 | 0 | 1 | 0.98734 | -0.24194 | 0.4 | 1 | 1.1 | 0.9
95 | 1 | 0.003935 | 0.0009862 | 0 | 0 | 1 | 0.97622 | -0.4588 | 0.4 | 1 | 1.1 | 0.9
36 | 1 | 0.00041874 | 0.00010495 | 0 | 0 | 1 | 0.98656 | -0.25894 | 0.4 | 1 | 1.1 | 0.9
37 | 1 | 0 | 0 | 0 | 0 | 1 | 0.98657 | -0.2587 | 0.4 | 1 | 1.1 | 0.9
38 | 1 | 0.0002221 | 5.5664e-05 | 0 | 0 | 1 | 0.9866 | -0.2582 | 0.4 | 1 | 1.1 | 0.9
48 | 1 | 0.00072412 | 0.00018148 | 0 | 0 | 1 | 0.98692 | -0.2519 | 0.4 | 1 | 1.1 | 0.9
39 | 1 | 0 | 0 | 0 | 0 | 1 | 0.9866 | -0.2581 | 0.4 | 1 | 1.1 | 0.9
43 | 1 | 0.00052585 | 0.00013179 | 0 | 0 | 1 | 0.98658 | -0.25857 | 0.4 | 1 | 1.1 | 0.9
40 | 1 | 0.00023908 | 5.9918e-05 | 0 | 0 | 1 | 0.98661 | -0.25804 | 0.4 | 1 | 1.1 | 0.9
41 | 1 | 0 | 0 | 0 | 0 | 1 | 0.98667 | -0.25678 | 0.4 | 1 | 1.1 | 0.9
42 | 1 | 0 | 0 | 0 | 0 | 1 | 0.98668 | -0.25656 | 0.4 | 1 | 1.1 | 0.9
44 | 1 | 0.00061658 | 0.00015453 | 0 | 0 | 1 | 0.98674 | -0.25537 | 0.4 | 1 | 1.1 | 0.9
45 | 1 | 0.0017832 | 0.0004469 | 0 | 0 | 1 | 0.98677 | -0.25483 | 0.4 | 1 | 1.1 | 0.9
46 | 1 | 0.000346 | 8.6716e-05 | 0 | 0 | 1 | 0.98685 | -0.25322 | 0.4 | 1 | 1.1 | 0.9
47 | 1 | 0.00031025 | 7.7755e-05 | 0 | 0 | 1 | 0.98689 | -0.25255 | 0.4 | 1 | 1.1 | 0.9
53 | 1 | 0.0018617 | 0.00046658 | 0 | 0 | 1 | 0.98829 | -0.22528 | 0.4 | 1 | 1.1 | 0.9
56 | 1 | 0.0029071 | 0.0007286 | 0 | 0 | 1 | 0.98828 | -0.22534 | 0.4 | 1 | 1.1 | 0.9
55 | 1 | 0.0016561 | 0.00041505 | 0 | 0 | 1 | 0.98825 | -0.22588 | 0.4 | 1 | 1.1 | 0.9
59 | 1 | 0.0029234 | 0.00073267 | 0 | 0 | 1 | 0.98989 | -0.19407 | 0.4 | 1 | 1.1 | 0.9
60 | 1 | 0.0069292 | 0.0017366 | 0 | 0 | 1 | 0.9903 | -0.18611 | 0.4 | 1 | 1.1 | 0.9
61 | 1 | 0.0021721 | 0.00054439 | 0 | 0 | 1 | 0.98946 | -0.20248 | 0.4 | 1 | 1.1 | 0.9
63 | 1 | 0.0029496 | 0.00073923 | 0 | 0 | 1 | 0.98926 | -0.20644 | 0.4 | 1 | 1.1 | 0.9
65 | 1 | 0.0032267 | 0.00080869 | 0 | 0 | 1 | 0.98919 | -0.20773 | 0.4 | 1 | 1.1 | 0.9
66 | 1 | 0.0040984 | 0.0010272 | 0 | 0 | 1 | 0.98995 | -0.19173 | 0.4 | 1 | 1.1 | 0.9
67 | 1 | 0.0019413 | 0.00048654 | 0 | 0 | 1 | 0.99002 | -0.19029 | 0.4 | 1 | 1.1 | 0.9
68 | 1 | 0 | 0 | 0 | 0 | 1 | 0.98987 | -0.19323 | 0.4 | 1 | 1.1 | 0.9
69 | 1 | 0 | 0 | 0 | 0 | 1 | 0.99006 | -0.18946 | 0.4 | 1 | 1.1 | 0.9
70 | 1 | 0 | 0 | 0 | 0 | 1 | 0.98932 | -0.20389 | 0.4 | 1 | 1.1 | 0.9
71 | 1 | 0.002664 | 0.00066766 | 0 | 0 | 1 | 0.98861 | -0.21738 | 0.4 | 1 | 1.1 | 0.9
72 | 1 | 0 | 0 | 0 | 0 | 1 | 0.99203 | -0.15167 | 0.4 | 1 | 1.1 | 0.9
76 | 1 | 0.0031582 | 0.00079152 | 0 | 0 | 1 | 0.98904 | -0.20941 | 0.4 | 1 | 1.1 | 0.9
108 | 1 | 0.0067381 | 0.0016887 | 0 | 0 | 1 | 0.99215 | -0.14945 | 0.4 | 1 | 1.1 | 0.9
105 | 1 | 0.0020436 | 0.00051218 | 0 | 0 | 1 | 0.99201 | -0.15218 | 0.4 | 1 | 1.1 | 0.9
77 | 1 | 0.0034512 | 0.00086494 | 0 | 0 | 1 | 0.98902 | -0.20978 | 0.4 | 1 | 1.1 | 0.9
110 | 1 | 0.0036748 | 0.00092099 | 0 | 0 | 1 | 0.99349 | -0.12386 | 0.4 | 1 | 1.1 | 0.9
86 | 1 | 0.0034449 | 0.00086338 | 0 | 0 | 1 | 0.98242 | -0.33737 | 0.4 | 1 | 1.1 | 0.9
80 | 1 | 0 | 0 | 0 | 0 | 1 | 0.9784 | -0.41584 | 0.4 | 1 | 1.1 | 0.9
92 | 1 | 0.0031561 | 0.000791 | 0 | 0 | 1 | 0.97723 | -0.43895 | 0.4 | 1 | 1.1 | 0.9
81 | 1 | 0 | 0 | 0 | 0 | 1 | 0.97814 | -0.42108 | 0.4 | 1 | 1.1 | 0.9
90 | 1 | 0.0095071 | 0.0023827 | 0 | 0 | 1 | 0.97944 | -0.39551 | 0.4 | 1 | 1.1 | 0.9
84 | 1 | 0.004469 | 0.00112 | 0 | 0 | 1 | 0.9781 | -0.42173 | 0.4 | 1 | 1.1 | 0.9
82 | 1 | 0.0035144 | 0.0008808 | 0 | 0 | 1 | 0.97796 | -0.42451 | 0.4 | 1 | 1.1 | 0.9
93 | 1 | 0 | 0 | 0 | 0 | 1 | 0.97651 | -0.4531 | 0.4 | 1 | 1.1 | 0.9
91 | 1 | 0.012741 | 0.0031933 | 0 | 0 | 1 | 0.98101 | -0.3649 | 0.4 | 1 | 1.1 | 0.9
85 | 1 | 0.0055721 | 0.0013965 | 0 | 0 | 1 | 0.97621 | -0.45904 | 0.4 | 1 | 1.1 | 0.9
89 | 1 | 0 | 0 | 0 | 0 | 1 | 0.97642 | -0.45474 | 0.4 | 1 | 1.1 | 0.9
87 | 1 | 0.0056783 | 0.0014231 | 0 | 0 | 1 | 0.98188 | -0.34785 | 0.4 | 1 | 1.1 | 0.9
94 | 1 | 0.0022708 | 0.00056911 | 0 | 0 | 1 | 0.97628 | -0.45756 | 0.4 | 1 | 1.1 | 0.9
88 | 1 | 0.0083965 | 0.0021044 | 0 | 0 | 1 | 0.98134 | -0.35848 | 0.4 | 1 | 1.1 | 0.9
96 | 1 | 0.0034684 | 0.00086926 | 0 | 0 | 1 | 0.97625 | -0.45817 | 0.4 | 1 | 1.1 | 0.9
100 | 1 | 0.0029465 | 0.00073847 | 0 | 0 | 1 | 0.97605 | -0.46217 | 0.4 | 1 | 1.1 | 0.9
98 | 1 | 0.002921 | 0.00073207 | 0 | 0 | 1 | 0.976 | -0.46316 | 0.4 | 1 | 1.1 | 0.9
99 | 1 | 0.0031635 | 0.00079286 | 0 | 0 | 1 | 0.97586 | -0.4658 | 0.4 | 1 | 1.1 | 0.9
101 | 1 | 0 | 0 | 0 | 0 | 1 | 0.97558 | -0.47129 | 0.4 | 1 | 1.1 | 0.9
102 | 1 | 0 | 0 | 0 | 0 | 1 | 0.97547 | -0.47361 | 0.4 | 1 | 1.1 | 0.9
103 | 1 | 0.0025993 | 0.00065145 | 0 | 0 | 1 | 0.97531 | -0.47675 | 0.4 | 1 | 1.1 | 0.9
106 | 1 | 0.01157 | 0.0028997 | 0 | 0 | 1 | 0.99924 | -0.014636 | 0.4 | 1 | 1.1 | 0.9
107 | 1 | 0.0059618 | 0.0014942 | 0 | 0 | 1 | 0.99936 | -0.012319 | 0.4 | 1 | 1.1 | 0.9
109 | 1 | 0 | 0 | 0 | 0 | 1 | 0.99951 | -0.0094163 | 0.4 | 1 | 1.1 | 0.9
114 | 3 | 0.004192 | 0.0010506 | 0 | 0 | 1 | 1 | 0 | 0.4 | 1 | 1.1 | 0.9
111 | 1 | 0.0032139 | 0.00080549 | 0 | 0 | 1 | 0.99482 | -0.098502 | 0.4 | 1 | 1.1 | 0.9
112 | 1 | 0.0031377 | 0.00078639 | 0 | 0 | 1 | 0.99568 | -0.082095 | 0.4 | 1 | 1.1 | 0.9
113 | 1 | 0.0024577 | 0.00061596 | 0 | 0 | 1 | 0.99569 | -0.081972 | 0.4 | 1 | 1.1 | 0.9
116 | 1 | 0.0015719 | 0.00039395 | 0 | 0 | 1 | 0.99666 | -0.063436 | 0.4 | 1 | 1.1 | 0.9
117 | 1 | 0.0059098 | 0.0014811 | 0 | 0 | 1 | 0.99684 | -0.059965 | 0.4 | 1 | 1.1 | 0.9
123 | 1 | 0.0022454 | 0.00056276 | 0 | 0 | 1 | 0.99801 | -0.037776 | 0.4 | 1 | 1.1 | 0.9
124 | 1 | 0.0018954 | 0.00047503 | 0 | 0 | 1 | 0.99793 | -0.039416 | 0.4 | 1 | 1.1 | 0.9
126 | 1 | 0.00216 | 0.00054135 | 0 | 0 | 1 | 0.98865 | -0.21822 | 0.4 | 1 | 1.1 | 0.9
137 | 1 | 0 | 0 | 0 | 0 | 1 | 0.98859 | -0.21937 | 0.4 | 1 | 1.1 | 0.9
136 | 1 | 0.0028273 | 0.00070858 | 0 | 0 | 1 | 0.9887 | -0.21721 | 0.4 | 1 | 1.1 | 0.9
138 | 1 | 0.0036061 | 0.00090377 | 0 | 0 | 1 | 0.98853 | -0.22055 | 0.4 | 1 | 1.1 | 0.9

## generator_data
GEN_BUS | PG | QG | QMAX | QMIN | VG | MBASE | GEN_STATUS | PMAX | PMIN
114 | 0.35732 | 0.090904 | 10 | -10 | 1 | 100 | 1 | 10 | 0

## branch_data
F_BUS | T_BUS | BR_R | BR_X | BR_B | RATE_A | RATE_B | RATE_C | TAP | SHIFT | BR_STATUS | ANGMIN | ANGMAX | P_in | Q_in | P_out | Q_out
1 | 2 | 0.51433 | 0.32917 | 8.6369e-10 | 0 | 0 | 0 | 0 | 0 | 1 | -90 | 90 | -0.016368 | -0.0041026 | 0.01637 | 0.0041035
1 | 3 | 1.0686 | 0.68394 | 1.7945e-09 | 0 | 0 | 0 | 0 | 0 | 1 | -90 | 90 | 0.013576 | 0.0034028 | -0.013574 | -0.0034016
2 | 4 | 2.3767 | 1.5211 | 3.9911e-09 | 0 | 0 | 0 | 0 | 0 | 1 | -90 | 90 | -0.031552 | -0.0079086 | 0.031578 | 0.0079247
3 | 5 | 2.3959 | 1.5334 | 4.0234e-09 | 0 | 0 | 0 | 0 | 0 | 1 | -90 | 90 | 0.0024685 | 0.00061835 | -0.0024684 | -0.00061864
4 | 7 | 4.0369 | 2.5836 | 6.779e-09 | 0 | 0 | 0 | 0 | 0 | 1 | -90 | 90 | 0.020779 | 0.0052091 | -0.02076 | -0.0051977
4 | 9 | 8.8663 | 5.6744 | 1.4889e-08 | 0 | 0 | 0 | 0 | 0 | 1 | -90 | 90 | -0.052357 | -0.013134 | 0.052621 | 0.013301
7 | 54 | 7.2002 | 4.6081 | 1.2091e-08 | 0 | 0 | 0 | 0 | 0 | 1 | -90 | 90 | 0.0029558 | 0.00073976 | -0.0029551 | -0.00074051
7 | 51 | 2.017 | 1.2909 | 3.3871e-09 | 0 | 0 | 0 | 0 | 0 | 1 | -90 | 90 | 0.012907 | 0.0032315 | -0.012903 | -0.0032295
7 | 6 | 10.4278 | 6.6738 | 1.7511e-08 | 0 | 0 | 0 | 0 | 0 | 1 | -90 | 90 | 0.004898 | 0.0012265 | -0.0048953 | -0.0012264
9 | 26 | 0.96459 | 0.61734 | 1.6198e-09 | 0 | 0 | 0 | 0 | 0 | 1 | -90 | 90 | -0.12289 | -0.031046 | 0.12305 | 0.031146
9 | 22 | 1.1808 | 0.7557 | 1.9828e-09 | 0 | 0 | 0 | 0 | 0 | 1 | -90 | 90 | 0.070272 | 0.017745 | -0.070209 | -0.017705
6 | 49 | 6.8972 | 4.4142 | 1.1582e-08 | 0 | 0 | 0 | 0 | 0 | 1 | -90 | 90 | 0.0048953 | 0.0012264 | -0.0048935 | -0.0012264
54 | 57 | 0.77114 | 0.49353 | 1.2949e-09 | 0 | 0 | 0 | 0 | 0 | 1 | -90 | 90 | 0.0018621 | 0.00046657 | -0.001862 | -0.00046667
51 | 52 | 3.073 | 1.9667 | 5.1603e-09 | 0 | 0 | 0 | 0 | 0 | 1 | -90 | 90 | 0.006427 | 0.0016106 | -0.0064256 | -0.0016102
51 | 50 | 13.0943 | 8.3803 | 2.1989e-08 | 0 | 0 | 0 | 0 | 0 | 1 | -90 | 90 | 0.006476 | 0.0016189 | -0.00647 | -0.0016172
8 | 24 | 0.67266 | 0.4305 | 1.1296e-09 | 0 | 0 | 0 | 0 | 0 | 1 | -90 | 90 | 0.067282 | 0.016947 | -0.067249 | -0.016926
8 | 21 | 0.67703 | 0.4333 | 1.1369e-09 | 0 | 0 | 0 | 0 | 0 | 1 | -90 | 90 | -0.067282 | -0.016947 | 0.067315 | 0.016968
24 | 27 | 0.91456 | 0.58532 | 1.5358e-09 | 0 | 0 | 0 | 0 | 0 | 1 | -90 | 90 | 0.065831 | 0.01657 | -0.065788 | -0.016543
21 | 22 | 0.60332 | 0.38613 | 1.0131e-09 | 0 | 0 | 0 | 0 | 0 | 1 | -90 | 90 | -0.070177 | -0.017685 | 0.070209 | 0.017705
26 | 119 | 0.72288 | 0.46265 | 1.2139e-09 | 0 | 0 | 0 | 0 | 0 | 1 | -90 | 90 | -0.12519 | -0.031684 | 0.12531 | 0.031761
52 | 53 | 1.5959 | 1.0214 | 2.6799e-09 | 0 | 0 | 0 | 0 | 0 | 1 | -90 | 90 | 0.0064256 | 0.0016102 | -0.0064249 | -0.00161
50 | 48 | 11.8276 | 7.5696 | 1.9862e-08 | 0 | 0 | 0 | 0 | 0 | 1 | -90 | 90 | 0.0051902 | 0.0012964 | -0.0051867 | -0.0012962
27 | 64 | 1.419 | 0.90819 | 2.383e-09 | 0 | 0 | 0 | 0 | 0 | 1 | -90 | 90 | 0.063727 | 0.016026 | -0.063664 | -0.015987
119 | 122 | 0.10753 | 0.068817 | 5.417e-10 | 0 | 0 | 0 | 0 | 0 | 1 | -90 | 90 | -0.27478 | -0.069964 | 0.27487 | 0.07002
119 | 118 | 0.30145 | 0.19293 | 1.5186e-09 | 0 | 0 | 0 | 0 | 0 | 1 | -90 | 90 | 0.14947 | 0.038203 | -0.1494 | -0.038157
10 | 11 | 0.72216 | 0.46218 | 1.2127e-09 | 0 | 0 | 0 | 0 | 0 | 1 | -90 | 90 | -0.0024709 | -0.00061926 | 0.0024709 | 0.00061917
11 | 13 | 0.75265 | 0.4817 | 1.2639e-09 | 0 | 0 | 0 | 0 | 0 | 1 | -90 | 90 | -0.0075849 | -0.0019009 | 0.0075854 | 0.001901
13 | 17 | 1.1851 | 0.75849 | 1.9902e-09 | 0 | 0 | 0 | 0 | 0 | 1 | -90 | 90 | -0.010297 | -0.0025807 | 0.010299 | 0.0025814
12 | 14 | 1.1575 | 0.7408 | 1.9437e-09 | 0 | 0 | 0 | 0 | 0 | 1 | -90 | 90 | -0.0036988 | -0.0009265 | 0.003699 | 0.00092642
12 | 16 | 0.70417 | 0.45067 | 1.1825e-09 | 0 | 0 | 0 | 0 | 0 | 1 | -90 | 90 | 0.0036988 | 0.0009265 | -0.0036987 | -0.00092655
14 | 18 | 0.3044 | 0.19481 | 5.1116e-10 | 0 | 0 | 0 | 0 | 0 | 1 | -90 | 90 | -0.0065244 | -0.0016345 | 0.0065246 | 0.0016346
16 | 20 | 0.83757 | 0.53604 | 1.4065e-09 | 0 | 0 | 0 | 0 | 0 | 1 | -90 | 90 | 0.00086946 | 0.00021746 | -0.00086945 | -0.00021759
17 | 121 | 1.0653 | 0.68179 | 1.7889e-09 | 0 | 0 | 0 | 0 | 0 | 1 | -90 | 90 | -0.01498 | -0.0037546 | 0.014983 | 0.0037561
18 | 128 | 1.1372 | 0.72783 | 1.9097e-09 | 0 | 0 | 0 | 0 | 0 | 1 | -90 | 90 | -0.011803 | -0.0029575 | 0.011805 | 0.0029584
15 | 19 | 1.1737 | 0.75114 | 1.9709e-09 | 0 | 0 | 0 | 0 | 0 | 1 | -90 | 90 | -0.012507 | -0.0031344 | 0.012508 | 0.0031355
19 | 129 | 0.82084 | 0.52534 | 1.3784e-09 | 0 | 0 | 0 | 0 | 0 | 1 | -90 | 90 | -0.012508 | -0.0031355 | 0.01251 | 0.0031363
20 | 104 | 1.9409 | 1.2422 | 3.2593e-09 | 0 | 0 | 0 | 0 | 0 | 1 | -90 | 90 | 0.00086945 | 0.00021759 | -0.00086944 | -0.0002179
121 | 33 | 0.23482 | 0.15028 | 3.9432e-10 | 0 | 0 | 0 | 0 | 0 | 1 | -90 | 90 | -0.018863 | -0.0047286 | 0.018864 | 0.0047291
128 | 134 | 0.68275 | 0.43696 | 1.1465e-09 | 0 | 0 | 0 | 0 | 0 | 1 | -90 | 90 | -0.022689 | -0.0056863 | 0.022693 | 0.0056886
128 | 135 | 0.55787 | 0.35704 | 9.3682e-10 | 0 | 0 | 0 | 0 | 0 | 1 | -90 | 90 | 0.010885 | 0.0027279 | -0.010884 | -0.0027275
129 | 127 | 0.79143 | 0.50652 | 1.329e-09 | 0 | 0 | 0 | 0 | 0 | 1 | -90 | 90 | -0.016822 | -0.0042169 | 0.016824 | 0.0042184
33 | 120 | 1.2433 | 0.7957 | 2.0878e-09 | 0 | 0 | 0 | 0 | 0 | 1 | -90 | 90 | -0.028667 | -0.0071863 | 0.028677 | 0.0071931
33 | 31 | 1.1993 | 0.76754 | 2.0139e-09 | 0 | 0 | 0 | 0 | 0 | 1 | -90 | 90 | 0.0098029 | 0.0024572 | -0.0098016 | -0.0024566
134 | 65 | 0.68482 | 0.43828 | 1.15e-09 | 0 | 0 | 0 | 0 | 0 | 1 | -90 | 90 | -0.025542 | -0.0064025 | 0.025546 | 0.0064055
135 | 136 | 0.29178 | 0.18674 | 4.8998e-10 | 0 | 0 | 0 | 0 | 0 | 1 | -90 | 90 | 0.0085943 | 0.0021537 | -0.008594 | -0.0021536
127 | 64 | 0.68875 | 0.4408 | 1.1566e-09 | 0 | 0 | 0 | 0 | 0 | 1 | -90 | 90 | -0.016824 | -0.0042184 | 0.016826 | 0.0042196
133 | 132 | 1.0872 | 0.69583 | 1.8258e-09 | 0 | 0 | 0 | 0 | 0 | 1 | -90 | 90 | -0.0034904 | -0.00087478 | 0.0034906 | 0.00087469
132 | 131 | 0.55733 | 0.35669 | 9.359e-10 | 0 | 0 | 0 | 0 | 0 | 1 | -90 | 90 | 0.0089406 | 0.0022407 | -0.0089402 | -0.0022405
132 | 124 | 1.0897 | 0.69741 | 1.8299e-09 | 0 | 0 | 0 | 0 | 0 | 1 | -90 | 90 | -0.012431 | -0.0031154 | 0.012433 | 0.0031164
23 | 25 | 0.032828 | 0.02101 | 5.5127e-11 | 0 | 0 | 0 | 0 | 0 | 1 | -90 | 90 | -0.0032521 | -0.00081504 | 0.0032521 | 0.00081504
25 | 130 | 0.8891 | 0.56903 | 1.493e-09 | 0 | 0 | 0 | 0 | 0 | 1 | -90 | 90 | -0.0032521 | -0.00081504 | 0.0032522 | 0.00081496
130 | 131 | 0.14132 | 0.090442 | 2.3731e-10 | 0 | 0 | 0 | 0 | 0 | 1 | -90 | 90 | -0.0069828 | -0.0017499 | 0.0069829 | 0.00175
64 | 62 | 0.46683 | 0.29877 | 7.8393e-10 | 0 | 0 | 0 | 0 | 0 | 1 | -90 | 90 | 0.046838 | 0.011767 | -0.046827 | -0.01176
122 | 123 | 0.72626 | 0.46481 | 1.2196e-09 | 0 | 0 | 0 | 0 | 0 | 1 | -90 | 90 | 0.016577 | 0.004156 | -0.016575 | -0.0041548
122 | 114 | 0.54395 | 0.34813 | 2.7403e-09 | 0 | 0 | 0 | 0 | 0 | 1 | -90 | 90 | -0.29145 | -0.074176 | 0.29194 | 0.074491
118 | 117 | 0.25577 | 0.16369 | 1.2885e-09 | 0 | 0 | 0 | 0 | 0 | 1 | -90 | 90 | 0.14751 | 0.037683 | -0.14745 | -0.037645
62 | 60 | 1.0212 | 0.65356 | 1.7148e-09 | 0 | 0 | 0 | 0 | 0 | 1 | -90 | 90 | 0.043804 | 0.011003 | -0.043783 | -0.010989
28 | 29 | 1.5654 | 1.0018 | 2.6287e-09 | 0 | 0 | 0 | 0 | 0 | 1 | -90 | 90 | -0.007624 | -0.0019106 | 0.0076249 | 0.001911
28 | 30 | 1.901 | 1.2166 | 3.1923e-09 | 0 | 0 | 0 | 0 | 0 | 1 | -90 | 90 | 0.0049905 | 0.0012506 | -0.00499 | -0.0012506
29 | 31 | 1.4693 | 0.94037 | 2.4674e-09 | 0 | 0 | 0 | 0 | 0 | 1 | -90 | 90 | -0.0076249 | -0.001911 | 0.0076258 | 0.0019113
120 | 115 | 0.4332 | 0.27725 | 7.2745e-10 | 0 | 0 | 0 | 0 | 0 | 1 | -90 | 90 | -0.034937 | -0.008762 | 0.034943 | 0.0087655
34 | 75 | 1.1934 | 0.76378 | 2.0041e-09 | 0 | 0 | 0 | 0 | 0 | 1 | -90 | 90 | 0.092156 | 0.02332 | -0.092045 | -0.023249
34 | 74 | 0.90889 | 0.58169 | 1.5263e-09 | 0 | 0 | 0 | 0 | 0 | 1 | -90 | 90 | -0.092156 | -0.02332 | 0.092241 | 0.023374
75 | 83 | 1.3761 | 0.8807 | 2.3108e-09 | 0 | 0 | 0 | 0 | 0 | 1 | -90 | 90 | 0.089761 | 0.022676 | -0.089639 | -0.022599
74 | 73 | 0.55526 | 0.35537 | 9.3243e-10 | 0 | 0 | 0 | 0 | 0 | 1 | -90 | 90 | -0.098871 | -0.025035 | 0.09893 | 0.025073
35 | 97 | 1.6034 | 1.0262 | 2.6926e-09 | 0 | 0 | 0 | 0 | 0 | 1 | -90 | 90 | -0.0069845 | -0.0017505 | 0.0069853 | 0.0017509
97 | 95 | 1.7543 | 1.1228 | 2.946e-09 | 0 | 0 | 0 | 0 | 0 | 1 | -90 | 90 | -0.008974 | -0.0022493 | 0.0089756 | 0.00225
115 | 109 | 0.94249 | 0.60319 | 1.5827e-09 | 0 | 0 | 0 | 0 | 0 | 1 | -90 | 90 | -0.043604 | -0.010936 | 0.043623 | 0.010948
83 | 86 | 0.51841 | 0.33178 | 8.7054e-10 | 0 | 0 | 0 | 0 | 0 | 1 | -90 | 90 | 0.087118 | 0.021967 | -0.087074 | -0.021939
73 | 71 | 1.0576 | 0.67688 | 1.776e-09 | 0 | 0 | 0 | 0 | 0 | 1 | -90 | 90 | -0.10232 | -0.025922 | 0.10244 | 0.025999
95 | 94 | 0.4095 | 0.26208 | 6.8766e-10 | 0 | 0 | 0 | 0 | 0 | 1 | -90 | 90 | -0.012911 | -0.0032362 | 0.012911 | 0.0032367
36 | 37 | 2.4875 | 1.592 | 4.1772e-09 | 0 | 0 | 0 | 0 | 0 | 1 | -90 | 90 | -0.00041874 | -0.00010495 | 0.00041875 | 0.00010454
37 | 38 | 5.2041 | 3.3306 | 8.739e-09 | 0 | 0 | 0 | 0 | 0 | 1 | -90 | 90 | -0.00041875 | -0.00010454 | 0.00041876 | 0.0001037
38 | 39 | 0.65107 | 0.41669 | 1.0933e-09 | 0 | 0 | 0 | 0 | 0 | 1 | -90 | 90 | -0.00064086 | -0.00015936 | 0.00064086 | 0.00015926
48 | 47 | 0.63827 | 0.4085 | 1.0718e-09 | 0 | 0 | 0 | 0 | 0 | 1 | -90 | 90 | 0.0044626 | 0.0011147 | -0.0044624 | -0.0011147
39 | 43 | 3.8534 | 2.4662 | 6.4709e-09 | 0 | 0 | 0 | 0 | 0 | 1 | -90 | 90 | 0.00052586 | 0.00013117 | -0.00052585 | -0.00013179
39 | 40 | 0.22772 | 0.14574 | 3.8241e-10 | 0 | 0 | 0 | 0 | 0 | 1 | -90 | 90 | -0.0011667 | -0.00029043 | 0.0011667 | 0.00029039
40 | 41 | 3.9002 | 2.4961 | 6.5495e-09 | 0 | 0 | 0 | 0 | 0 | 1 | -90 | 90 | -0.0014058 | -0.00035031 | 0.0014059 | 0.00034973
41 | 42 | 0.68578 | 0.4389 | 1.1516e-09 | 0 | 0 | 0 | 0 | 0 | 1 | -90 | 90 | -0.0014059 | -0.00034973 | 0.0014059 | 0.00034963
42 | 44 | 3.6551 | 2.3393 | 6.1379e-09 | 0 | 0 | 0 | 0 | 0 | 1 | -90 | 90 | -0.0014059 | -0.00034963 | 0.001406 | 0.00034908
44 | 45 | 1.1571 | 0.74052 | 1.943e-09 | 0 | 0 | 0 | 0 | 0 | 1 | -90 | 90 | -0.0020226 | -0.00050361 | 0.0020226 | 0.00050345
45 | 46 | 1.8474 | 1.1823 | 3.1023e-09 | 0 | 0 | 0 | 0 | 0 | 1 | -90 | 90 | -0.0038058 | -0.00095036 | 0.0038061 | 0.00095025
46 | 47 | 0.70003 | 0.44802 | 1.1755e-09 | 0 | 0 | 0 | 0 | 0 | 1 | -90 | 90 | -0.0041521 | -0.001037 | 0.0041522 | 0.0010369
53 | 56 | 0.063812 | 0.04084 | 1.0716e-10 | 0 | 0 | 0 | 0 | 0 | 1 | -90 | 90 | 0.0045633 | 0.0011434 | -0.0045632 | -0.0011434
56 | 55 | 1.4108 | 0.90289 | 2.3691e-09 | 0 | 0 | 0 | 0 | 0 | 1 | -90 | 90 | 0.0016561 | 0.00041485 | -0.0016561 | -0.00041505
59 | 60 | 0.95054 | 0.60834 | 1.5962e-09 | 0 | 0 | 0 | 0 | 0 | 1 | -90 | 90 | -0.03684 | -0.0092438 | 0.036854 | 0.0092526
59 | 61 | 1.0896 | 0.69735 | 1.8297e-09 | 0 | 0 | 0 | 0 | 0 | 1 | -90 | 90 | 0.033916 | 0.0085111 | -0.033903 | -0.0085026
61 | 63 | 0.54725 | 0.35024 | 9.1899e-10 | 0 | 0 | 0 | 0 | 0 | 1 | -90 | 90 | 0.03173 | 0.0079582 | -0.031724 | -0.0079545
63 | 65 | 0.19691 | 0.12602 | 3.3067e-10 | 0 | 0 | 0 | 0 | 0 | 1 | -90 | 90 | 0.028775 | 0.0072153 | -0.028773 | -0.0072141
66 | 67 | 0.59261 | 0.37927 | 9.9514e-10 | 0 | 0 | 0 | 0 | 0 | 1 | -90 | 90 | -0.010713 | -0.0026852 | 0.010714 | 0.0026856
66 | 68 | 0.99241 | 0.63514 | 1.6665e-09 | 0 | 0 | 0 | 0 | 0 | 1 | -90 | 90 | 0.006615 | 0.0016581 | -0.0066145 | -0.0016579
67 | 69 | 0.28655 | 0.18339 | 4.812e-10 | 0 | 0 | 0 | 0 | 0 | 1 | -90 | 90 | -0.012655 | -0.0031721 | 0.012656 | 0.0031724
68 | 70 | 7.0759 | 4.5286 | 1.1882e-08 | 0 | 0 | 0 | 0 | 0 | 1 | -90 | 90 | 0.0066145 | 0.0016579 | -0.0066111 | -0.0016569
69 | 71 | 1.1745 | 0.75169 | 1.9723e-09 | 0 | 0 | 0 | 0 | 0 | 1 | -90 | 90 | 0.10524 | 0.026757 | -0.1051 | -0.026666
69 | 72 | 1.4231 | 0.9108 | 2.3898e-09 | 0 | 0 | 0 | 0 | 0 | 1 | -90 | 90 | -0.1179 | -0.029929 | 0.11811 | 0.030066
70 | 76 | 3.6661 | 2.3463 | 6.1564e-09 | 0 | 0 | 0 | 0 | 0 | 1 | -90 | 90 | 0.0066111 | 0.0016569 | -0.0066094 | -0.0016564
72 | 108 | 0.082352 | 0.052706 | 1.3829e-10 | 0 | 0 | 0 | 0 | 0 | 1 | -90 | 90 | -0.12016 | -0.030578 | 0.12017 | 0.030586
72 | 105 | 1.0996 | 0.70377 | 1.8466e-09 | 0 | 0 | 0 | 0 | 0 | 1 | -90 | 90 | 0.0020437 | 0.00051203 | -0.0020436 | -0.00051218
76 | 77 | 0.46979 | 0.30067 | 7.8891e-10 | 0 | 0 | 0 | 0 | 0 | 1 | -90 | 90 | 0.0034512 | 0.00086491 | -0.0034511 | -0.00086495
108 | 110 | 0.89945 | 0.57565 | 1.5104e-09 | 0 | 0 | 0 | 0 | 0 | 1 | -90 | 90 | -0.12691 | -0.032275 | 0.12706 | 0.032375
110 | 111 | 0.86821 | 0.55565 | 1.458e-09 | 0 | 0 | 0 | 0 | 0 | 1 | -90 | 90 | -0.13074 | -0.033296 | 0.1309 | 0.033398
86 | 87 | 0.54383 | 0.34805 | 9.1324e-10 | 0 | 0 | 0 | 0 | 0 | 1 | -90 | 90 | 0.083629 | 0.021076 | -0.083588 | -0.021049
80 | 92 | 2.5389 | 1.6249 | 4.2636e-09 | 0 | 0 | 0 | 0 | 0 | 1 | -90 | 90 | 0.039089 | 0.0098238 | -0.039046 | -0.0097967
80 | 81 | 2.8182 | 1.8037 | 4.7325e-09 | 0 | 0 | 0 | 0 | 0 | 1 | -90 | 90 | 0.007986 | 0.0020016 | -0.007984 | -0.0020007
80 | 90 | 1.858 | 1.1891 | 3.1201e-09 | 0 | 0 | 0 | 0 | 0 | 1 | -90 | 90 | -0.047075 | -0.011825 | 0.047121 | 0.011854
92 | 93 | 1.6873 | 1.0799 | 2.8335e-09 | 0 | 0 | 0 | 0 | 0 | 1 | -90 | 90 | 0.03589 | 0.0090057 | -0.035866 | -0.0089905
81 | 84 | 0.34648 | 0.22175 | 5.8184e-10 | 0 | 0 | 0 | 0 | 0 | 1 | -90 | 90 | 0.007984 | 0.0020007 | -0.0079838 | -0.0020006
90 | 91 | 2.3328 | 1.493 | 3.9174e-09 | 0 | 0 | 0 | 0 | 0 | 1 | -90 | 90 | -0.056628 | -0.014237 | 0.056711 | 0.01429
84 | 82 | 3.3919 | 2.1708 | 5.6959e-09 | 0 | 0 | 0 | 0 | 0 | 1 | -90 | 90 | 0.0035148 | 0.00088057 | -0.0035144 | -0.00088082
93 | 96 | 1.4334 | 0.91736 | 2.407e-09 | 0 | 0 | 0 | 0 | 0 | 1 | -90 | 90 | 0.015107 | 0.0037858 | -0.015103 | -0.0037837
93 | 89 | 0.33664 | 0.21545 | 5.6531e-10 | 0 | 0 | 0 | 0 | 0 | 1 | -90 | 90 | 0.020759 | 0.0052047 | -0.020757 | -0.0052037
91 | 88 | 0.39952 | 0.25569 | 6.709e-10 | 0 | 0 | 0 | 0 | 0 | 1 | -90 | 90 | -0.069452 | -0.017483 | 0.069473 | 0.017497
85 | 89 | 3.2992 | 2.1115 | 5.5402e-09 | 0 | 0 | 0 | 0 | 0 | 1 | -90 | 90 | -0.005572 | -0.0013965 | 0.0055732 | 0.0013967
89 | 94 | 0.79456 | 0.50852 | 1.3343e-09 | 0 | 0 | 0 | 0 | 0 | 1 | -90 | 90 | 0.015184 | 0.003807 | -0.015182 | -0.0038058
87 | 88 | 0.5913 | 0.37844 | 9.9296e-10 | 0 | 0 | 0 | 0 | 0 | 1 | -90 | 90 | 0.077909 | 0.019626 | -0.07787 | -0.019601
96 | 100 | 1.4702 | 0.9409 | 2.4688e-09 | 0 | 0 | 0 | 0 | 0 | 1 | -90 | 90 | 0.011635 | 0.0029144 | -0.011633 | -0.0029132
100 | 98 | 0.48605 | 0.31108 | 8.1622e-10 | 0 | 0 | 0 | 0 | 0 | 1 | -90 | 90 | 0.0086861 | 0.0021748 | -0.0086857 | -0.0021746
98 | 99 | 1.9492 | 1.2475 | 3.2732e-09 | 0 | 0 | 0 | 0 | 0 | 1 | -90 | 90 | 0.0057648 | 0.0014425 | -0.0057641 | -0.0014423
99 | 101 | 9.0005 | 5.7603 | 1.5114e-08 | 0 | 0 | 0 | 0 | 0 | 1 | -90 | 90 | 0.0026006 | 0.00064946 | -0.0025999 | -0.00065047
101 | 102 | 3.8074 | 2.4367 | 6.3937e-09 | 0 | 0 | 0 | 0 | 0 | 1 | -90 | 90 | 0.0025999 | 0.00065047 | -0.0025996 | -0.00065089
102 | 103 | 5.141 | 3.2902 | 8.6331e-09 | 0 | 0 | 0 | 0 | 0 | 1 | -90 | 90 | 0.0025996 | 0.00065089 | -0.0025993 | -0.00065147
106 | 107 | 0.89652 | 0.57377 | 1.5055e-09 | 0 | 0 | 0 | 0 | 0 | 1 | -90 | 90 | -0.01157 | -0.0028997 | 0.011571 | 0.0029004
107 | 109 | 0.74126 | 0.47441 | 1.2448e-09 | 0 | 0 | 0 | 0 | 0 | 1 | -90 | 90 | -0.017533 | -0.0043946 | 0.017536 | 0.004396
109 | 114 | 0.69027 | 0.44177 | 1.1591e-09 | 0 | 0 | 0 | 0 | 0 | 1 | -90 | 90 | -0.061159 | -0.015344 | 0.061186 | 0.015362
111 | 112 | 0.54939 | 0.35161 | 9.2258e-10 | 0 | 0 | 0 | 0 | 0 | 1 | -90 | 90 | -0.13411 | -0.034204 | 0.13422 | 0.034272
112 | 113 | 0.0040116 | 0.0025674 | 6.7365e-12 | 0 | 0 | 0 | 0 | 0 | 1 | -90 | 90 | -0.13736 | -0.035058 | 0.13736 | 0.035059
113 | 116 | 0.59667 | 0.38187 | 1.002e-09 | 0 | 0 | 0 | 0 | 0 | 1 | -90 | 90 | -0.13982 | -0.035675 | 0.13994 | 0.035755
116 | 117 | 0.11061 | 0.070788 | 3.7148e-10 | 0 | 0 | 0 | 0 | 0 | 1 | -90 | 90 | -0.14151 | -0.036149 | 0.14154 | 0.036164
123 | 124 | 0.51119 | 0.32716 | 8.5843e-10 | 0 | 0 | 0 | 0 | 0 | 1 | -90 | 90 | 0.014329 | 0.003592 | -0.014328 | -0.0035914
126 | 137 | 1.3952 | 0.8929 | 2.3428e-09 | 0 | 0 | 0 | 0 | 0 | 1 | -90 | 90 | 0.0036065 | 0.00090357 | -0.0036063 | -0.00090367
126 | 136 | 0.77284 | 0.49462 | 1.2978e-09 | 0 | 0 | 0 | 0 | 0 | 1 | -90 | 90 | -0.0057665 | -0.0014449 | 0.0057668 | 0.001445
137 | 138 | 1.4296 | 0.91494 | 2.4007e-09 | 0 | 0 | 0 | 0 | 0 | 1 | -90 | 90 | 0.0036063 | 0.00090367 | -0.0036061 | -0.00090378