## bus_data
BUS_I | BUS_TYPE | Pd | Qd | Gs | Bs | area | Vm | Va | baseKV | zone | Vmax | Vmin
1 | 1 | 0.028466 | 0.0071343 | 0 | 0 | 1 | 0.98365 | -0.3147 | 0.4 | 1 | 1.1 | 0.9
2 | 1 | 0.0063996 | 0.0016039 | 0 | 0 | 1 | 0.98587 | -0.27143 | 0.4 | 1 | 1.1 | 0.9
3 | 1 | 0 | 0 | 0 | 0 | 1 | 0.98246 | -0.33781 | 0.4 | 1 | 1.1 | 0.9
4 | 1 | 0.0059745 | 0.0014973 | 0 | 0 | 1 | 0.9888 | -0.21471 | 0.4 | 1 | 1.1 | 0.9
5 | 1 | 0 | 0 | 0 | 0 | 1 | 0.98072 | -0.37176 | 0.4 | 1 | 1.1 | 0.9
7 | 1 | 0 | 0 | 0 | 0 | 1 | 0.99202 | -0.1527 | 0.4 | 1 | 1.1 | 0.9
8 | 1 | 0.0073907 | 0.0018523 | 0 | 0 | 1 | 0.97993 | -0.38733 | 0.4 | 1 | 1.1 | 0.9
6 | 1 | 0 | 0 | 0 | 0 | 1 | 0.97971 | -0.39157 | 0.4 | 1 | 1.1 | 0.9
13 | 1 | 0.0093433 | 0.0023417 | 0 | 0 | 1 | 0.97867 | -0.41198 | 0.4 | 1 | 1.1 | 0.9
14 | 1 | 0 | 0 | 0 | 0 | 1 | 0.99279 | -0.13785 | 0.4 | 1 | 1.1 | 0.9
16 | 1 | 0.037047 | 0.0092848 | 0 | 0 | 1 | 0.99005 | -0.19081 | 0.4 | 1 | 1.1 | 0.9
9 | 1 | 0 | 0 | 0 | 0 | 1 | 0.9969 | -0.059326 | 0.4 | 1 | 1.1 | 0.9
10 | 1 | 0 | 0 | 0 | 0 | 1 | 0.99658 | -0.06557 | 0.4 | 1 | 1.1 | 0.9
62 | 1 | 0.013124 | 0.0032892 | 0 | 0 | 1 | 0.99712 | -0.05511 | 0.4 | 1 | 1.1 | 0.9
77 | 1 | 0.025507 | 0.0063925 | 0 | 0 | 1 | 0.99645 | -0.068009 | 0.4 | 1 | 1.1 | 0.9
11 | 1 | 0 | 0 | 0 | 0 | 1 | 0.99836 | -0.031209 | 0.4 | 1 | 1.1 | 0.9
66 | 1 | 0.012315 | 0.0030864 | 0 | 0 | 1 | 0.99796 | -0.039021 | 0.4 | 1 | 1.1 | 0.9
61 | 1 | 0 | 0 | 0 | 0 | 1 | 0.99796 | -0.03894 | 0.4 | 1 | 1.1 | 0.9
63 | 3 | 0.024075 | 0.0060336 | 0 | 0 | 1 | 1 | 0 | 0.4 | 1 | 1.1 | 0.9
15 | 1 | 0.0084359 | 0.0021142 | 0 | 0 | 1 | 0.97851 | -0.41506 | 0.4 | 1 | 1.1 | 0.9
67 | 1 | 0.059806 | 0.014989 | 0 | 0 | 1 | 0.99463 | -0.10266 | 0.4 | 1 | 1.1 | 0.9
68 | 1 | 0.0064487 | 0.0016162 | 0 | 0 | 1 | 0.98974 | -0.19692 | 0.4 | 1 | 1.1 | 0.9
69 | 1 | 0.0038273 | 0.00095922 | 0 | 0 | 1 | 0.9977 | -0.044049 | 0.4 | 1 | 1.1 | 0.9
57 | 1 | 0.029448 | 0.0073803 | 0 | 0 | 1 | 0.99494 | -0.096482 | 0.4 | 1 | 1.1 | 0.9
59 | 1 | 0 | 0 | 0 | 0 | 1 | 0.99693 | -0.058655 | 0.4 | 1 | 1.1 | 0.9
64 | 1 | 0.016815 | 0.0042143 | 0 | 0 | 1 | 0.99854 | -0.027817 | 0.4 | 1 | 1.1 | 0.9
18 | 1 | 0.014512 | 0.003637 | 0 | 0 | 1 | 0.99541 | -0.087996 | 0.4 | 1 | 1.1 | 0.9
17 | 1 | 0.0036948 | 0.000926 | 0 | 0 | 1 | 0.99564 | -0.083555 | 0.4 | 1 | 1.1 | 0.9
65 | 1 | 0.035131 | 0.0088047 | 0 | 0 | 1 | 0.9979 | -0.040056 | 0.4 | 1 | 1.1 | 0.9
49 | 1 | 0 | 0 | 0 | 0 | 1 | 0.98954 | -0.2009 | 0.4 | 1 | 1.1 | 0.9
19 | 1 | 0 | 0 | 0 | 0 | 1 | 0.9959 | -0.078637 | 0.4 | 1 | 1.1 | 0.9
20 | 1 | 0.0027905 | 0.00069936 | 0 | 0 | 1 | 0.99585 | -0.079531 | 0.4 | 1 | 1.1 | 0.9
21 | 1 | 0.0051598 | 0.0012932 | 0 | 0 | 1 | 0.99627 | -0.071492 | 0.4 | 1 | 1.1 | 0.9
22 | 1 | 0.0030171 | 0.00075617 | 0 | 0 | 1 | 0.99573 | -0.081945 | 0.4 | 1 | 1.1 | 0.9
58 | 1 | 0.0041524 | 0.0010407 | 0 | 0 | 1 | 0.99627 | -0.071388 | 0.4 | 1 | 1.1 | 0.9
23 | 1 | 0.0038287 | 0.00095957 | 0 | 0 | 1 | 0.99571 | -0.082317 | 0.4 | 1 | 1.1 | 0.9
24 | 1 | 0.0060596 | 0.0015187 | 0 | 0 | 1 | 0.97743 | -0.43562 | 0.4 | 1 | 1.1 | 0.9
25 | 1 | 0.0034942 | 0.00087573 | 0 | 0 | 1 | 0.97753 | -0.43355 | 0.4 | 1 | 1.1 | 0.9
37 | 1 | 0.0069102 | 0.0017319 | 0 | 0 | 1 | 0.97753 | -0.43349 | 0.4 | 1 | 1.1 | 0.9
36 | 1 | 0.0023904 | 0.00059908 | 0 | 0 | 1 | 0.97789 | -0.42643 | 0.4 | 1 | 1.1 | 0.9
26 | 1 | 0.0014982 | 0.00037549 | 0 | 0 | 1 | 0.97845 | -0.41546 | 0.4 | 1 | 1.1 | 0.9
27 | 1 | 0 | 0 | 0 | 0 | 1 | 0.97847 | -0.41518 | 0.4 | 1 | 1.1 | 0.9
29 | 1 | 0 | 0 | 0 | 0 | 1 | 0.9787 | -0.41058 | 0.4 | 1 | 1.1 | 0.9
30 | 1 | 0.0056593 | 0.0014183 | 0 | 0 | 1 | 0.97832 | -0.41814 | 0.4 | 1 | 1.1 | 0.9
41 | 1 | 0.0012941 | 0.00032433 | 0 | 0 | 1 | 0.97865 | -0.41164 | 0.4 | 1 | 1.1 | 0.9
38 | 1 | 0.00324 | 0.00081202 | 0 | 0 | 1 | 0.9793 | -0.39883 | 0.4 | 1 | 1.1 | 0.9
34 | 1 | 0 | 0 | 0 | 0 | 1 | 0.97828 | -0.41886 | 0.4 | 1 | 1.1 | 0.9
39 | 1 | 0.0026003 | 0.00065171 | 0 | 0 | 1 | 0.98091 | -0.36736 | 0.4 | 1 | 1.1 | 0.9
35 | 1 | 0.0076874 | 0.0019266 | 0 | 0 | 1 | 0.97793 | -0.42565 | 0.4 | 1 | 1.1 | 0.9
32 | 1 | 0.0011789 | 0.00029547 | 0 | 0 | 1 | 0.97827 | -0.41898 | 0.4 | 1 | 1.1 | 0.9
40 | 1 | 0.005973 | 0.001497 | 0 | 0 | 1 | 0.98149 | -0.35599 | 0.4 | 1 | 1.1 | 0.9
42 | 1 | 0.0019438 | 0.00048716 | 0 | 0 | 1 | 0.98303 | -0.32599 | 0.4 | 1 | 1.1 | 0.9
43 | 1 | 0.0017971 | 0.00045039 | 0 | 0 | 1 | 0.98351 | -0.31664 | 0.4 | 1 | 1.1 | 0.9
44 | 1 | 0 | 0 | 0 | 0 | 1 | 0.98491 | -0.2895 | 0.4 | 1 | 1.1 | 0.9
45 | 1 | 0.0031932 | 0.0008003 | 0 | 0 | 1 | 0.98563 | -0.27545 | 0.4 | 1 | 1.1 | 0.9
74 | 1 | 0.0033318 | 0.00083503 | 0 | 0 | 1 | 0.98939 | -0.20364 | 0.4 | 1 | 1.1 | 0.9
46 | 1 | 0.0016463 | 0.0004126 | 0 | 0 | 1 | 0.9867 | -0.25478 | 0.4 | 1 | 1.1 | 0.9
47 | 1 | 0.0029623 | 0.00074242 | 0 | 0 | 1 | 0.98673 | -0.25423 | 0.4 | 1 | 1.1 | 0.9
50 | 1 | 0 | 0 | 0 | 0 | 1 | 0.98811 | -0.22762 | 0.4 | 1 | 1.1 | 0.9
51 | 1 | 0.0039118 | 0.00098039 | 0 | 0 | 1 | 0.98798 | -0.23018 | 0.4 | 1 | 1.1 | 0.9
52 | 1 | 0.0028925 | 0.00072494 | 0 | 0 | 1 | 0.98961 | -0.19862 | 0.4 | 1 | 1.1 | 0.9
53 | 1 | 0 | 0 | 0 | 0 | 1 | 0.9881 | -0.22781 | 0.4 | 1 | 1.1 | 0.9
76 | 1 | 0.0027158 | 0.00068065 | 0 | 0 | 1 | 0.98809 | -0.2279 | 0.4 | 1 | 1.1 | 0.9
72 | 1 | 0 | 0 | 0 | 0 | 1 | 0.98938 | -0.20398 | 0.4 | 1 | 1.1 | 0.9
54 | 1 | 0.0080999 | 0.00203 | 0 | 0 | 1 | 0.98793 | -0.23103 | 0.4 | 1 | 1.1 | 0.9
55 | 1 | 0.0027945 | 0.00070037 | 0 | 0 | 1 | 0.99175 | -0.15744 | 0.4 | 1 | 1.1 | 0.9
56 | 1 | 0.0052437 | 0.0013142 | 0 | 0 | 1 | 0.99349 | -0.12427 | 0.4 | 1 | 1.1 | 0.9
70 | 1 | 0 | 0 | 0 | 0 | 1 | 0.9975 | -0.047871 | 0.4 | 1 | 1.1 | 0.9
71 | 1 | 0.0030721 | 0.00076994 | 0 | 0 | 1 | 0.99718 | -0.05396 | 0.4 | 1 | 1.1 | 0.9
75 | 1 | 0.0013665 | 0.00034247 | 0 | 0 | 1 | 0.98936 | -0.20436 | 0.4 | 1 | 1.1 | 0.9
60 | 1 | 0.0029622 | 0.00074239 | 0 | 0 | 1 | 0.99689 | -0.059405 | 0.4 | 1 | 1.1 | 0.9
73 | 1 | 0.0082655 | 0.0020715 | 0 | 0 | 1 | 0.9971 | -0.055536 | 0.4 | 1 | 1.1 | 0.9

## generator_data
GEN_BUS | PG | QG | QMAX | QMIN | VG | MBASE | GEN_STATUS | PMAX | PMIN
63 | 0.47463 | 0.12039 | 10 | -10 | 1 | 100 | 1 | 10 | 0

## branch_data
F_BUS | T_BUS | BR_R | BR_X | BR_B | RATE_A | RATE_B | RATE_C | TAP | SHIFT | BR_STATUS | ANGMIN | ANGMAX | P_in | Q_in | P_out | Q_out
1 | 2 | 3.5056 | 2.2436 | 5.8868e-09 | 0 | 0 | 0 | 0 | 0 | 1 | -90 | 90 | -0.053745 | -0.013509 | 0.053856 | 0.01358
1 | 3 | 3.9774 | 2.5455 | 6.6792e-09 | 0 | 0 | 0 | 0 | 0 | 1 | -90 | 90 | 0.025279 | 0.0063752 | -0.025251 | -0.0063579
2 | 4 | 4.1281 | 2.642 | 6.9322e-09 | 0 | 0 | 0 | 0 | 0 | 1 | -90 | 90 | -0.060256 | -0.015184 | 0.06042 | 0.015288
3 | 5 | 5.8233 | 3.7269 | 9.7789e-09 | 0 | 0 | 0 | 0 | 0 | 1 | -90 | 90 | 0.025251 | 0.006358 | -0.02521 | -0.0063327
4 | 7 | 4.1296 | 2.6429 | 6.9347e-09 | 0 | 0 | 0 | 0 | 0 | 1 | -90 | 90 | -0.066395 | -0.016785 | 0.066593 | 0.016912
5 | 8 | 2.6648 | 1.7055 | 4.4749e-09 | 0 | 0 | 0 | 0 | 0 | 1 | -90 | 90 | 0.02521 | 0.0063327 | -0.025192 | -0.0063212
7 | 14 | 0.57375 | 0.3672 | 9.6348e-10 | 0 | 0 | 0 | 0 | 0 | 1 | -90 | 90 | -0.11488 | -0.029047 | 0.11496 | 0.029099
7 | 16 | 3.4808 | 2.2277 | 5.8451e-09 | 0 | 0 | 0 | 0 | 0 | 1 | -90 | 90 | 0.048286 | 0.012135 | -0.048198 | -0.01208
8 | 6 | 1.0259 | 0.65657 | 1.7228e-09 | 0 | 0 | 0 | 0 | 0 | 1 | -90 | 90 | 0.017801 | 0.0044689 | -0.017798 | -0.0044668
6 | 13 | 4.9341 | 3.1578 | 8.2857e-09 | 0 | 0 | 0 | 0 | 0 | 1 | -90 | 90 | 0.017798 | 0.0044668 | -0.01778 | -0.0044565
13 | 15 | 1.5661 | 1.0023 | 2.6299e-09 | 0 | 0 | 0 | 0 | 0 | 1 | -90 | 90 | 0.008437 | 0.0021148 | -0.0084358 | -0.0021143
14 | 67 | 1.3635 | 0.87267 | 2.2898e-09 | 0 | 0 | 0 | 0 | 0 | 1 | -90 | 90 | -0.11496 | -0.029099 | 0.11516 | 0.029223
16 | 68 | 2.407 | 1.5405 | 4.0421e-09 | 0 | 0 | 0 | 0 | 0 | 1 | -90 | 90 | 0.011152 | 0.002795 | -0.011149 | -0.0027933
9 | 10 | 1.0901 | 0.69768 | 1.8306e-09 | 0 | 0 | 0 | 0 | 0 | 1 | -90 | 90 | 0.025517 | 0.006399 | -0.025509 | -0.0063944
9 | 62 | 0.7363 | 0.47123 | 1.2364e-09 | 0 | 0 | 0 | 0 | 0 | 1 | -90 | 90 | -0.025517 | -0.006399 | 0.025522 | 0.0064022
10 | 77 | 0.42562 | 0.2724 | 7.1474e-10 | 0 | 0 | 0 | 0 | 0 | 1 | -90 | 90 | 0.025509 | 0.0063944 | -0.025507 | -0.0063925
62 | 61 | 1.867 | 1.1949 | 3.1352e-09 | 0 | 0 | 0 | 0 | 0 | 1 | -90 | 90 | -0.038646 | -0.0096914 | 0.038676 | 0.0097102
11 | 66 | 1.2695 | 0.81245 | 2.1318e-09 | 0 | 0 | 0 | 0 | 0 | 1 | -90 | 90 | 0.0275 | 0.0068986 | -0.02749 | -0.0068922
11 | 61 | 0.17852 | 0.11425 | 5.9955e-10 | 0 | 0 | 0 | 0 | 0 | 1 | -90 | 90 | 0.19486 | 0.049404 | -0.19479 | -0.049358
11 | 63 | 0.63226 | 0.40465 | 2.1235e-09 | 0 | 0 | 0 | 0 | 0 | 1 | -90 | 90 | -0.22236 | -0.056303 | 0.2227 | 0.056516
66 | 69 | 1.4796 | 0.94698 | 2.4847e-09 | 0 | 0 | 0 | 0 | 0 | 1 | -90 | 90 | 0.015174 | 0.0038058 | -0.015171 | -0.0038037
61 | 57 | 2.2338 | 1.4296 | 3.7511e-09 | 0 | 0 | 0 | 0 | 0 | 1 | -90 | 90 | 0.11592 | 0.029545 | -0.1156 | -0.02934
61 | 59 | 2.1913 | 1.4024 | 3.6798e-09 | 0 | 0 | 0 | 0 | 0 | 1 | -90 | 90 | 0.040196 | 0.010103 | -0.040158 | -0.010079
63 | 64 | 0.55095 | 0.35261 | 1.8504e-09 | 0 | 0 | 0 | 0 | 0 | 1 | -90 | 90 | 0.22786 | 0.057841 | -0.22756 | -0.057647
67 | 65 | 1.6005 | 1.0243 | 5.3754e-09 | 0 | 0 | 0 | 0 | 0 | 1 | -90 | 90 | -0.17496 | -0.044212 | 0.17549 | 0.044549
68 | 49 | 3.7195 | 2.3805 | 6.2461e-09 | 0 | 0 | 0 | 0 | 0 | 1 | -90 | 90 | 0.0046998 | 0.0011771 | -0.0046989 | -0.0011771
69 | 70 | 1.5034 | 0.9622 | 2.5247e-09 | 0 | 0 | 0 | 0 | 0 | 1 | -90 | 90 | 0.011344 | 0.0028445 | -0.011341 | -0.0028434
57 | 56 | 1.4452 | 0.9249 | 2.4268e-09 | 0 | 0 | 0 | 0 | 0 | 1 | -90 | 90 | 0.086149 | 0.02196 | -0.086034 | -0.021886
59 | 60 | 1.1292 | 0.72269 | 1.8962e-09 | 0 | 0 | 0 | 0 | 0 | 1 | -90 | 90 | 0.0029623 | 0.00074227 | -0.0029622 | -0.00074239
59 | 58 | 1.5256 | 0.97636 | 2.5618e-09 | 0 | 0 | 0 | 0 | 0 | 1 | -90 | 90 | 0.037196 | 0.0093368 | -0.037173 | -0.0093226
64 | 65 | 0.26136 | 0.16727 | 8.7778e-10 | 0 | 0 | 0 | 0 | 0 | 1 | -90 | 90 | 0.21074 | 0.053433 | -0.21062 | -0.053353
18 | 17 | 1.3596 | 0.87016 | 2.2832e-09 | 0 | 0 | 0 | 0 | 0 | 1 | -90 | 90 | -0.014512 | -0.003637 | 0.014515 | 0.0036387
17 | 19 | 1.2004 | 0.76828 | 2.0159e-09 | 0 | 0 | 0 | 0 | 0 | 1 | -90 | 90 | -0.01821 | -0.0045647 | 0.018214 | 0.0045672
49 | 74 | 2.561 | 1.639 | 4.3006e-09 | 0 | 0 | 0 | 0 | 0 | 1 | -90 | 90 | 0.0046989 | 0.0011771 | -0.0046983 | -0.0011772
19 | 20 | 0.41216 | 0.26378 | 6.9213e-10 | 0 | 0 | 0 | 0 | 0 | 1 | -90 | 90 | 0.0096376 | 0.0024155 | -0.0096372 | -0.0024153
19 | 21 | 1.1413 | 0.73042 | 1.9165e-09 | 0 | 0 | 0 | 0 | 0 | 1 | -90 | 90 | -0.027851 | -0.0069827 | 0.027861 | 0.0069886
20 | 22 | 1.5675 | 1.0032 | 2.6322e-09 | 0 | 0 | 0 | 0 | 0 | 1 | -90 | 90 | 0.0068467 | 0.001716 | -0.006846 | -0.0017157
21 | 58 | 0.014031 | 0.0089799 | 2.3562e-11 | 0 | 0 | 0 | 0 | 0 | 1 | -90 | 90 | -0.033021 | -0.0082818 | 0.033021 | 0.0082819
22 | 23 | 0.43118 | 0.27596 | 7.2408e-10 | 0 | 0 | 0 | 0 | 0 | 1 | -90 | 90 | 0.0038288 | 0.00095955 | -0.0038287 | -0.00095957
24 | 25 | 1.4605 | 0.93471 | 2.4525e-09 | 0 | 0 | 0 | 0 | 0 | 1 | -90 | 90 | -0.0060595 | -0.0015187 | 0.0060601 | 0.0015189
25 | 37 | 0.029126 | 0.018641 | 4.891e-11 | 0 | 0 | 0 | 0 | 0 | 1 | -90 | 90 | -0.0095543 | -0.0023946 | 0.0095543 | 0.0023946
37 | 36 | 1.8352 | 1.1745 | 3.0819e-09 | 0 | 0 | 0 | 0 | 0 | 1 | -90 | 90 | -0.016464 | -0.0041265 | 0.01647 | 0.0041298
36 | 35 | 0.1792 | 0.11469 | 3.0093e-10 | 0 | 0 | 0 | 0 | 0 | 1 | -90 | 90 | -0.01886 | -0.0047289 | 0.018861 | 0.0047293
26 | 27 | 0.80697 | 0.51646 | 1.3551e-09 | 0 | 0 | 0 | 0 | 0 | 1 | -90 | 90 | -0.0014982 | -0.0003755 | 0.0014982 | 0.00037538
27 | 29 | 0.56602 | 0.36225 | 9.5049e-10 | 0 | 0 | 0 | 0 | 0 | 1 | -90 | 90 | -0.034899 | -0.008754 | 0.034906 | 0.0087588
27 | 30 | 0.38099 | 0.24384 | 6.3979e-10 | 0 | 0 | 0 | 0 | 0 | 1 | -90 | 90 | 0.033401 | 0.0083786 | -0.033396 | -0.0083756
29 | 41 | 3.5254 | 2.2562 | 5.9201e-09 | 0 | 0 | 0 | 0 | 0 | 1 | -90 | 90 | 0.0012941 | 0.00032381 | -0.0012941 | -0.00032433
29 | 38 | 1.3947 | 0.89259 | 2.342e-09 | 0 | 0 | 0 | 0 | 0 | 1 | -90 | 90 | -0.036201 | -0.0090826 | 0.036221 | 0.0090953
30 | 34 | 0.11087 | 0.070957 | 1.8618e-10 | 0 | 0 | 0 | 0 | 0 | 1 | -90 | 90 | 0.027737 | 0.0069573 | -0.027736 | -0.0069567
38 | 39 | 3.4381 | 2.2004 | 5.7735e-09 | 0 | 0 | 0 | 0 | 0 | 1 | -90 | 90 | -0.039461 | -0.0099073 | 0.03952 | 0.0099447
34 | 35 | 1.0966 | 0.70184 | 1.8415e-09 | 0 | 0 | 0 | 0 | 0 | 1 | -90 | 90 | 0.026557 | 0.0066613 | -0.026548 | -0.006656
34 | 32 | 0.44654 | 0.28578 | 7.4986e-10 | 0 | 0 | 0 | 0 | 0 | 1 | -90 | 90 | 0.0011789 | 0.00029541 | -0.0011789 | -0.00029548
39 | 40 | 1.1673 | 0.74708 | 1.9602e-09 | 0 | 0 | 0 | 0 | 0 | 1 | -90 | 90 | -0.042121 | -0.010596 | 0.042143 | 0.010611
40 | 42 | 2.7036 | 1.7303 | 4.5401e-09 | 0 | 0 | 0 | 0 | 0 | 1 | -90 | 90 | -0.048116 | -0.012108 | 0.048185 | 0.012152
42 | 43 | 0.81123 | 0.51919 | 1.3623e-09 | 0 | 0 | 0 | 0 | 0 | 1 | -90 | 90 | -0.050129 | -0.012639 | 0.050152 | 0.012653
43 | 44 | 2.2779 | 1.4578 | 3.8251e-09 | 0 | 0 | 0 | 0 | 0 | 1 | -90 | 90 | -0.051949 | -0.013103 | 0.052016 | 0.013146
44 | 45 | 1.1822 | 0.75661 | 1.9852e-09 | 0 | 0 | 0 | 0 | 0 | 1 | -90 | 90 | -0.052016 | -0.013146 | 0.052052 | 0.013168
45 | 46 | 1.64 | 1.0496 | 2.754e-09 | 0 | 0 | 0 | 0 | 0 | 1 | -90 | 90 | -0.055245 | -0.013969 | 0.0553 | 0.014004
74 | 72 | 1.099 | 0.70335 | 1.8455e-09 | 0 | 0 | 0 | 0 | 0 | 1 | -90 | 90 | 0.0013665 | 0.00034213 | -0.0013665 | -0.00034229
46 | 47 | 0.042562 | 0.027239 | 7.1473e-11 | 0 | 0 | 0 | 0 | 0 | 1 | -90 | 90 | -0.056946 | -0.014416 | 0.056947 | 0.014417
47 | 50 | 1.9535 | 1.2502 | 3.2804e-09 | 0 | 0 | 0 | 0 | 0 | 1 | -90 | 90 | -0.05991 | -0.015159 | 0.059986 | 0.015208
50 | 51 | 0.93244 | 0.59676 | 1.5658e-09 | 0 | 0 | 0 | 0 | 0 | 1 | -90 | 90 | 0.012013 | 0.0030114 | -0.012012 | -0.0030106
50 | 52 | 1.7113 | 1.0952 | 2.8737e-09 | 0 | 0 | 0 | 0 | 0 | 1 | -90 | 90 | -0.074716 | -0.0189 | 0.07482 | 0.018966
50 | 53 | 0.30281 | 0.1938 | 5.085e-10 | 0 | 0 | 0 | 0 | 0 | 1 | -90 | 90 | 0.0027159 | 0.0006806 | -0.0027158 | -0.00068064
51 | 54 | 0.46138 | 0.29528 | 7.7477e-10 | 0 | 0 | 0 | 0 | 0 | 1 | -90 | 90 | 0.0081002 | 0.0020302 | -0.0080999 | -0.00203
52 | 55 | 2.3478 | 1.5026 | 3.9425e-09 | 0 | 0 | 0 | 0 | 0 | 1 | -90 | 90 | -0.077712 | -0.019691 | 0.077866 | 0.01979
53 | 76 | 0.15048 | 0.096307 | 2.527e-10 | 0 | 0 | 0 | 0 | 0 | 1 | -90 | 90 | 0.0027158 | 0.00068064 | -0.0027158 | -0.00068065
72 | 75 | 1.2048 | 0.7711 | 2.0233e-09 | 0 | 0 | 0 | 0 | 0 | 1 | -90 | 90 | 0.0013665 | 0.00034229 | -0.0013665 | -0.00034248
55 | 56 | 1.8321 | 1.1726 | 3.0766e-09 | 0 | 0 | 0 | 0 | 0 | 1 | -90 | 90 | -0.080661 | -0.02049 | 0.08079 | 0.020572
70 | 71 | 2.3945 | 1.5325 | 4.021e-09 | 0 | 0 | 0 | 0 | 0 | 1 | -90 | 90 | 0.011341 | 0.0028434 | -0.011338 | -0.0028417
71 | 73 | 0.84958 | 0.54373 | 1.4267e-09 | 0 | 0 | 0 | 0 | 0 | 1 | -90 | 90 | 0.0082661 | 0.0020718 | -0.0082655 | -0.0020715