## bus_data
BUS_I | BUS_TYPE | Pd | Qd | Gs | Bs | area | Vm | Va | baseKV | zone | Vmax | Vmin
1 | 1 | 0.0010962 | 0.00027473 | 0 | 0 | 1 | 0.99448 | -0.10619 | 0.4 | 1 | 1.1 | 0.9
2 | 1 | 0 | 0 | 0 | 0 | 1 | 0.99457 | -0.10459 | 0.4 | 1 | 1.1 | 0.9
3 | 1 | 0 | 0 | 0 | 0 | 1 | 0.99461 | -0.10365 | 0.4 | 1 | 1.1 | 0.9
4 | 1 | 0 | 0 | 0 | 0 | 1 | 0.99474 | -0.10118 | 0.4 | 1 | 1.1 | 0.9
5 | 1 | 0.001429 | 0.00035815 | 0 | 0 | 1 | 0.99452 | -0.10539 | 0.4 | 1 | 1.1 | 0.9
41 | 1 | 0.00049705 | 0.00012457 | 0 | 0 | 1 | 0.99513 | -0.093601 | 0.4 | 1 | 1.1 | 0.9
68 | 1 | 0 | 0 | 0 | 0 | 1 | 0.99445 | -0.1068 | 0.4 | 1 | 1.1 | 0.9
39 | 1 | 0 | 0 | 0 | 0 | 1 | 0.99527 | -0.090968 | 0.4 | 1 | 1.1 | 0.9
42 | 1 | 0.0024603 | 0.00061661 | 0 | 0 | 1 | 0.9952 | -0.092367 | 0.4 | 1 | 1.1 | 0.9
37 | 1 | 0 | 0 | 0 | 0 | 1 | 0.99552 | -0.08617 | 0.4 | 1 | 1.1 | 0.9
38 | 1 | 0.0056774 | 0.0014229 | 0 | 0 | 1 | 0.99529 | -0.090682 | 0.4 | 1 | 1.1 | 0.9
36 | 1 | 0.0020213 | 0.00050658 | 0 | 0 | 1 | 0.99567 | -0.083241 | 0.4 | 1 | 1.1 | 0.9
69 | 1 | 0.00057 | 0.00014286 | 0 | 0 | 1 | 0.99443 | -0.10723 | 0.4 | 1 | 1.1 | 0.9
66 | 1 | 0.00066959 | 0.00016781 | 0 | 0 | 1 | 0.99443 | -0.10721 | 0.4 | 1 | 1.1 | 0.9
6 | 1 | 0.00045957 | 0.00011518 | 0 | 0 | 1 | 0.98891 | -0.21366 | 0.4 | 1 | 1.1 | 0.9
13 | 1 | 0.0010009 | 0.00025085 | 0 | 0 | 1 | 0.98898 | -0.21231 | 0.4 | 1 | 1.1 | 0.9
11 | 1 | 0.011873 | 0.0029757 | 0 | 0 | 1 | 0.98911 | -0.20991 | 0.4 | 1 | 1.1 | 0.9
7 | 1 | 0.001067 | 0.00026743 | 0 | 0 | 1 | 0.99403 | -0.11454 | 0.4 | 1 | 1.1 | 0.9
8 | 1 | 0 | 0 | 0 | 0 | 1 | 0.9941 | -0.11315 | 0.4 | 1 | 1.1 | 0.9
71 | 1 | 0.00060491 | 0.0001516 | 0 | 0 | 1 | 0.99394 | -0.11635 | 0.4 | 1 | 1.1 | 0.9
9 | 1 | 0.0017756 | 0.000445 | 0 | 0 | 1 | 0.99415 | -0.11217 | 0.4 | 1 | 1.1 | 0.9
18 | 1 | 0 | 0 | 0 | 0 | 1 | 0.99428 | -0.10983 | 0.4 | 1 | 1.1 | 0.9
19 | 1 | 0.0033886 | 0.00084927 | 0 | 0 | 1 | 0.99691 | -0.059208 | 0.4 | 1 | 1.1 | 0.9
20 | 1 | 0 | 0 | 0 | 0 | 1 | 0.99378 | -0.11951 | 0.4 | 1 | 1.1 | 0.9
17 | 1 | 0.0052339 | 0.0013117 | 0 | 0 | 1 | 0.99247 | -0.14459 | 0.4 | 1 | 1.1 | 0.9
12 | 1 | 0.00082363 | 0.00020642 | 0 | 0 | 1 | 0.99015 | -0.1897 | 0.4 | 1 | 1.1 | 0.9
14 | 1 | 0.0036418 | 0.00091271 | 0 | 0 | 1 | 0.99133 | -0.16679 | 0.4 | 1 | 1.1 | 0.9
16 | 1 | 0.0011536 | 0.00028912 | 0 | 0 | 1 | 0.99186 | -0.15655 | 0.4 | 1 | 1.1 | 0.9
25 | 3 | 0.013524 | 0.0033894 | 0 | 0 | 1 | 1 | 0 | 0.4 | 1 | 1.1 | 0.9
21 | 1 | 0.0021839 | 0.00054733 | 0 | 0 | 1 | 0.99357 | -0.12351 | 0.4 | 1 | 1.1 | 0.9
26 | 1 | 0 | 0 | 0 | 0 | 1 | 0.99822 | -0.034058 | 0.4 | 1 | 1.1 | 0.9
22 | 1 | 0.00051878 | 0.00013002 | 0 | 0 | 1 | 0.99351 | -0.12457 | 0.4 | 1 | 1.1 | 0.9
23 | 1 | 0.0013766 | 0.000345 | 0 | 0 | 1 | 0.99351 | -0.12457 | 0.4 | 1 | 1.1 | 0.9
24 | 1 | 0.0011192 | 0.00028049 | 0 | 0 | 1 | 0.9935 | -0.12475 | 0.4 | 1 | 1.1 | 0.9
27 | 1 | 0.0062932 | 0.0015772 | 0 | 0 | 1 | 0.99732 | -0.051396 | 0.4 | 1 | 1.1 | 0.9
28 | 1 | 0 | 0 | 0 | 0 | 1 | 0.99789 | -0.040534 | 0.4 | 1 | 1.1 | 0.9
29 | 1 | 0.0010364 | 0.00025975 | 0 | 0 | 1 | 0.99672 | -0.062988 | 0.4 | 1 | 1.1 | 0.9
30 | 1 | 0.0018033 | 0.00045194 | 0 | 0 | 1 | 0.99664 | -0.064578 | 0.4 | 1 | 1.1 | 0.9
31 | 1 | 0.001765 | 0.00044236 | 0 | 0 | 1 | 0.99742 | -0.04948 | 0.4 | 1 | 1.1 | 0.9
32 | 1 | 0.0033865 | 0.00084875 | 0 | 0 | 1 | 0.99648 | -0.067674 | 0.4 | 1 | 1.1 | 0.9
50 | 1 | 0.0035203 | 0.00088228 | 0 | 0 | 1 | 0.99582 | -0.080277 | 0.4 | 1 | 1.1 | 0.9
47 | 1 | 0.015434 | 0.0038681 | 0 | 0 | 1 | 0.99658 | -0.065711 | 0.4 | 1 | 1.1 | 0.9
33 | 1 | 0.0020496 | 0.00051367 | 0 | 0 | 1 | 0.9962 | -0.073045 | 0.4 | 1 | 1.1 | 0.9
51 | 1 | 0.0051976 | 0.0013026 | 0 | 0 | 1 | 0.99536 | -0.089155 | 0.4 | 1 | 1.1 | 0.9
48 | 1 | 0.0014669 | 0.00036763 | 0 | 0 | 1 | 0.99625 | -0.072063 | 0.4 | 1 | 1.1 | 0.9
34 | 1 | 0.0023434 | 0.00058731 | 0 | 0 | 1 | 0.99607 | -0.075601 | 0.4 | 1 | 1.1 | 0.9
35 | 1 | 0.0019145 | 0.00047981 | 0 | 0 | 1 | 0.99572 | -0.082223 | 0.4 | 1 | 1.1 | 0.9
43 | 1 | 0 | 0 | 0 | 0 | 1 | 0.99517 | -0.092918 | 0.4 | 1 | 1.1 | 0.9
46 | 1 | 0.0016844 | 0.00042216 | 0 | 0 | 1 | 0.99502 | -0.095881 | 0.4 | 1 | 1.1 | 0.9
45 | 1 | 0.0018107 | 0.0004538 | 0 | 0 | 1 | 0.99505 | -0.095224 | 0.4 | 1 | 1.1 | 0.9
44 | 1 | 0 | 0 | 0 | 0 | 1 | 0.99509 | -0.094364 | 0.4 | 1 | 1.1 | 0.9
49 | 1 | 0.0014996 | 0.00037582 | 0 | 0 | 1 | 0.99621 | -0.07284 | 0.4 | 1 | 1.1 | 0.9
56 | 1 | 0.00053387 | 0.0001338 | 0 | 0 | 1 | 0.9962 | -0.07309 | 0.4 | 1 | 1.1 | 0.9
52 | 1 | 0.0015191 | 0.00038072 | 0 | 0 | 1 | 0.99531 | -0.090089 | 0.4 | 1 | 1.1 | 0.9
53 | 1 | 0.001267 | 0.00031753 | 0 | 0 | 1 | 0.99507 | -0.094751 | 0.4 | 1 | 1.1 | 0.9
54 | 1 | 0.00089743 | 0.00022492 | 0 | 0 | 1 | 0.99482 | -0.099537 | 0.4 | 1 | 1.1 | 0.9
55 | 1 | 0.0022052 | 0.00055269 | 0 | 0 | 1 | 0.99438 | -0.10812 | 0.4 | 1 | 1.1 | 0.9
57 | 1 | 0 | 0 | 0 | 0 | 1 | 0.9939 | -0.1173 | 0.4 | 1 | 1.1 | 0.9
58 | 1 | 0.0051786 | 0.0012979 | 0 | 0 | 1 | 0.99349 | -0.12533 | 0.4 | 1 | 1.1 | 0.9
59 | 1 | 0.0033744 | 0.0008457 | 0 | 0 | 1 | 0.99343 | -0.12648 | 0.4 | 1 | 1.1 | 0.9
60 | 1 | 0.0018984 | 0.0004758 | 0 | 0 | 1 | 0.99324 | -0.13003 | 0.4 | 1 | 1.1 | 0.9
61 | 1 | 0.0010405 | 0.00026077 | 0 | 0 | 1 | 0.99308 | -0.13328 | 0.4 | 1 | 1.1 | 0.9
62 | 1 | 0.0054138 | 0.0013568 | 0 | 0 | 1 | 0.9929 | -0.13661 | 0.4 | 1 | 1.1 | 0.9
64 | 1 | 0.0005508 | 0.00013804 | 0 | 0 | 1 | 0.99441 | -0.10758 | 0.4 | 1 | 1.1 | 0.9
65 | 1 | 0.00072911 | 0.00018273 | 0 | 0 | 1 | 0.99439 | -0.10794 | 0.4 | 1 | 1.1 | 0.9
67 | 1 | 0.0014581 | 0.00036543 | 0 | 0 | 1 | 0.99439 | -0.10807 | 0.4 | 1 | 1.1 | 0.9
70 | 1 | 0.0017375 | 0.00043546 | 0 | 0 | 1 | 0.99441 | -0.10756 | 0.4 | 1 | 1.1 | 0.9

## generator_data
GEN_BUS | PG | QG | QMAX | QMIN | VG | MBASE | GEN_STATUS | PMAX | PMIN
25 | 0.14385 | 0.036283 | 10 | -10 | 1 | 100 | 1 | 10 | 0

## branch_data
F_BUS | T_BUS | BR_R | BR_X | BR_B | RATE_A | RATE_B | RATE_C | TAP | SHIFT | BR_STATUS | ANGMIN | ANGMAX | P_in | Q_in | P_out | Q_out
1 | 2 | 6.4475 | 4.1264 | 1.0827e-08 | 0 | 0 | 0 | 0 | 0 | 1 | -90 | 90 | -0.0010962 | -0.00027473 | 0.0010963 | 0.00027372
2 | 3 | 3.8066 | 2.4362 | 6.3922e-09 | 0 | 0 | 0 | 0 | 0 | 1 | -90 | 90 | -0.0010963 | -0.00027372 | 0.0010963 | 0.00027312
3 | 4 | 1.3255 | 0.8483 | 2.2258e-09 | 0 | 0 | 0 | 0 | 0 | 1 | -90 | 90 | -0.0082416 | -0.0020634 | 0.0082426 | 0.0020638
3 | 5 | 1.0792 | 0.69067 | 1.8122e-09 | 0 | 0 | 0 | 0 | 0 | 1 | -90 | 90 | 0.0071453 | 0.0017902 | -0.0071447 | -0.00179
4 | 41 | 4.0772 | 2.6094 | 6.8468e-09 | 0 | 0 | 0 | 0 | 0 | 1 | -90 | 90 | -0.0082426 | -0.0020638 | 0.0082456 | 0.002065
5 | 68 | 1.0987 | 0.70316 | 1.845e-09 | 0 | 0 | 0 | 0 | 0 | 1 | -90 | 90 | 0.0057157 | 0.0014319 | -0.0057153 | -0.0014318
41 | 38 | 1.4819 | 0.94839 | 2.4885e-09 | 0 | 0 | 0 | 0 | 0 | 1 | -90 | 90 | -0.0087426 | -0.0021896 | 0.0087439 | 0.0021901
68 | 69 | 0.82475 | 0.52784 | 1.385e-09 | 0 | 0 | 0 | 0 | 0 | 1 | -90 | 90 | 0.0023076 | 0.00057808 | -0.0023075 | -0.00057819
68 | 66 | 0.53445 | 0.34205 | 8.9749e-10 | 0 | 0 | 0 | 0 | 0 | 1 | -90 | 90 | 0.0034077 | 0.00085375 | -0.0034077 | -0.00085379
39 | 42 | 1.0426 | 0.66729 | 1.7509e-09 | 0 | 0 | 0 | 0 | 0 | 1 | -90 | 90 | 0.0059564 | 0.0014921 | -0.005956 | -0.001492
39 | 37 | 3.5758 | 2.2885 | 6.0048e-09 | 0 | 0 | 0 | 0 | 0 | 1 | -90 | 90 | -0.0059564 | -0.0014921 | 0.0059577 | 0.0014924
42 | 43 | 0.69951 | 0.44769 | 1.1747e-09 | 0 | 0 | 0 | 0 | 0 | 1 | -90 | 90 | 0.0034957 | 0.00087541 | -0.0034956 | -0.00087547
37 | 38 | 1.3892 | 0.88909 | 2.3328e-09 | 0 | 0 | 0 | 0 | 0 | 1 | -90 | 90 | 0.014424 | 0.0036147 | -0.014421 | -0.003613
37 | 36 | 0.63839 | 0.40857 | 1.072e-09 | 0 | 0 | 0 | 0 | 0 | 1 | -90 | 90 | -0.020382 | -0.0051071 | 0.020385 | 0.0051088
36 | 35 | 0.20183 | 0.12917 | 3.3892e-10 | 0 | 0 | 0 | 0 | 0 | 1 | -90 | 90 | -0.022406 | -0.0056154 | 0.022407 | 0.0056161
69 | 70 | 0.8482 | 0.54285 | 1.4243e-09 | 0 | 0 | 0 | 0 | 0 | 1 | -90 | 90 | 0.0017375 | 0.00043534 | -0.0017375 | -0.00043546
66 | 64 | 0.59426 | 0.38032 | 9.9792e-10 | 0 | 0 | 0 | 0 | 0 | 1 | -90 | 90 | 0.0027381 | 0.00068598 | -0.002738 | -0.00068604
6 | 13 | 12.7932 | 8.1876 | 2.1483e-08 | 0 | 0 | 0 | 0 | 0 | 1 | -90 | 90 | -0.00045957 | -0.00011518 | 0.0004596 | 0.0001131
13 | 11 | 7.1584 | 4.5814 | 1.2021e-08 | 0 | 0 | 0 | 0 | 0 | 1 | -90 | 90 | -0.0014605 | -0.00036395 | 0.0014607 | 0.00036288
11 | 12 | 6.6497 | 4.2558 | 1.1167e-08 | 0 | 0 | 0 | 0 | 0 | 1 | -90 | 90 | -0.013334 | -0.0033386 | 0.013347 | 0.0033458
7 | 8 | 3.6756 | 2.3524 | 6.1724e-09 | 0 | 0 | 0 | 0 | 0 | 1 | -90 | 90 | -0.001672 | -0.00041688 | 0.0016721 | 0.00041634
7 | 71 | 13.187 | 8.4397 | 2.2145e-08 | 0 | 0 | 0 | 0 | 0 | 1 | -90 | 90 | 0.00060496 | 0.00014945 | -0.00060491 | -0.0001516
8 | 9 | 2.5692 | 1.6443 | 4.3143e-09 | 0 | 0 | 0 | 0 | 0 | 1 | -90 | 90 | -0.0016721 | -0.00041634 | 0.0016722 | 0.00041596
9 | 18 | 3.002 | 1.9213 | 5.0412e-09 | 0 | 0 | 0 | 0 | 0 | 1 | -90 | 90 | -0.0034478 | -0.00086096 | 0.0034481 | 0.00086071
18 | 19 | 6.8428 | 4.3794 | 1.1491e-08 | 0 | 0 | 0 | 0 | 0 | 1 | -90 | 90 | -0.032925 | -0.0082743 | 0.033005 | 0.0083243
18 | 20 | 8.2411 | 5.2743 | 1.3839e-08 | 0 | 0 | 0 | 0 | 0 | 1 | -90 | 90 | 0.005202 | 0.0013028 | -0.0051996 | -0.0013027
18 | 17 | 6.3526 | 4.0657 | 1.0668e-08 | 0 | 0 | 0 | 0 | 0 | 1 | -90 | 90 | 0.024275 | 0.0061108 | -0.024235 | -0.0060861
19 | 25 | 7.2964 | 4.6697 | 1.2253e-08 | 0 | 0 | 0 | 0 | 0 | 1 | -90 | 90 | -0.036394 | -0.0091735 | 0.036497 | 0.0092385
20 | 21 | 3.4045 | 2.1789 | 5.717e-09 | 0 | 0 | 0 | 0 | 0 | 1 | -90 | 90 | 0.0051996 | 0.0013027 | -0.0051986 | -0.0013026
17 | 16 | 2.7822 | 1.7806 | 4.6721e-09 | 0 | 0 | 0 | 0 | 0 | 1 | -90 | 90 | 0.019001 | 0.0047744 | -0.01899 | -0.0047679
12 | 14 | 7.114 | 4.553 | 1.1946e-08 | 0 | 0 | 0 | 0 | 0 | 1 | -90 | 90 | -0.01417 | -0.0035522 | 0.014186 | 0.0035609
14 | 16 | 2.532 | 1.6205 | 4.2518e-09 | 0 | 0 | 0 | 0 | 0 | 1 | -90 | 90 | -0.017828 | -0.0044736 | 0.017836 | 0.0044788
25 | 26 | 1.6304 | 1.0435 | 2.7379e-09 | 0 | 0 | 0 | 0 | 0 | 1 | -90 | 90 | 0.093826 | 0.023655 | -0.093673 | -0.023558
21 | 22 | 1.5566 | 0.99623 | 2.614e-09 | 0 | 0 | 0 | 0 | 0 | 1 | -90 | 90 | 0.0030147 | 0.00075525 | -0.0030145 | -0.00075541
26 | 27 | 1.9621 | 1.2557 | 3.2948e-09 | 0 | 0 | 0 | 0 | 0 | 1 | -90 | 90 | 0.039507 | 0.0099304 | -0.039475 | -0.0099098
26 | 28 | 0.53516 | 0.3425 | 8.9867e-10 | 0 | 0 | 0 | 0 | 0 | 1 | -90 | 90 | 0.054166 | 0.013627 | -0.054149 | -0.013617
22 | 23 | 0.0043496 | 0.0027838 | 7.3042e-12 | 0 | 0 | 0 | 0 | 0 | 1 | -90 | 90 | 0.0024958 | 0.00062539 | -0.0024958 | -0.00062539
23 | 24 | 0.67711 | 0.43335 | 1.137e-09 | 0 | 0 | 0 | 0 | 0 | 1 | -90 | 90 | 0.0011192 | 0.00028039 | -0.0011192 | -0.00028049
27 | 29 | 1.5586 | 0.99752 | 2.6174e-09 | 0 | 0 | 0 | 0 | 0 | 1 | -90 | 90 | 0.033182 | 0.0083326 | -0.033163 | -0.0083211
28 | 30 | 3.2164 | 2.0585 | 5.4011e-09 | 0 | 0 | 0 | 0 | 0 | 1 | -90 | 90 | 0.033426 | 0.0084162 | -0.033387 | -0.0083922
28 | 31 | 1.9273 | 1.2335 | 3.2365e-09 | 0 | 0 | 0 | 0 | 0 | 1 | -90 | 90 | 0.020724 | 0.0052005 | -0.020715 | -0.0051952
29 | 32 | 0.64986 | 0.41591 | 1.0913e-09 | 0 | 0 | 0 | 0 | 0 | 1 | -90 | 90 | 0.032127 | 0.0080614 | -0.03212 | -0.0080569
30 | 50 | 2.2156 | 1.418 | 3.7207e-09 | 0 | 0 | 0 | 0 | 0 | 1 | -90 | 90 | 0.031584 | 0.0079402 | -0.03156 | -0.0079255
31 | 47 | 3.8184 | 2.4438 | 6.4121e-09 | 0 | 0 | 0 | 0 | 0 | 1 | -90 | 90 | 0.01895 | 0.0047528 | -0.018935 | -0.0047441
32 | 33 | 0.83227 | 0.53265 | 1.3976e-09 | 0 | 0 | 0 | 0 | 0 | 1 | -90 | 90 | 0.028733 | 0.0072082 | -0.028726 | -0.0072036
50 | 51 | 1.4087 | 0.9016 | 2.3657e-09 | 0 | 0 | 0 | 0 | 0 | 1 | -90 | 90 | 0.02804 | 0.0070432 | -0.028028 | -0.0070358
47 | 48 | 8.0681 | 5.1636 | 1.3548e-08 | 0 | 0 | 0 | 0 | 0 | 1 | -90 | 90 | 0.0035014 | 0.00087601 | -0.0035004 | -0.00087667
33 | 34 | 0.42629 | 0.27282 | 7.1585e-10 | 0 | 0 | 0 | 0 | 0 | 1 | -90 | 90 | 0.026676 | 0.0066899 | -0.026673 | -0.0066879
51 | 52 | 0.18188 | 0.1164 | 3.0542e-10 | 0 | 0 | 0 | 0 | 0 | 1 | -90 | 90 | 0.02283 | 0.0057332 | -0.022829 | -0.0057326
48 | 49 | 1.699 | 1.0874 | 2.8532e-09 | 0 | 0 | 0 | 0 | 0 | 1 | -90 | 90 | 0.0020335 | 0.00050904 | -0.0020334 | -0.00050928
34 | 35 | 1.2104 | 0.77467 | 2.0326e-09 | 0 | 0 | 0 | 0 | 0 | 1 | -90 | 90 | 0.024329 | 0.0061006 | -0.024322 | -0.0060959
43 | 44 | 1.836 | 1.175 | 3.0832e-09 | 0 | 0 | 0 | 0 | 0 | 1 | -90 | 90 | 0.0034956 | 0.00087547 | -0.0034953 | -0.00087562
46 | 45 | 1.7302 | 1.1073 | 2.9054e-09 | 0 | 0 | 0 | 0 | 0 | 1 | -90 | 90 | -0.0016844 | -0.00042216 | 0.0016845 | 0.00042191
45 | 44 | 1.0913 | 0.69845 | 1.8326e-09 | 0 | 0 | 0 | 0 | 0 | 1 | -90 | 90 | -0.0034952 | -0.00087571 | 0.0034953 | 0.00087562
49 | 56 | 2.0838 | 1.3336 | 3.4993e-09 | 0 | 0 | 0 | 0 | 0 | 1 | -90 | 90 | 0.00053387 | 0.00013346 | -0.00053387 | -0.0001338
52 | 53 | 0.97255 | 0.62243 | 1.6332e-09 | 0 | 0 | 0 | 0 | 0 | 1 | -90 | 90 | 0.02131 | 0.0053518 | -0.021306 | -0.005349
53 | 54 | 1.0611 | 0.67912 | 1.7819e-09 | 0 | 0 | 0 | 0 | 0 | 1 | -90 | 90 | 0.020039 | 0.0050314 | -0.020034 | -0.0050287
54 | 55 | 1.9901 | 1.2737 | 3.342e-09 | 0 | 0 | 0 | 0 | 0 | 1 | -90 | 90 | 0.019137 | 0.0048038 | -0.019129 | -0.0047991
55 | 57 | 2.405 | 1.5392 | 4.0386e-09 | 0 | 0 | 0 | 0 | 0 | 1 | -90 | 90 | 0.016923 | 0.0042464 | -0.016916 | -0.0042421
57 | 58 | 2.1032 | 1.3461 | 3.5319e-09 | 0 | 0 | 0 | 0 | 0 | 1 | -90 | 90 | 0.016916 | 0.0042421 | -0.01691 | -0.0042383
58 | 59 | 0.43326 | 0.27729 | 7.2756e-10 | 0 | 0 | 0 | 0 | 0 | 1 | -90 | 90 | 0.011731 | 0.0029404 | -0.01173 | -0.0029401
59 | 60 | 1.8786 | 1.2023 | 3.1546e-09 | 0 | 0 | 0 | 0 | 0 | 1 | -90 | 90 | 0.008356 | 0.0020944 | -0.0083546 | -0.0020938
60 | 61 | 2.2258 | 1.4245 | 3.7378e-09 | 0 | 0 | 0 | 0 | 0 | 1 | -90 | 90 | 0.0064561 | 0.001618 | -0.0064551 | -0.0016177
61 | 62 | 2.714 | 1.737 | 4.5576e-09 | 0 | 0 | 0 | 0 | 0 | 1 | -90 | 90 | 0.0054147 | 0.0013569 | -0.0054138 | -0.0013568
64 | 65 | 0.7252 | 0.46413 | 1.2178e-09 | 0 | 0 | 0 | 0 | 0 | 1 | -90 | 90 | 0.0021872 | 0.000548 | -0.0021872 | -0.0005481
65 | 67 | 0.40956 | 0.26212 | 6.8776e-10 | 0 | 0 | 0 | 0 | 0 | 1 | -90 | 90 | 0.0014581 | 0.00036536 | -0.0014581 | -0.00036543