## bus_data
BUS_I | BUS_TYPE | Pd | Qd | Gs | Bs | area | Vm | Va | baseKV | zone | Vmax | Vmin
1 | 1 | 0.047983 | 0.012026 | 0 | 0 | 1 | 0.99024 | -0.1876 | 0.4 | 1 | 1.1 | 0.9
3 | 1 | 0 | 0 | 0 | 0 | 1 | 0.99063 | -0.1802 | 0.4 | 1 | 1.1 | 0.9
4 | 1 | 0 | 0 | 0 | 0 | 1 | 0.99402 | -0.11464 | 0.4 | 1 | 1.1 | 0.9
65 | 1 | 0.0071592 | 0.0017943 | 0 | 0 | 1 | 0.99555 | -0.085151 | 0.4 | 1 | 1.1 | 0.9
45 | 1 | 0.010365 | 0.0025976 | 0 | 0 | 1 | 0.99681 | -0.061228 | 0.4 | 1 | 1.1 | 0.9
46 | 1 | 0 | 0 | 0 | 0 | 1 | 0.99703 | -0.057021 | 0.4 | 1 | 1.1 | 0.9
47 | 1 | 0 | 0 | 0 | 0 | 1 | 0.9976 | -0.046093 | 0.4 | 1 | 1.1 | 0.9
48 | 1 | 0.0046635 | 0.0011688 | 0 | 0 | 1 | 0.99691 | -0.059369 | 0.4 | 1 | 1.1 | 0.9
60 | 1 | 0.011873 | 0.0029755 | 0 | 0 | 1 | 0.99716 | -0.054532 | 0.4 | 1 | 1.1 | 0.9
50 | 3 | 0.0072943 | 0.0018281 | 0 | 0 | 1 | 1 | 0 | 0.4 | 1 | 1.1 | 0.9
58 | 1 | 0.027386 | 0.0068637 | 0 | 0 | 1 | 0.9966 | -0.065383 | 0.4 | 1 | 1.1 | 0.9
55 | 1 | 0.0045225 | 0.0011335 | 0 | 0 | 1 | 0.9968 | -0.061577 | 0.4 | 1 | 1.1 | 0.9
49 | 1 | 0.0092216 | 0.0023111 | 0 | 0 | 1 | 0.99974 | -0.0048938 | 0.4 | 1 | 1.1 | 0.9
51 | 1 | 0 | 0 | 0 | 0 | 1 | 0.99786 | -0.040803 | 0.4 | 1 | 1.1 | 0.9
54 | 1 | 0.0095609 | 0.0023962 | 0 | 0 | 1 | 0.99632 | -0.070395 | 0.4 | 1 | 1.1 | 0.9
59 | 1 | 0.01972 | 0.0049422 | 0 | 0 | 1 | 0.99619 | -0.073229 | 0.4 | 1 | 1.1 | 0.9
62 | 1 | 0.012607 | 0.0031596 | 0 | 0 | 1 | 0.99685 | -0.060609 | 0.4 | 1 | 1.1 | 0.9
63 | 1 | 0.013239 | 0.003318 | 0 | 0 | 1 | 0.99671 | -0.063236 | 0.4 | 1 | 1.1 | 0.9

## generator_data
GEN_BUS | PG | QG | QMAX | QMIN | VG | MBASE | GEN_STATUS | PMAX | PMIN
50 | 0.18641 | 0.047031 | 10 | -10 | 1 | 100 | 1 | 10 | 0

## branch_data
F_BUS | T_BUS | BR_R | BR_X | BR_B | RATE_A | RATE_B | RATE_C | TAP | SHIFT | BR_STATUS | ANGMIN | ANGMAX | P_in | Q_in | P_out | Q_out
1 | 3 | 0.67869 | 0.43436 | 1.1397e-09 | 0 | 0 | 0 | 0 | 0 | 1 | -90 | 90 | -0.047983 | -0.012026 | 0.048 | 0.012036
3 | 4 | 6.0303 | 3.8594 | 1.0126e-08 | 0 | 0 | 0 | 0 | 0 | 1 | -90 | 90 | -0.048 | -0.012036 | 0.04815 | 0.012132
4 | 65 | 2.7257 | 1.7445 | 4.5772e-09 | 0 | 0 | 0 | 0 | 0 | 1 | -90 | 90 | -0.04815 | -0.012132 | 0.048218 | 0.012175
65 | 54 | 1.1896 | 0.76136 | 1.9977e-09 | 0 | 0 | 0 | 0 | 0 | 1 | -90 | 90 | -0.055378 | -0.013969 | 0.055417 | 0.013994
45 | 46 | 1.8082 | 1.1572 | 3.0364e-09 | 0 | 0 | 0 | 0 | 0 | 1 | -90 | 90 | -0.010365 | -0.0025976 | 0.010367 | 0.0025987
46 | 47 | 2.4915 | 1.5945 | 4.1839e-09 | 0 | 0 | 0 | 0 | 0 | 1 | -90 | 90 | -0.019554 | -0.0049013 | 0.019564 | 0.0049074
46 | 48 | 1.1386 | 0.72869 | 1.912e-09 | 0 | 0 | 0 | 0 | 0 | 1 | -90 | 90 | 0.0091876 | 0.0023027 | -0.0091866 | -0.0023022
47 | 60 | 0.99758 | 0.63845 | 1.6752e-09 | 0 | 0 | 0 | 0 | 0 | 1 | -90 | 90 | 0.037743 | 0.0094682 | -0.037728 | -0.0094587
47 | 50 | 1.9746 | 1.2637 | 3.3159e-09 | 0 | 0 | 0 | 0 | 0 | 1 | -90 | 90 | -0.10446 | -0.026213 | 0.10469 | 0.02636
47 | 58 | 1.8248 | 1.1679 | 3.0643e-09 | 0 | 0 | 0 | 0 | 0 | 1 | -90 | 90 | 0.047157 | 0.011838 | -0.047113 | -0.01181
48 | 55 | 2.1749 | 1.3919 | 3.6523e-09 | 0 | 0 | 0 | 0 | 0 | 1 | -90 | 90 | 0.004523 | 0.0011334 | -0.0045225 | -0.0011335
60 | 62 | 1.0475 | 0.67042 | 1.7591e-09 | 0 | 0 | 0 | 0 | 0 | 1 | -90 | 90 | 0.025855 | 0.0064831 | -0.025848 | -0.0064785
50 | 49 | 0.29663 | 0.18984 | 4.9812e-10 | 0 | 0 | 0 | 0 | 0 | 1 | -90 | 90 | 0.074421 | 0.018842 | -0.074404 | -0.018831
58 | 59 | 1.7707 | 1.1333 | 2.9735e-09 | 0 | 0 | 0 | 0 | 0 | 1 | -90 | 90 | 0.019727 | 0.0049466 | -0.01972 | -0.0049422
49 | 51 | 2.4814 | 1.5881 | 4.167e-09 | 0 | 0 | 0 | 0 | 0 | 1 | -90 | 90 | 0.065182 | 0.01652 | -0.06507 | -0.016449
51 | 54 | 2.038 | 1.3043 | 3.4223e-09 | 0 | 0 | 0 | 0 | 0 | 1 | -90 | 90 | 0.06507 | 0.016449 | -0.064978 | -0.01639
62 | 63 | 0.88382 | 0.56565 | 1.4842e-09 | 0 | 0 | 0 | 0 | 0 | 1 | -90 | 90 | 0.01324 | 0.0033189 | -0.013239 | -0.003318