## bus_data
BUS_I | BUS_TYPE | Pd | Qd | Gs | Bs | area | Vm | Va | baseKV | zone | Vmax | Vmin
1 | 1 | 0.022242 | 0.0055745 | 0 | 0 | 1 | 0.98799 | -0.22997 | 0.4 | 1 | 1.1 | 0.9
2 | 1 | 0 | 0 | 0 | 0 | 1 | 0.98803 | -0.22925 | 0.4 | 1 | 1.1 | 0.9
4 | 1 | 0 | 0 | 0 | 0 | 1 | 0.9886 | -0.21818 | 0.4 | 1 | 1.1 | 0.9
21 | 1 | 0 | 0 | 0 | 0 | 1 | 0.98913 | -0.20783 | 0.4 | 1 | 1.1 | 0.9
23 | 1 | 0.0097974 | 0.0024555 | 0 | 0 | 1 | 0.98845 | -0.22108 | 0.4 | 1 | 1.1 | 0.9
22 | 1 | 0.0084311 | 0.002113 | 0 | 0 | 1 | 0.99062 | -0.17913 | 0.4 | 1 | 1.1 | 0.9
20 | 1 | 0.01315 | 0.0032957 | 0 | 0 | 1 | 0.98834 | -0.22307 | 0.4 | 1 | 1.1 | 0.9
5 | 1 | 0.010547 | 0.0026434 | 0 | 0 | 1 | 0.98787 | -0.23293 | 0.4 | 1 | 1.1 | 0.9
7 | 1 | 0 | 0 | 0 | 0 | 1 | 0.98868 | -0.21714 | 0.4 | 1 | 1.1 | 0.9
8 | 1 | 0 | 0 | 0 | 0 | 1 | 0.98906 | -0.20988 | 0.4 | 1 | 1.1 | 0.9
35 | 1 | 0.023566 | 0.0059061 | 0 | 0 | 1 | 0.98799 | -0.23056 | 0.4 | 1 | 1.1 | 0.9
9 | 1 | 0 | 0 | 0 | 0 | 1 | 0.99222 | -0.14877 | 0.4 | 1 | 1.1 | 0.9
29 | 1 | 0.011427 | 0.0028638 | 0 | 0 | 1 | 0.99342 | -0.12545 | 0.4 | 1 | 1.1 | 0.9
30 | 1 | 0.012255 | 0.0030713 | 0 | 0 | 1 | 0.99155 | -0.16159 | 0.4 | 1 | 1.1 | 0.9
27 | 1 | 0 | 0 | 0 | 0 | 1 | 0.99462 | -0.10237 | 0.4 | 1 | 1.1 | 0.9
31 | 1 | 0.014001 | 0.003509 | 0 | 0 | 1 | 0.9914 | -0.16453 | 0.4 | 1 | 1.1 | 0.9
10 | 1 | 0.017982 | 0.0045066 | 0 | 0 | 1 | 0.98471 | -0.29343 | 0.4 | 1 | 1.1 | 0.9
11 | 1 | 0 | 0 | 0 | 0 | 1 | 0.98278 | -0.33094 | 0.4 | 1 | 1.1 | 0.9
12 | 1 | 0 | 0 | 0 | 0 | 1 | 0.98545 | -0.27905 | 0.4 | 1 | 1.1 | 0.9
14 | 1 | 0 | 0 | 0 | 0 | 1 | 0.97883 | -0.4078 | 0.4 | 1 | 1.1 | 0.9
15 | 1 | 0.031459 | 0.0078843 | 0 | 0 | 1 | 0.98383 | -0.31067 | 0.4 | 1 | 1.1 | 0.9
16 | 1 | 0.015173 | 0.0038027 | 0 | 0 | 1 | 0.98636 | -0.26142 | 0.4 | 1 | 1.1 | 0.9
33 | 1 | 0 | 0 | 0 | 0 | 1 | 0.97749 | -0.43406 | 0.4 | 1 | 1.1 | 0.9
17 | 1 | 0.016358 | 0.0040997 | 0 | 0 | 1 | 0.9829 | -0.32889 | 0.4 | 1 | 1.1 | 0.9
19 | 1 | 0.019616 | 0.0049163 | 0 | 0 | 1 | 0.98707 | -0.24766 | 0.4 | 1 | 1.1 | 0.9
32 | 1 | 0.035269 | 0.0088393 | 0 | 0 | 1 | 0.97585 | -0.46641 | 0.4 | 1 | 1.1 | 0.9
18 | 1 | 0.031509 | 0.0078969 | 0 | 0 | 1 | 0.98247 | -0.33738 | 0.4 | 1 | 1.1 | 0.9
28 | 1 | 0.0029104 | 0.00072942 | 0 | 0 | 1 | 0.99268 | -0.13958 | 0.4 | 1 | 1.1 | 0.9
24 | 1 | 0.016109 | 0.0040374 | 0 | 0 | 1 | 0.99913 | -0.016488 | 0.4 | 1 | 1.1 | 0.9
25 | 1 | 0.0086555 | 0.0021693 | 0 | 0 | 1 | 0.99628 | -0.070639 | 0.4 | 1 | 1.1 | 0.9
26 | 3 | 0.038949 | 0.0097616 | 0 | 0 | 1 | 1 | 0 | 0.4 | 1 | 1.1 | 0.9

## generator_data
GEN_BUS | PG | QG | QMAX | QMIN | VG | MBASE | GEN_STATUS | PMAX | PMIN
26 | 0.36342 | 0.092632 | 10 | -10 | 1 | 100 | 1 | 10 | 0

## branch_data
F_BUS | T_BUS | BR_R | BR_X | BR_B | RATE_A | RATE_B | RATE_C | TAP | SHIFT | BR_STATUS | ANGMIN | ANGMAX | P_in | Q_in | P_out | Q_out
1 | 2 | 0.14028 | 0.089777 | 2.3556e-10 | 0 | 0 | 0 | 0 | 0 | 1 | -90 | 90 | -0.022242 | -0.0055745 | 0.022243 | 0.005575
2 | 4 | 2.1793 | 1.3947 | 3.6596e-09 | 0 | 0 | 0 | 0 | 0 | 1 | -90 | 90 | -0.022243 | -0.005575 | 0.022255 | 0.0055821
4 | 21 | 1.4161 | 0.9063 | 2.378e-09 | 0 | 0 | 0 | 0 | 0 | 1 | -90 | 90 | -0.032054 | -0.0080382 | 0.032069 | 0.0080481
4 | 23 | 1.2943 | 0.82835 | 2.1735e-09 | 0 | 0 | 0 | 0 | 0 | 1 | -90 | 90 | 0.0097987 | 0.0024561 | -0.0097973 | -0.0024555
21 | 22 | 0.59301 | 0.37953 | 2.9875e-09 | 0 | 0 | 0 | 0 | 0 | 1 | -90 | 90 | -0.21363 | -0.053953 | 0.21392 | 0.054141
21 | 20 | 0.3699 | 0.23673 | 1.8635e-09 | 0 | 0 | 0 | 0 | 0 | 1 | -90 | 90 | 0.18156 | 0.045905 | -0.18143 | -0.04582
22 | 28 | 0.78874 | 0.50479 | 3.9735e-09 | 0 | 0 | 0 | 0 | 0 | 1 | -90 | 90 | -0.22235 | -0.056254 | 0.22278 | 0.056524
20 | 19 | 0.64237 | 0.41112 | 3.2362e-09 | 0 | 0 | 0 | 0 | 0 | 1 | -90 | 90 | 0.16828 | 0.042525 | -0.16808 | -0.042398
5 | 7 | 6.5545 | 4.1949 | 1.1007e-08 | 0 | 0 | 0 | 0 | 0 | 1 | -90 | 90 | -0.010547 | -0.0026434 | 0.010555 | 0.0026474
7 | 8 | 3.0163 | 1.9304 | 5.0652e-09 | 0 | 0 | 0 | 0 | 0 | 1 | -90 | 90 | -0.010555 | -0.0026474 | 0.010559 | 0.0026492
8 | 35 | 3.8443 | 2.4604 | 6.4556e-09 | 0 | 0 | 0 | 0 | 0 | 1 | -90 | 90 | 0.023589 | 0.0059204 | -0.023566 | -0.0059062
8 | 9 | 7.879 | 5.0425 | 1.3231e-08 | 0 | 0 | 0 | 0 | 0 | 1 | -90 | 90 | -0.034148 | -0.0085696 | 0.034247 | 0.0086322
9 | 29 | 1.7064 | 1.0921 | 2.8656e-09 | 0 | 0 | 0 | 0 | 0 | 1 | -90 | 90 | -0.060521 | -0.015224 | 0.060589 | 0.015267
9 | 30 | 2.1536 | 1.3783 | 3.6164e-09 | 0 | 0 | 0 | 0 | 0 | 1 | -90 | 90 | 0.026274 | 0.0065914 | -0.026258 | -0.0065815
29 | 27 | 1.4233 | 0.91094 | 2.3902e-09 | 0 | 0 | 0 | 0 | 0 | 1 | -90 | 90 | -0.072016 | -0.01813 | 0.072095 | 0.018181
30 | 31 | 0.92627 | 0.59281 | 1.5555e-09 | 0 | 0 | 0 | 0 | 0 | 1 | -90 | 90 | 0.014003 | 0.0035102 | -0.014001 | -0.0035091
27 | 28 | 0.73554 | 0.47074 | 3.7055e-09 | 0 | 0 | 0 | 0 | 0 | 1 | -90 | 90 | 0.22609 | 0.057512 | -0.22569 | -0.057254
27 | 25 | 0.47658 | 0.30501 | 2.4009e-09 | 0 | 0 | 0 | 0 | 0 | 1 | -90 | 90 | -0.29819 | -0.075693 | 0.29864 | 0.075985
10 | 11 | 4.6129 | 2.9523 | 7.7463e-09 | 0 | 0 | 0 | 0 | 0 | 1 | -90 | 90 | 0.035562 | 0.0090235 | -0.035498 | -0.0089832
10 | 12 | 1.1739 | 0.75131 | 1.9713e-09 | 0 | 0 | 0 | 0 | 0 | 1 | -90 | 90 | -0.053543 | -0.01353 | 0.05358 | 0.013554
11 | 14 | 9.3949 | 6.0128 | 1.5777e-08 | 0 | 0 | 0 | 0 | 0 | 1 | -90 | 90 | 0.035498 | 0.0089833 | -0.035367 | -0.0089014
12 | 15 | 1.7318 | 1.1084 | 2.9082e-09 | 0 | 0 | 0 | 0 | 0 | 1 | -90 | 90 | 0.079499 | 0.019992 | -0.079379 | -0.019915
12 | 16 | 0.57937 | 0.3708 | 9.7292e-10 | 0 | 0 | 0 | 0 | 0 | 1 | -90 | 90 | -0.13308 | -0.033545 | 0.13319 | 0.033617
14 | 33 | 3.1939 | 2.0441 | 5.3634e-09 | 0 | 0 | 0 | 0 | 0 | 1 | -90 | 90 | 0.035367 | 0.0089015 | -0.035323 | -0.0088736
15 | 17 | 1.6503 | 1.0562 | 2.7713e-09 | 0 | 0 | 0 | 0 | 0 | 1 | -90 | 90 | 0.047921 | 0.012031 | -0.047879 | -0.012005
16 | 19 | 0.40659 | 0.26022 | 1.3655e-09 | 0 | 0 | 0 | 0 | 0 | 1 | -90 | 90 | -0.14836 | -0.03742 | 0.14846 | 0.037482
33 | 32 | 3.9223 | 2.5103 | 6.5865e-09 | 0 | 0 | 0 | 0 | 0 | 1 | -90 | 90 | 0.035323 | 0.0088737 | -0.035269 | -0.0088395
17 | 18 | 1.1667 | 0.74671 | 1.9593e-09 | 0 | 0 | 0 | 0 | 0 | 1 | -90 | 90 | 0.031521 | 0.0079049 | -0.031509 | -0.0078969
24 | 25 | 0.79379 | 0.50802 | 3.999e-09 | 0 | 0 | 0 | 0 | 0 | 1 | -90 | 90 | 0.3081 | 0.078668 | -0.3073 | -0.078154
24 | 26 | 0.23041 | 0.14746 | 1.1607e-09 | 0 | 0 | 0 | 0 | 0 | 1 | -90 | 90 | -0.32421 | -0.082705 | 0.32447 | 0.082871