## bus_data
BUS_I | BUS_TYPE | Pd | Qd | Gs | Bs | area | Vm | Va | baseKV | zone | Vmax | Vmin
1 | 1 | 0.0096299 | 0.0024135 | 0 | 0 | 1 | 0.98531 | -0.28237 | 0.4 | 1 | 1.1 | 0.9
2 | 1 | 0 | 0 | 0 | 0 | 1 | 0.98525 | -0.28366 | 0.4 | 1 | 1.1 | 0.9
3 | 1 | 0 | 0 | 0 | 0 | 1 | 0.98537 | -0.28137 | 0.4 | 1 | 1.1 | 0.9
4 | 1 | 0.0088965 | 0.0022297 | 0 | 0 | 1 | 0.98523 | -0.28409 | 0.4 | 1 | 1.1 | 0.9
5 | 1 | 0 | 0 | 0 | 0 | 1 | 0.98686 | -0.25223 | 0.4 | 1 | 1.1 | 0.9
31 | 1 | 0.05791 | 0.014514 | 0 | 0 | 1 | 0.98351 | -0.31752 | 0.4 | 1 | 1.1 | 0.9
34 | 1 | 0.051643 | 0.012943 | 0 | 0 | 1 | 0.98926 | -0.20575 | 0.4 | 1 | 1.1 | 0.9
91 | 1 | 0 | 0 | 0 | 0 | 1 | 0.97562 | -0.46986 | 0.4 | 1 | 1.1 | 0.9
92 | 1 | 0.0013609 | 0.00034106 | 0 | 0 | 1 | 0.9756 | -0.47026 | 0.4 | 1 | 1.1 | 0.9
86 | 1 | 0 | 0 | 0 | 0 | 1 | 0.97579 | -0.46634 | 0.4 | 1 | 1.1 | 0.9
11 | 1 | 0 | 0 | 0 | 0 | 1 | 0.98318 | -0.32397 | 0.4 | 1 | 1.1 | 0.9
35 | 1 | 0 | 0 | 0 | 0 | 1 | 0.99278 | -0.13785 | 0.4 | 1 | 1.1 | 0.9
8 | 1 | 0.012873 | 0.0032262 | 0 | 0 | 1 | 0.98719 | -0.2444 | 0.4 | 1 | 1.1 | 0.9
9 | 1 | 0 | 0 | 0 | 0 | 1 | 0.98583 | -0.2706 | 0.4 | 1 | 1.1 | 0.9
10 | 1 | 0 | 0 | 0 | 0 | 1 | 0.98752 | -0.23819 | 0.4 | 1 | 1.1 | 0.9
87 | 1 | 0 | 0 | 0 | 0 | 1 | 0.97817 | -0.41971 | 0.4 | 1 | 1.1 | 0.9
12 | 1 | 0 | 0 | 0 | 0 | 1 | 0.99069 | -0.17735 | 0.4 | 1 | 1.1 | 0.9
29 | 1 | 0.011725 | 0.0029385 | 0 | 0 | 1 | 0.98289 | -0.32953 | 0.4 | 1 | 1.1 | 0.9
89 | 1 | 0.0024032 | 0.00060229 | 0 | 0 | 1 | 0.99066 | -0.17797 | 0.4 | 1 | 1.1 | 0.9
14 | 1 | 0 | 0 | 0 | 0 | 1 | 0.99406 | -0.11308 | 0.4 | 1 | 1.1 | 0.9
85 | 1 | 0.082018 | 0.020556 | 0 | 0 | 1 | 0.97584 | -0.46537 | 0.4 | 1 | 1.1 | 0.9
88 | 1 | 0 | 0 | 0 | 0 | 1 | 0.9781 | -0.42095 | 0.4 | 1 | 1.1 | 0.9
13 | 1 | 0 | 0 | 0 | 0 | 1 | 0.98823 | -0.22571 | 0.4 | 1 | 1.1 | 0.9
56 | 1 | 0 | 0 | 0 | 0 | 1 | 0.98832 | -0.22386 | 0.4 | 1 | 1.1 | 0.9
71 | 1 | 0.005109 | 0.0012804 | 0 | 0 | 1 | 0.98737 | -0.2424 | 0.4 | 1 | 1.1 | 0.9
18 | 3 | 0 | 0 | 0 | 0 | 1 | 1 | 0 | 0.4 | 1 | 1.1 | 0.9
24 | 1 | 0.0095679 | 0.0023979 | 0 | 0 | 1 | 0.99253 | -0.1426 | 0.4 | 1 | 1.1 | 0.9
21 | 1 | 0.0076731 | 0.0019231 | 0 | 0 | 1 | 0.99303 | -0.133 | 0.4 | 1 | 1.1 | 0.9
93 | 1 | 0.0017334 | 0.00043443 | 0 | 0 | 1 | 0.97806 | -0.42187 | 0.4 | 1 | 1.1 | 0.9
69 | 1 | 0.027717 | 0.0069465 | 0 | 0 | 1 | 0.98645 | -0.26027 | 0.4 | 1 | 1.1 | 0.9
42 | 1 | 0 | 0 | 0 | 0 | 1 | 0.98855 | -0.21947 | 0.4 | 1 | 1.1 | 0.9
70 | 1 | 0.024427 | 0.0061219 | 0 | 0 | 1 | 0.98736 | -0.24269 | 0.4 | 1 | 1.1 | 0.9
16 | 1 | 0.0058549 | 0.0014674 | 0 | 0 | 1 | 0.99865 | -0.025675 | 0.4 | 1 | 1.1 | 0.9
51 | 1 | 0 | 0 | 0 | 0 | 1 | 0.99178 | -0.15693 | 0.4 | 1 | 1.1 | 0.9
22 | 1 | 0.024167 | 0.0060569 | 0 | 0 | 1 | 0.99119 | -0.16845 | 0.4 | 1 | 1.1 | 0.9
15 | 1 | 0.0081331 | 0.0020383 | 0 | 0 | 1 | 0.99863 | -0.026119 | 0.4 | 1 | 1.1 | 0.9
17 | 1 | 0 | 0 | 0 | 0 | 1 | 0.99744 | -0.048673 | 0.4 | 1 | 1.1 | 0.9
19 | 1 | 0.0066957 | 0.0016781 | 0 | 0 | 1 | 0.99642 | -0.068236 | 0.4 | 1 | 1.1 | 0.9
32 | 1 | 0.0063093 | 0.0015813 | 0 | 0 | 1 | 0.99598 | -0.076642 | 0.4 | 1 | 1.1 | 0.9
20 | 1 | 0.0097844 | 0.0024522 | 0 | 0 | 1 | 0.99067 | -0.17885 | 0.4 | 1 | 1.1 | 0.9
74 | 1 | 0.0020055 | 0.00050262 | 0 | 0 | 1 | 0.99084 | -0.17554 | 0.4 | 1 | 1.1 | 0.9
30 | 1 | 0.0021627 | 0.00054201 | 0 | 0 | 1 | 0.98596 | -0.26994 | 0.4 | 1 | 1.1 | 0.9
58 | 1 | 0.0017055 | 0.00042745 | 0 | 0 | 1 | 0.98603 | -0.26856 | 0.4 | 1 | 1.1 | 0.9
33 | 1 | 0 | 0 | 0 | 0 | 1 | 0.99487 | -0.097745 | 0.4 | 1 | 1.1 | 0.9
75 | 1 | 0 | 0 | 0 | 0 | 1 | 0.99149 | -0.16289 | 0.4 | 1 | 1.1 | 0.9
23 | 1 | 0 | 0 | 0 | 0 | 1 | 0.99093 | -0.17352 | 0.4 | 1 | 1.1 | 0.9
28 | 1 | 0 | 0 | 0 | 0 | 1 | 0.99032 | -0.18526 | 0.4 | 1 | 1.1 | 0.9
25 | 1 | 0.025718 | 0.0064457 | 0 | 0 | 1 | 0.98893 | -0.21218 | 0.4 | 1 | 1.1 | 0.9
94 | 1 | 0.038247 | 0.0095856 | 0 | 0 | 1 | 0.98886 | -0.21366 | 0.4 | 1 | 1.1 | 0.9
26 | 1 | 0.032666 | 0.0081868 | 0 | 0 | 1 | 0.98694 | -0.25093 | 0.4 | 1 | 1.1 | 0.9
43 | 1 | 0 | 0 | 0 | 0 | 1 | 0.99003 | -0.19072 | 0.4 | 1 | 1.1 | 0.9
27 | 1 | 0.012278 | 0.0030771 | 0 | 0 | 1 | 0.9864 | -0.26143 | 0.4 | 1 | 1.1 | 0.9
57 | 1 | 0 | 0 | 0 | 0 | 1 | 0.98616 | -0.26613 | 0.4 | 1 | 1.1 | 0.9
59 | 1 | 0.0012527 | 0.00031396 | 0 | 0 | 1 | 0.98609 | -0.2674 | 0.4 | 1 | 1.1 | 0.9
90 | 1 | 0.038256 | 0.0095879 | 0 | 0 | 1 | 0.98951 | -0.20096 | 0.4 | 1 | 1.1 | 0.9
36 | 1 | 0.0092686 | 0.0023229 | 0 | 0 | 1 | 0.99182 | -0.15652 | 0.4 | 1 | 1.1 | 0.9
76 | 1 | 0 | 0 | 0 | 0 | 1 | 0.99176 | -0.15754 | 0.4 | 1 | 1.1 | 0.9
37 | 1 | 0.00060078 | 0.00015057 | 0 | 0 | 1 | 0.98571 | -0.27459 | 0.4 | 1 | 1.1 | 0.9
38 | 1 | 0.010978 | 0.0027512 | 0 | 0 | 1 | 0.98509 | -0.28673 | 0.4 | 1 | 1.1 | 0.9
39 | 1 | 0 | 0 | 0 | 0 | 1 | 0.98633 | -0.26265 | 0.4 | 1 | 1.1 | 0.9
40 | 1 | 0 | 0 | 0 | 0 | 1 | 0.98498 | -0.28889 | 0.4 | 1 | 1.1 | 0.9
41 | 1 | 0.0056115 | 0.0014064 | 0 | 0 | 1 | 0.98586 | -0.27169 | 0.4 | 1 | 1.1 | 0.9
60 | 1 | 0 | 0 | 0 | 0 | 1 | 0.98495 | -0.28947 | 0.4 | 1 | 1.1 | 0.9
61 | 1 | 0.0026933 | 0.00067499 | 0 | 0 | 1 | 0.98487 | -0.29107 | 0.4 | 1 | 1.1 | 0.9
50 | 1 | 0.0055872 | 0.0014003 | 0 | 0 | 1 | 0.98586 | -0.27176 | 0.4 | 1 | 1.1 | 0.9
53 | 1 | 0.00062211 | 0.00015592 | 0 | 0 | 1 | 0.98828 | -0.22479 | 0.4 | 1 | 1.1 | 0.9
73 | 1 | 0.0036276 | 0.00090916 | 0 | 0 | 1 | 0.98486 | -0.29133 | 0.4 | 1 | 1.1 | 0.9
80 | 1 | 0.0030977 | 0.00077637 | 0 | 0 | 1 | 0.98484 | -0.29168 | 0.4 | 1 | 1.1 | 0.9
49 | 1 | 0.0055911 | 0.0014013 | 0 | 0 | 1 | 0.98583 | -0.27235 | 0.4 | 1 | 1.1 | 0.9
52 | 1 | 0.00055991 | 0.00014033 | 0 | 0 | 1 | 0.98828 | -0.2248 | 0.4 | 1 | 1.1 | 0.9
44 | 1 | 0.00055105 | 0.00013811 | 0 | 0 | 1 | 0.98581 | -0.27265 | 0.4 | 1 | 1.1 | 0.9
45 | 1 | 0.00056934 | 0.00014269 | 0 | 0 | 1 | 0.98582 | -0.27256 | 0.4 | 1 | 1.1 | 0.9
46 | 1 | 0.0027391 | 0.00068648 | 0 | 0 | 1 | 0.98581 | -0.27273 | 0.4 | 1 | 1.1 | 0.9
47 | 1 | 0.00054556 | 0.00013673 | 0 | 0 | 1 | 0.98582 | -0.27251 | 0.4 | 1 | 1.1 | 0.9
48 | 1 | 0.0057481 | 0.0014406 | 0 | 0 | 1 | 0.98583 | -0.27243 | 0.4 | 1 | 1.1 | 0.9
54 | 1 | 0.00054781 | 0.00013729 | 0 | 0 | 1 | 0.98797 | -0.23072 | 0.4 | 1 | 1.1 | 0.9
55 | 1 | 0.00054582 | 0.0001368 | 0 | 0 | 1 | 0.98795 | -0.23117 | 0.4 | 1 | 1.1 | 0.9
62 | 1 | 0.00054555 | 0.00013673 | 0 | 0 | 1 | 0.98794 | -0.23127 | 0.4 | 1 | 1.1 | 0.9
63 | 1 | 0.00055104 | 0.0001381 | 0 | 0 | 1 | 0.98793 | -0.2316 | 0.4 | 1 | 1.1 | 0.9
78 | 1 | 0.0022802 | 0.00057148 | 0 | 0 | 1 | 0.98604 | -0.26846 | 0.4 | 1 | 1.1 | 0.9
64 | 1 | 0.00054545 | 0.0001367 | 0 | 0 | 1 | 0.98791 | -0.23189 | 0.4 | 1 | 1.1 | 0.9
65 | 1 | 0.00060077 | 0.00015057 | 0 | 0 | 1 | 0.9879 | -0.23211 | 0.4 | 1 | 1.1 | 0.9
66 | 1 | 0 | 0 | 0 | 0 | 1 | 0.98756 | -0.2387 | 0.4 | 1 | 1.1 | 0.9
67 | 1 | 0 | 0 | 0 | 0 | 1 | 0.98745 | -0.24096 | 0.4 | 1 | 1.1 | 0.9
84 | 1 | 0.0012877 | 0.00032274 | 0 | 0 | 1 | 0.98735 | -0.24277 | 0.4 | 1 | 1.1 | 0.9
82 | 1 | 0.0023428 | 0.00058717 | 0 | 0 | 1 | 0.98733 | -0.2432 | 0.4 | 1 | 1.1 | 0.9
81 | 1 | 0.00073663 | 0.00018462 | 0 | 0 | 1 | 0.98731 | -0.24356 | 0.4 | 1 | 1.1 | 0.9

## generator_data
GEN_BUS | PG | QG | QMAX | QMIN | VG | MBASE | GEN_STATUS | PMAX | PMIN
18 | 0.6059 | 0.15479 | 10 | -10 | 1 | 100 | 1 | 10 | 0

## branch_data
F_BUS | T_BUS | BR_R | BR_X | BR_B | RATE_A | RATE_B | RATE_C | TAP | SHIFT | BR_STATUS | ANGMIN | ANGMAX | P_in | Q_in | P_out | Q_out
1 | 2 | 0.63424 | 0.40592 | 1.0651e-09 | 0 | 0 | 0 | 0 | 0 | 1 | -90 | 90 | 0.0088973 | 0.00223 | -0.0088967 | -0.0022298
1 | 3 | 0.2339 | 0.1497 | 3.9278e-10 | 0 | 0 | 0 | 0 | 0 | 1 | -90 | 90 | -0.018527 | -0.0046435 | 0.018528 | 0.004644
2 | 4 | 0.2076 | 0.13286 | 3.4861e-10 | 0 | 0 | 0 | 0 | 0 | 1 | -90 | 90 | 0.0088967 | 0.0022298 | -0.0088965 | -0.0022297
3 | 5 | 6.8565 | 4.3881 | 1.1514e-08 | 0 | 0 | 0 | 0 | 0 | 1 | -90 | 90 | -0.018528 | -0.004644 | 0.018554 | 0.0046594
5 | 31 | 4.0794 | 2.6108 | 6.8504e-09 | 0 | 0 | 0 | 0 | 0 | 1 | -90 | 90 | 0.069859 | 0.017594 | -0.069641 | -0.017456
5 | 34 | 2.3067 | 1.4763 | 3.8735e-09 | 0 | 0 | 0 | 0 | 0 | 1 | -90 | 90 | -0.088412 | -0.022253 | 0.088609 | 0.022379
31 | 11 | 2.384 | 1.5257 | 4.0033e-09 | 0 | 0 | 0 | 0 | 0 | 1 | -90 | 90 | 0.011731 | 0.002942 | -0.011728 | -0.0029401
34 | 35 | 2.138 | 1.3683 | 3.5902e-09 | 0 | 0 | 0 | 0 | 0 | 1 | -90 | 90 | -0.14025 | -0.035322 | 0.14071 | 0.035614
91 | 92 | 1.249 | 0.79935 | 2.0974e-09 | 0 | 0 | 0 | 0 | 0 | 1 | -90 | 90 | 0.0013609 | 0.00034088 | -0.0013609 | -0.00034106
91 | 86 | 10.9971 | 7.0381 | 1.8467e-08 | 0 | 0 | 0 | 0 | 0 | 1 | -90 | 90 | -0.0013609 | -0.00034088 | 0.0013611 | 0.00033927
86 | 85 | 3.0493 | 1.9515 | 5.1206e-09 | 0 | 0 | 0 | 0 | 0 | 1 | -90 | 90 | -0.0013611 | -0.00033927 | 0.0013612 | 0.00033882
11 | 29 | 2.0532 | 1.314 | 3.4478e-09 | 0 | 0 | 0 | 0 | 0 | 1 | -90 | 90 | 0.011728 | 0.0029401 | -0.011725 | -0.0029385
35 | 36 | 3.913 | 2.5043 | 6.571e-09 | 0 | 0 | 0 | 0 | 0 | 1 | -90 | 90 | 0.02109 | 0.0052955 | -0.021071 | -0.0052842
35 | 33 | 1.1036 | 0.70632 | 3.7066e-09 | 0 | 0 | 0 | 0 | 0 | 1 | -90 | 90 | -0.1618 | -0.04091 | 0.16211 | 0.041109
8 | 9 | 1.3424 | 0.85914 | 2.2542e-09 | 0 | 0 | 0 | 0 | 0 | 1 | -90 | 90 | 0.086015 | 0.021904 | -0.085907 | -0.021835
8 | 10 | 0.27693 | 0.17723 | 4.6504e-10 | 0 | 0 | 0 | 0 | 0 | 1 | -90 | 90 | -0.098888 | -0.02513 | 0.098917 | 0.025149
9 | 87 | 7.5717 | 4.8459 | 1.2715e-08 | 0 | 0 | 0 | 0 | 0 | 1 | -90 | 90 | 0.085907 | 0.021835 | -0.085294 | -0.021444
10 | 12 | 2.7224 | 1.7424 | 4.5717e-09 | 0 | 0 | 0 | 0 | 0 | 1 | -90 | 90 | -0.098917 | -0.025149 | 0.099208 | 0.025335
87 | 88 | 3.0568 | 1.9564 | 5.1332e-09 | 0 | 0 | 0 | 0 | 0 | 1 | -90 | 90 | 0.0017336 | 0.00043369 | -0.0017335 | -0.00043412
87 | 85 | 2.3426 | 1.4993 | 3.9339e-09 | 0 | 0 | 0 | 0 | 0 | 1 | -90 | 90 | 0.083561 | 0.02101 | -0.083379 | -0.020894
12 | 89 | 1.1249 | 0.71995 | 1.889e-09 | 0 | 0 | 0 | 0 | 0 | 1 | -90 | 90 | 0.0024032 | 0.00060215 | -0.0024032 | -0.00060229
12 | 14 | 2.8259 | 1.8086 | 4.7454e-09 | 0 | 0 | 0 | 0 | 0 | 1 | -90 | 90 | -0.10161 | -0.025937 | 0.10193 | 0.026139
14 | 18 | 1.2274 | 0.78555 | 6.1835e-09 | 0 | 0 | 0 | 0 | 0 | 1 | -90 | 90 | -0.41371 | -0.10494 | 0.41597 | 0.10638
14 | 24 | 0.8062 | 0.51597 | 4.0615e-09 | 0 | 0 | 0 | 0 | 0 | 1 | -90 | 90 | 0.16289 | 0.041201 | -0.16266 | -0.041054
14 | 21 | 0.59502 | 0.38081 | 2.9976e-09 | 0 | 0 | 0 | 0 | 0 | 1 | -90 | 90 | 0.14889 | 0.037597 | -0.14874 | -0.037506
88 | 93 | 2.2866 | 1.4634 | 3.8399e-09 | 0 | 0 | 0 | 0 | 0 | 1 | -90 | 90 | 0.0017335 | 0.00043412 | -0.0017334 | -0.00043443
13 | 56 | 0.27469 | 0.1758 | 4.6127e-10 | 0 | 0 | 0 | 0 | 0 | 1 | -90 | 90 | -0.02956 | -0.0074172 | 0.029562 | 0.0074188
13 | 71 | 2.4714 | 1.5817 | 4.1502e-09 | 0 | 0 | 0 | 0 | 0 | 1 | -90 | 90 | 0.02956 | 0.0074172 | -0.029536 | -0.0074025
56 | 69 | 5.7408 | 3.6741 | 9.6404e-09 | 0 | 0 | 0 | 0 | 0 | 1 | -90 | 90 | 0.027765 | 0.0069764 | -0.027717 | -0.0069465
56 | 42 | 0.33586 | 0.21495 | 5.64e-10 | 0 | 0 | 0 | 0 | 0 | 1 | -90 | 90 | -0.057327 | -0.014395 | 0.057339 | 0.014403
71 | 70 | 0.050977 | 0.032625 | 8.5605e-11 | 0 | 0 | 0 | 0 | 0 | 1 | -90 | 90 | 0.024427 | 0.0061221 | -0.024427 | -0.0061219
18 | 16 | 0.61173 | 0.39151 | 3.0818e-09 | 0 | 0 | 0 | 0 | 0 | 1 | -90 | 90 | 0.18993 | 0.048403 | -0.1897 | -0.048253
24 | 51 | 0.41505 | 0.26563 | 2.0909e-09 | 0 | 0 | 0 | 0 | 0 | 1 | -90 | 90 | 0.15309 | 0.038656 | -0.15299 | -0.038589
21 | 22 | 1.1133 | 0.71254 | 3.7392e-09 | 0 | 0 | 0 | 0 | 0 | 1 | -90 | 90 | 0.14107 | 0.035583 | -0.14083 | -0.03543
42 | 53 | 2.6217 | 1.6779 | 4.4025e-09 | 0 | 0 | 0 | 0 | 0 | 1 | -90 | 90 | 0.0088928 | 0.0022282 | -0.0088905 | -0.0022272
42 | 43 | 1.1055 | 0.70755 | 1.8565e-09 | 0 | 0 | 0 | 0 | 0 | 1 | -90 | 90 | -0.11431 | -0.028731 | 0.11447 | 0.028831
42 | 39 | 3.9359 | 2.519 | 6.6095e-09 | 0 | 0 | 0 | 0 | 0 | 1 | -90 | 90 | 0.048077 | 0.0121 | -0.047978 | -0.012037
16 | 15 | 0.010904 | 0.0069787 | 5.4933e-11 | 0 | 0 | 0 | 0 | 0 | 1 | -90 | 90 | 0.18384 | 0.046785 | -0.18384 | -0.046783
51 | 43 | 0.97606 | 0.62468 | 3.2781e-09 | 0 | 0 | 0 | 0 | 0 | 1 | -90 | 90 | 0.15299 | 0.038589 | -0.15274 | -0.038431
22 | 23 | 0.19162 | 0.12264 | 3.2178e-10 | 0 | 0 | 0 | 0 | 0 | 1 | -90 | 90 | 0.11667 | 0.029373 | -0.11664 | -0.029355
15 | 17 | 0.57912 | 0.37064 | 2.9175e-09 | 0 | 0 | 0 | 0 | 0 | 1 | -90 | 90 | 0.17571 | 0.044744 | -0.17551 | -0.044623
17 | 19 | 0.50119 | 0.32076 | 2.5249e-09 | 0 | 0 | 0 | 0 | 0 | 1 | -90 | 90 | 0.17551 | 0.044623 | -0.17535 | -0.044517
19 | 32 | 0.22366 | 0.14314 | 1.1267e-09 | 0 | 0 | 0 | 0 | 0 | 1 | -90 | 90 | 0.16865 | 0.042839 | -0.16859 | -0.042795
32 | 33 | 0.58261 | 0.37287 | 2.9351e-09 | 0 | 0 | 0 | 0 | 0 | 1 | -90 | 90 | 0.16228 | 0.041214 | -0.16211 | -0.041109
20 | 74 | 1.4865 | 0.95133 | 2.4962e-09 | 0 | 0 | 0 | 0 | 0 | 1 | -90 | 90 | -0.0097844 | -0.0024522 | 0.0097859 | 0.0024529
74 | 75 | 4.7242 | 3.0235 | 7.9331e-09 | 0 | 0 | 0 | 0 | 0 | 1 | -90 | 90 | -0.011791 | -0.0029556 | 0.011799 | 0.0029593
30 | 58 | 2.7721 | 1.7741 | 4.6551e-09 | 0 | 0 | 0 | 0 | 0 | 1 | -90 | 90 | -0.0021627 | -0.00054201 | 0.0021628 | 0.00054165
58 | 57 | 2.7335 | 1.7494 | 4.5903e-09 | 0 | 0 | 0 | 0 | 0 | 1 | -90 | 90 | -0.0038683 | -0.0009691 | 0.0038688 | 0.00096894
75 | 76 | 2.0009 | 1.2806 | 3.3601e-09 | 0 | 0 | 0 | 0 | 0 | 1 | -90 | 90 | -0.011799 | -0.0029593 | 0.011802 | 0.0029609
23 | 28 | 1.3505 | 0.86435 | 2.2679e-09 | 0 | 0 | 0 | 0 | 0 | 1 | -90 | 90 | 0.03832 | 0.0096317 | -0.038299 | -0.0096182
23 | 25 | 2.1754 | 1.3922 | 3.6531e-09 | 0 | 0 | 0 | 0 | 0 | 1 | -90 | 90 | 0.078317 | 0.019724 | -0.078172 | -0.019632
28 | 94 | 3.2587 | 2.0856 | 5.4722e-09 | 0 | 0 | 0 | 0 | 0 | 1 | -90 | 90 | 0.038299 | 0.0096182 | -0.038247 | -0.0095856
25 | 26 | 3.2383 | 2.0725 | 5.4379e-09 | 0 | 0 | 0 | 0 | 0 | 1 | -90 | 90 | 0.052454 | 0.013186 | -0.052357 | -0.013124
26 | 27 | 2.3277 | 1.4897 | 3.9088e-09 | 0 | 0 | 0 | 0 | 0 | 1 | -90 | 90 | 0.019691 | 0.0049377 | -0.019682 | -0.0049317
43 | 90 | 1.176 | 0.75265 | 1.9748e-09 | 0 | 0 | 0 | 0 | 0 | 1 | -90 | 90 | 0.038275 | 0.0095996 | -0.038256 | -0.0095879
27 | 57 | 2.7678 | 1.7714 | 4.6479e-09 | 0 | 0 | 0 | 0 | 0 | 1 | -90 | 90 | 0.0074037 | 0.0018546 | -0.0074021 | -0.001854
57 | 59 | 1.5591 | 0.99785 | 2.6182e-09 | 0 | 0 | 0 | 0 | 0 | 1 | -90 | 90 | 0.0035333 | 0.00088506 | -0.0035331 | -0.00088518
59 | 78 | 2.0369 | 1.3036 | 3.4205e-09 | 0 | 0 | 0 | 0 | 0 | 1 | -90 | 90 | 0.0022804 | 0.00057122 | -0.0022802 | -0.00057148
36 | 76 | 0.38037 | 0.24344 | 6.3875e-10 | 0 | 0 | 0 | 0 | 0 | 1 | -90 | 90 | 0.011802 | 0.0029612 | -0.011802 | -0.0029609
37 | 38 | 2.5903 | 1.6578 | 4.3498e-09 | 0 | 0 | 0 | 0 | 0 | 1 | -90 | 90 | 0.02041 | 0.0051192 | -0.020398 | -0.0051121
37 | 39 | 2.4779 | 1.5859 | 4.1611e-09 | 0 | 0 | 0 | 0 | 0 | 1 | -90 | 90 | -0.021011 | -0.0052698 | 0.021023 | 0.005277
38 | 40 | 0.9968 | 0.63795 | 1.6739e-09 | 0 | 0 | 0 | 0 | 0 | 1 | -90 | 90 | 0.0094207 | 0.0023608 | -0.0094197 | -0.0023604
39 | 41 | 1.462 | 0.93567 | 2.4551e-09 | 0 | 0 | 0 | 0 | 0 | 1 | -90 | 90 | 0.026955 | 0.00676 | -0.026944 | -0.0067528
40 | 60 | 0.69453 | 0.4445 | 1.1663e-09 | 0 | 0 | 0 | 0 | 0 | 1 | -90 | 90 | 0.003628 | 0.00090896 | -0.0036279 | -0.00090901
40 | 61 | 1.6345 | 1.0461 | 2.7448e-09 | 0 | 0 | 0 | 0 | 0 | 1 | -90 | 90 | 0.0057917 | 0.0014514 | -0.0057911 | -0.0014513
41 | 50 | 0.015517 | 0.0099312 | 2.6058e-11 | 0 | 0 | 0 | 0 | 0 | 1 | -90 | 90 | 0.021332 | 0.0053465 | -0.021332 | -0.0053464
60 | 73 | 2.2261 | 1.4247 | 3.7382e-09 | 0 | 0 | 0 | 0 | 0 | 1 | -90 | 90 | 0.0036279 | 0.00090901 | -0.0036276 | -0.00090916
61 | 80 | 0.8575 | 0.5488 | 1.44e-09 | 0 | 0 | 0 | 0 | 0 | 1 | -90 | 90 | 0.0030978 | 0.00077629 | -0.0030977 | -0.00077637
50 | 49 | 0.16227 | 0.10386 | 2.725e-10 | 0 | 0 | 0 | 0 | 0 | 1 | -90 | 90 | 0.015745 | 0.0039461 | -0.015744 | -0.0039459
53 | 52 | 0.0040879 | 0.0026163 | 6.8647e-12 | 0 | 0 | 0 | 0 | 0 | 1 | -90 | 90 | 0.0082684 | 0.0020713 | -0.0082684 | -0.0020713
49 | 48 | 0.032949 | 0.021087 | 5.533e-11 | 0 | 0 | 0 | 0 | 0 | 1 | -90 | 90 | 0.010153 | 0.0025446 | -0.010153 | -0.0025446
52 | 54 | 3.3607 | 2.1509 | 5.6436e-09 | 0 | 0 | 0 | 0 | 0 | 1 | -90 | 90 | 0.0077085 | 0.0019309 | -0.0077064 | -0.0019301
44 | 45 | 0.11614 | 0.074327 | 1.9502e-10 | 0 | 0 | 0 | 0 | 0 | 1 | -90 | 90 | -0.0032902 | -0.00082457 | 0.0032902 | 0.00082456
44 | 46 | 0.13851 | 0.088645 | 2.3259e-10 | 0 | 0 | 0 | 0 | 0 | 1 | -90 | 90 | 0.0027391 | 0.00068647 | -0.0027391 | -0.00068648
45 | 47 | 0.05548 | 0.035507 | 9.3166e-11 | 0 | 0 | 0 | 0 | 0 | 1 | -90 | 90 | -0.0038595 | -0.00096725 | 0.0038595 | 0.00096725
47 | 48 | 0.082144 | 0.052572 | 1.3794e-10 | 0 | 0 | 0 | 0 | 0 | 1 | -90 | 90 | -0.0044051 | -0.001104 | 0.0044051 | 0.001104
54 | 55 | 0.27192 | 0.17403 | 4.5663e-10 | 0 | 0 | 0 | 0 | 0 | 1 | -90 | 90 | 0.0071585 | 0.0017928 | -0.0071584 | -0.0017927
55 | 62 | 0.069018 | 0.044172 | 1.159e-10 | 0 | 0 | 0 | 0 | 0 | 1 | -90 | 90 | 0.0066126 | 0.0016559 | -0.0066125 | -0.0016559
62 | 63 | 0.23425 | 0.14992 | 3.9336e-10 | 0 | 0 | 0 | 0 | 0 | 1 | -90 | 90 | 0.006067 | 0.0015192 | -0.0060669 | -0.0015192
63 | 64 | 0.22841 | 0.14618 | 3.8356e-10 | 0 | 0 | 0 | 0 | 0 | 1 | -90 | 90 | 0.0055159 | 0.0013811 | -0.0055158 | -0.0013811
64 | 65 | 0.20032 | 0.1282 | 3.3639e-10 | 0 | 0 | 0 | 0 | 0 | 1 | -90 | 90 | 0.0049703 | 0.0012444 | -0.0049703 | -0.0012444
65 | 66 | 6.5936 | 4.2199 | 1.1072e-08 | 0 | 0 | 0 | 0 | 0 | 1 | -90 | 90 | 0.0043695 | 0.0010938 | -0.0043681 | -0.001094
66 | 67 | 2.2547 | 1.443 | 3.7862e-09 | 0 | 0 | 0 | 0 | 0 | 1 | -90 | 90 | 0.0043681 | 0.001094 | -0.0043677 | -0.0010941
67 | 84 | 1.8091 | 1.1578 | 3.038e-09 | 0 | 0 | 0 | 0 | 0 | 1 | -90 | 90 | 0.0043677 | 0.0010941 | -0.0043673 | -0.0010941
84 | 82 | 0.61999 | 0.3968 | 1.0411e-09 | 0 | 0 | 0 | 0 | 0 | 1 | -90 | 90 | 0.0030796 | 0.00077139 | -0.0030795 | -0.00077145
82 | 81 | 2.0965 | 1.3418 | 3.5207e-09 | 0 | 0 | 0 | 0 | 0 | 1 | -90 | 90 | 0.00073665 | 0.00018428 | -0.00073663 | -0.00018462