## bus_data
BUS_I | BUS_TYPE | Pd | Qd | Gs | Bs | area | Vm | Va | baseKV | zone | Vmax | Vmin
1 | 1 | 0.029481 | 0.0073887 | 0 | 0 | 1 | 0.99948 | -0.010062 | 0.4 | 1 | 1.1 | 0.9
2 | 3 | 0 | 0 | 0 | 0 | 1 | 1 | 0 | 0.4 | 1 | 1.1 | 0.9
3 | 1 | 0 | 0 | 0 | 0 | 1 | 0.99848 | -0.028992 | 0.4 | 1 | 1.1 | 0.9
17 | 1 | 0.0042521 | 0.0010657 | 0 | 0 | 1 | 0.99606 | -0.075186 | 0.4 | 1 | 1.1 | 0.9
30 | 1 | 0.0095303 | 0.0023885 | 0 | 0 | 1 | 0.99814 | -0.035578 | 0.4 | 1 | 1.1 | 0.9
4 | 1 | 0 | 0 | 0 | 0 | 1 | 0.98482 | -0.29237 | 0.4 | 1 | 1.1 | 0.9
33 | 1 | 0.0096926 | 0.0024292 | 0 | 0 | 1 | 0.98438 | -0.30104 | 0.4 | 1 | 1.1 | 0.9
34 | 1 | 0 | 0 | 0 | 0 | 1 | 0.98382 | -0.31193 | 0.4 | 1 | 1.1 | 0.9
5 | 1 | 0 | 0 | 0 | 0 | 1 | 0.98547 | -0.27976 | 0.4 | 1 | 1.1 | 0.9
32 | 1 | 0.0054239 | 0.0013593 | 0 | 0 | 1 | 0.98521 | -0.28481 | 0.4 | 1 | 1.1 | 0.9
28 | 1 | 0 | 0 | 0 | 0 | 1 | 0.98581 | -0.27314 | 0.4 | 1 | 1.1 | 0.9
15 | 1 | 0 | 0 | 0 | 0 | 1 | 0.99477 | -0.099902 | 0.4 | 1 | 1.1 | 0.9
31 | 1 | 0.002655 | 0.00066541 | 0 | 0 | 1 | 0.99808 | -0.036708 | 0.4 | 1 | 1.1 | 0.9
13 | 1 | 0.0010444 | 0.00026176 | 0 | 0 | 1 | 0.98399 | -0.30871 | 0.4 | 1 | 1.1 | 0.9
35 | 1 | 0.00817 | 0.0020476 | 0 | 0 | 1 | 0.9838 | -0.31236 | 0.4 | 1 | 1.1 | 0.9
29 | 1 | 0.010669 | 0.0026739 | 0 | 0 | 1 | 0.98548 | -0.2795 | 0.4 | 1 | 1.1 | 0.9
10 | 1 | 0.0097908 | 0.0024538 | 0 | 0 | 1 | 0.98667 | -0.25625 | 0.4 | 1 | 1.1 | 0.9
6 | 1 | 0.001954 | 0.00048973 | 0 | 0 | 1 | 0.98772 | -0.23592 | 0.4 | 1 | 1.1 | 0.9
7 | 1 | 0.0037213 | 0.00093264 | 0 | 0 | 1 | 0.98777 | -0.23499 | 0.4 | 1 | 1.1 | 0.9
8 | 1 | 0.0017065 | 0.00042769 | 0 | 0 | 1 | 0.98772 | -0.23603 | 0.4 | 1 | 1.1 | 0.9
9 | 1 | 0 | 0 | 0 | 0 | 1 | 0.98866 | -0.21757 | 0.4 | 1 | 1.1 | 0.9
12 | 1 | 0 | 0 | 0 | 0 | 1 | 0.98995 | -0.19277 | 0.4 | 1 | 1.1 | 0.9
11 | 1 | 0 | 0 | 0 | 0 | 1 | 0.99353 | -0.12368 | 0.4 | 1 | 1.1 | 0.9
36 | 1 | 0.0004723 | 0.00011837 | 0 | 0 | 1 | 0.9935 | -0.12421 | 0.4 | 1 | 1.1 | 0.9
20 | 1 | 0 | 0 | 0 | 0 | 1 | 0.98963 | -0.19888 | 0.4 | 1 | 1.1 | 0.9
18 | 1 | 0.002519 | 0.00063132 | 0 | 0 | 1 | 0.98973 | -0.19698 | 0.4 | 1 | 1.1 | 0.9
14 | 1 | 0.0049794 | 0.001248 | 0 | 0 | 1 | 0.99467 | -0.1018 | 0.4 | 1 | 1.1 | 0.9
37 | 1 | 0.00037146 | 9.3098e-05 | 0 | 0 | 1 | 0.98961 | -0.19924 | 0.4 | 1 | 1.1 | 0.9
23 | 1 | 0 | 0 | 0 | 0 | 1 | 0.98954 | -0.2007 | 0.4 | 1 | 1.1 | 0.9
19 | 1 | 0.0010148 | 0.00025434 | 0 | 0 | 1 | 0.98971 | -0.19729 | 0.4 | 1 | 1.1 | 0.9
16 | 1 | 0.0017051 | 0.00042733 | 0 | 0 | 1 | 0.99462 | -0.10269 | 0.4 | 1 | 1.1 | 0.9
24 | 1 | 0.0016623 | 0.0004166 | 0 | 0 | 1 | 0.98948 | -0.20185 | 0.4 | 1 | 1.1 | 0.9
21 | 1 | 0.00074863 | 0.00018762 | 0 | 0 | 1 | 0.98951 | -0.20116 | 0.4 | 1 | 1.1 | 0.9
22 | 1 | 0.0013692 | 0.00034315 | 0 | 0 | 1 | 0.9893 | -0.20543 | 0.4 | 1 | 1.1 | 0.9
27 | 1 | 0.00040384 | 0.00010121 | 0 | 0 | 1 | 0.98919 | -0.20763 | 0.4 | 1 | 1.1 | 0.9
25 | 1 | 0.0012141 | 0.00030428 | 0 | 0 | 1 | 0.98946 | -0.20232 | 0.4 | 1 | 1.1 | 0.9

## generator_data
GEN_BUS | PG | QG | QMAX | QMIN | VG | MBASE | GEN_STATUS | PMAX | PMIN
2 | 0.11543 | 0.029246 | 10 | -10 | 1 | 100 | 1 | 10 | 0

## branch_data
F_BUS | T_BUS | BR_R | BR_X | BR_B | RATE_A | RATE_B | RATE_C | TAP | SHIFT | BR_STATUS | ANGMIN | ANGMAX | P_in | Q_in | P_out | Q_out
1 | 2 | 1.5291 | 0.97861 | 2.5677e-09 | 0 | 0 | 0 | 0 | 0 | 1 | -90 | 90 | -0.029481 | -0.0073887 | 0.029495 | 0.0073975
2 | 3 | 1.5241 | 0.97543 | 2.5594e-09 | 0 | 0 | 0 | 0 | 0 | 1 | -90 | 90 | 0.085935 | 0.021848 | -0.085815 | -0.021772
3 | 17 | 2.823 | 1.8067 | 4.7405e-09 | 0 | 0 | 0 | 0 | 0 | 1 | -90 | 90 | 0.073626 | 0.018716 | -0.073462 | -0.018612
3 | 30 | 2.4141 | 1.545 | 4.0539e-09 | 0 | 0 | 0 | 0 | 0 | 1 | -90 | 90 | 0.012189 | 0.0030558 | -0.012186 | -0.0030537
17 | 15 | 1.598 | 1.0227 | 2.6834e-09 | 0 | 0 | 0 | 0 | 0 | 1 | -90 | 90 | 0.06921 | 0.017546 | -0.069128 | -0.017494
30 | 31 | 1.9011 | 1.2167 | 3.1925e-09 | 0 | 0 | 0 | 0 | 0 | 1 | -90 | 90 | 0.0026552 | 0.00066519 | -0.002655 | -0.00066541
4 | 33 | 3.5037 | 2.2424 | 5.8837e-09 | 0 | 0 | 0 | 0 | 0 | 1 | -90 | 90 | 0.010742 | 0.0026883 | -0.010737 | -0.0026861
4 | 34 | 10.3968 | 6.6539 | 1.7459e-08 | 0 | 0 | 0 | 0 | 0 | 1 | -90 | 90 | 0.0081777 | 0.0020509 | -0.0081701 | -0.0020477
4 | 5 | 2.8972 | 1.8542 | 4.8652e-09 | 0 | 0 | 0 | 0 | 0 | 1 | -90 | 90 | -0.01892 | -0.0047392 | 0.018931 | 0.004746
33 | 13 | 31.6799 | 20.2751 | 5.3199e-08 | 0 | 0 | 0 | 0 | 0 | 1 | -90 | 90 | 0.0010448 | 0.00025685 | -0.0010444 | -0.00026176
34 | 35 | 0.22727 | 0.14545 | 3.8164e-10 | 0 | 0 | 0 | 0 | 0 | 1 | -90 | 90 | 0.0081701 | 0.0020477 | -0.00817 | -0.0020476
5 | 32 | 4.0454 | 2.589 | 6.7933e-09 | 0 | 0 | 0 | 0 | 0 | 1 | -90 | 90 | 0.0054251 | 0.0013595 | -0.0054238 | -0.0013594
5 | 28 | 1.1844 | 0.758 | 1.9889e-09 | 0 | 0 | 0 | 0 | 0 | 1 | -90 | 90 | -0.024356 | -0.0061055 | 0.024364 | 0.0061102
28 | 29 | 2.5966 | 1.6619 | 4.3605e-09 | 0 | 0 | 0 | 0 | 0 | 1 | -90 | 90 | 0.010672 | 0.0026756 | -0.010669 | -0.002674
28 | 10 | 2.1019 | 1.3452 | 3.5297e-09 | 0 | 0 | 0 | 0 | 0 | 1 | -90 | 90 | -0.035036 | -0.0087858 | 0.035064 | 0.0088035
15 | 14 | 1.2591 | 0.80582 | 2.1144e-09 | 0 | 0 | 0 | 0 | 0 | 1 | -90 | 90 | 0.0066851 | 0.0016751 | -0.0066845 | -0.0016749
15 | 11 | 1.6987 | 1.0872 | 2.8527e-09 | 0 | 0 | 0 | 0 | 0 | 1 | -90 | 90 | 0.062443 | 0.015819 | -0.062372 | -0.015774
10 | 9 | 3.7739 | 2.4153 | 6.3374e-09 | 0 | 0 | 0 | 0 | 0 | 1 | -90 | 90 | -0.044855 | -0.011257 | 0.044938 | 0.01131
6 | 7 | 1.1094 | 0.71005 | 1.8631e-09 | 0 | 0 | 0 | 0 | 0 | 1 | -90 | 90 | -0.0036606 | -0.00091738 | 0.0036607 | 0.00091731
6 | 8 | 0.29338 | 0.18776 | 4.9266e-10 | 0 | 0 | 0 | 0 | 0 | 1 | -90 | 90 | 0.0017065 | 0.00042765 | -0.0017065 | -0.00042769
7 | 9 | 10.3224 | 6.6063 | 1.7334e-08 | 0 | 0 | 0 | 0 | 0 | 1 | -90 | 90 | -0.007382 | -0.0018499 | 0.0073881 | 0.0018522
9 | 12 | 2.0842 | 1.3339 | 3.5e-09 | 0 | 0 | 0 | 0 | 0 | 1 | -90 | 90 | -0.052326 | -0.013162 | 0.052388 | 0.013201
12 | 20 | 4.6345 | 2.9661 | 7.7826e-09 | 0 | 0 | 0 | 0 | 0 | 1 | -90 | 90 | 0.0057722 | 0.0014397 | -0.0057705 | -0.0014394
12 | 18 | 5.2252 | 3.3442 | 8.7746e-09 | 0 | 0 | 0 | 0 | 0 | 1 | -90 | 90 | 0.0035345 | 0.00088504 | -0.0035338 | -0.00088544
12 | 11 | 4.9503 | 3.1682 | 8.3129e-09 | 0 | 0 | 0 | 0 | 0 | 1 | -90 | 90 | -0.061695 | -0.015526 | 0.061899 | 0.015656
11 | 36 | 4.9363 | 3.1592 | 8.2894e-09 | 0 | 0 | 0 | 0 | 0 | 1 | -90 | 90 | 0.00047232 | 0.00011756 | -0.0004723 | -0.00011837
20 | 37 | 4.2134 | 2.6966 | 7.0755e-09 | 0 | 0 | 0 | 0 | 0 | 1 | -90 | 90 | 0.00037147 | 9.2409e-05 | -0.00037146 | -9.3098e-05
20 | 23 | 1.4719 | 0.942 | 2.4717e-09 | 0 | 0 | 0 | 0 | 0 | 1 | -90 | 90 | 0.0053991 | 0.001347 | -0.0053986 | -0.001347
18 | 19 | 1.3549 | 0.86711 | 2.2752e-09 | 0 | 0 | 0 | 0 | 0 | 1 | -90 | 90 | 0.0010148 | 0.00025412 | -0.0010148 | -0.00025434
14 | 16 | 2.311 | 1.479 | 3.8807e-09 | 0 | 0 | 0 | 0 | 0 | 1 | -90 | 90 | 0.0017051 | 0.00042699 | -0.0017051 | -0.00042733
23 | 24 | 1.7515 | 1.121 | 2.9413e-09 | 0 | 0 | 0 | 0 | 0 | 1 | -90 | 90 | 0.0028765 | 0.00072043 | -0.0028764 | -0.00072062
23 | 21 | 0.8077 | 0.51693 | 1.3563e-09 | 0 | 0 | 0 | 0 | 0 | 1 | -90 | 90 | 0.0025221 | 0.00062655 | -0.002522 | -0.00062664
24 | 25 | 1.7139 | 1.0969 | 2.8781e-09 | 0 | 0 | 0 | 0 | 0 | 1 | -90 | 90 | 0.0012141 | 0.00030402 | -0.0012141 | -0.00030428
21 | 22 | 10.4842 | 6.7099 | 1.7606e-08 | 0 | 0 | 0 | 0 | 0 | 1 | -90 | 90 | 0.0017734 | 0.00043902 | -0.001773 | -0.00044051
22 | 27 | 23.5598 | 15.0783 | 3.9563e-08 | 0 | 0 | 0 | 0 | 0 | 1 | -90 | 90 | 0.00040388 | 9.7367e-05 | -0.00040384 | -0.00010121