## bus_data
BUS_I | BUS_TYPE | Pd | Qd | Gs | Bs | area | Vm | Va | baseKV | zone | Vmax | Vmin
1 | 1 | 0.0024137 | 0.00060493 | 0 | 0 | 1 | 0.99154 | -0.16142 | 0.4 | 1 | 1.1 | 0.9
2 | 1 | 0.0018623 | 0.00046673 | 0 | 0 | 1 | 0.9916 | -0.16016 | 0.4 | 1 | 1.1 | 0.9
3 | 1 | 0.0034092 | 0.00085444 | 0 | 0 | 1 | 0.99151 | -0.16192 | 0.4 | 1 | 1.1 | 0.9
4 | 1 | 0 | 0 | 0 | 0 | 1 | 0.99185 | -0.15537 | 0.4 | 1 | 1.1 | 0.9
5 | 1 | 0 | 0 | 0 | 0 | 1 | 0.99161 | -0.16 | 0.4 | 1 | 1.1 | 0.9
6 | 1 | 0 | 0 | 0 | 0 | 1 | 0.99216 | -0.14944 | 0.4 | 1 | 1.1 | 0.9
181 | 1 | 0.0029573 | 0.00074118 | 0 | 0 | 1 | 0.99148 | -0.16258 | 0.4 | 1 | 1.1 | 0.9
24 | 1 | 0.0012119 | 0.00030372 | 0 | 0 | 1 | 0.99231 | -0.14647 | 0.4 | 1 | 1.1 | 0.9
23 | 1 | 0.00069735 | 0.00017477 | 0 | 0 | 1 | 0.99252 | -0.14239 | 0.4 | 1 | 1.1 | 0.9
7 | 1 | 0.0031875 | 0.00079887 | 0 | 0 | 1 | 0.98311 | -0.32404 | 0.4 | 1 | 1.1 | 0.9
8 | 1 | 0.015977 | 0.0040042 | 0 | 0 | 1 | 0.98417 | -0.30334 | 0.4 | 1 | 1.1 | 0.9
9 | 1 | 0.0013188 | 0.00033052 | 0 | 0 | 1 | 0.98277 | -0.33069 | 0.4 | 1 | 1.1 | 0.9
10 | 1 | 0.0065186 | 0.0016337 | 0 | 0 | 1 | 0.98588 | -0.27014 | 0.4 | 1 | 1.1 | 0.9
11 | 1 | 0.0080668 | 0.0020217 | 0 | 0 | 1 | 0.98222 | -0.34132 | 0.4 | 1 | 1.1 | 0.9
48 | 1 | 0 | 0 | 0 | 0 | 1 | 0.98745 | -0.23965 | 0.4 | 1 | 1.1 | 0.9
57 | 1 | 0.0025697 | 0.00064403 | 0 | 0 | 1 | 0.98196 | -0.34642 | 0.4 | 1 | 1.1 | 0.9
15 | 1 | 0.0043191 | 0.0010825 | 0 | 0 | 1 | 0.98957 | -0.19888 | 0.4 | 1 | 1.1 | 0.9
46 | 1 | 0 | 0 | 0 | 0 | 1 | 0.98556 | -0.27628 | 0.4 | 1 | 1.1 | 0.9
36 | 1 | 0.0032617 | 0.00081746 | 0 | 0 | 1 | 0.98193 | -0.347 | 0.4 | 1 | 1.1 | 0.9
12 | 1 | 0.025151 | 0.0063034 | 0 | 0 | 1 | 0.99225 | -0.14749 | 0.4 | 1 | 1.1 | 0.9
13 | 1 | 0.0036872 | 0.00092409 | 0 | 0 | 1 | 0.99039 | -0.18304 | 0.4 | 1 | 1.1 | 0.9
14 | 1 | 0 | 0 | 0 | 0 | 1 | 0.99382 | -0.11741 | 0.4 | 1 | 1.1 | 0.9
16 | 1 | 0 | 0 | 0 | 0 | 1 | 0.99339 | -0.12573 | 0.4 | 1 | 1.1 | 0.9
17 | 1 | 0.0087268 | 0.0021872 | 0 | 0 | 1 | 0.9982 | -0.034088 | 0.4 | 1 | 1.1 | 0.9
31 | 1 | 0.0010158 | 0.00025459 | 0 | 0 | 1 | 0.9933 | -0.12743 | 0.4 | 1 | 1.1 | 0.9
26 | 1 | 0.00084998 | 0.00021303 | 0 | 0 | 1 | 0.99316 | -0.12998 | 0.4 | 1 | 1.1 | 0.9
79 | 3 | 0.011241 | 0.0028172 | 0 | 0 | 1 | 1 | 0 | 0.4 | 1 | 1.1 | 0.9
29 | 1 | 0.0010717 | 0.0002686 | 0 | 0 | 1 | 0.99326 | -0.12818 | 0.4 | 1 | 1.1 | 0.9
25 | 1 | 0 | 0 | 0 | 0 | 1 | 0.99271 | -0.13878 | 0.4 | 1 | 1.1 | 0.9
78 | 1 | 0.0029645 | 0.00074297 | 0 | 0 | 1 | 0.99959 | -0.0078235 | 0.4 | 1 | 1.1 | 0.9
18 | 1 | 0.0023125 | 0.00057956 | 0 | 0 | 1 | 0.9791 | -0.40215 | 0.4 | 1 | 1.1 | 0.9
19 | 1 | 0.0019914 | 0.00049909 | 0 | 0 | 1 | 0.97917 | -0.40088 | 0.4 | 1 | 1.1 | 0.9
20 | 1 | 0.00017844 | 4.4722e-05 | 0 | 0 | 1 | 0.97889 | -0.40628 | 0.4 | 1 | 1.1 | 0.9
21 | 1 | 0 | 0 | 0 | 0 | 1 | 0.97947 | -0.39488 | 0.4 | 1 | 1.1 | 0.9
22 | 1 | 0.0024031 | 0.00060227 | 0 | 0 | 1 | 0.97882 | -0.40769 | 0.4 | 1 | 1.1 | 0.9
77 | 1 | 0.003108 | 0.00077893 | 0 | 0 | 1 | 0.97942 | -0.39597 | 0.4 | 1 | 1.1 | 0.9
71 | 1 | 0.0022663 | 0.00056798 | 0 | 0 | 1 | 0.97957 | -0.39288 | 0.4 | 1 | 1.1 | 0.9
42 | 1 | 0.003121 | 0.00078219 | 0 | 0 | 1 | 0.97875 | -0.40913 | 0.4 | 1 | 1.1 | 0.9
83 | 1 | 0.0017232 | 0.00043189 | 0 | 0 | 1 | 0.97941 | -0.39616 | 0.4 | 1 | 1.1 | 0.9
68 | 1 | 0.0010399 | 0.00026061 | 0 | 0 | 1 | 0.97989 | -0.38674 | 0.4 | 1 | 1.1 | 0.9
40 | 1 | 0.0034758 | 0.00087111 | 0 | 0 | 1 | 0.97865 | -0.41105 | 0.4 | 1 | 1.1 | 0.9
27 | 1 | 0.0030574 | 0.00076627 | 0 | 0 | 1 | 0.99168 | -0.15853 | 0.4 | 1 | 1.1 | 0.9
92 | 1 | 0 | 0 | 0 | 0 | 1 | 0.99069 | -0.17763 | 0.4 | 1 | 1.1 | 0.9
93 | 1 | 0 | 0 | 0 | 0 | 1 | 0.99002 | -0.19053 | 0.4 | 1 | 1.1 | 0.9
28 | 1 | 0.0010873 | 0.0002725 | 0 | 0 | 1 | 0.99323 | -0.12872 | 0.4 | 1 | 1.1 | 0.9
30 | 1 | 0.0020585 | 0.0005159 | 0 | 0 | 1 | 0.99304 | -0.13237 | 0.4 | 1 | 1.1 | 0.9
32 | 1 | 0.0024853 | 0.00062288 | 0 | 0 | 1 | 0.99304 | -0.13237 | 0.4 | 1 | 1.1 | 0.9
89 | 1 | 0.00069881 | 0.00017514 | 0 | 0 | 1 | 0.99304 | -0.13243 | 0.4 | 1 | 1.1 | 0.9
33 | 1 | 0.0088282 | 0.0022126 | 0 | 0 | 1 | 0.98096 | -0.36614 | 0.4 | 1 | 1.1 | 0.9
34 | 1 | 0.0039341 | 0.00098598 | 0 | 0 | 1 | 0.98111 | -0.3632 | 0.4 | 1 | 1.1 | 0.9
35 | 1 | 0 | 0 | 0 | 0 | 1 | 0.98056 | -0.37389 | 0.4 | 1 | 1.1 | 0.9
38 | 1 | 0 | 0 | 0 | 0 | 1 | 0.98001 | -0.38458 | 0.4 | 1 | 1.1 | 0.9
87 | 1 | 0.0056834 | 0.0014244 | 0 | 0 | 1 | 0.97961 | -0.39243 | 0.4 | 1 | 1.1 | 0.9
81 | 1 | 0.002954 | 0.00074035 | 0 | 0 | 1 | 0.97997 | -0.38536 | 0.4 | 1 | 1.1 | 0.9
85 | 1 | 0.0035365 | 0.00088632 | 0 | 0 | 1 | 0.97321 | -0.51779 | 0.4 | 1 | 1.1 | 0.9
105 | 1 | 0.0045397 | 0.0011378 | 0 | 0 | 1 | 0.97325 | -0.51699 | 0.4 | 1 | 1.1 | 0.9
73 | 1 | 0.0035732 | 0.00089553 | 0 | 0 | 1 | 0.98832 | -0.22359 | 0.4 | 1 | 1.1 | 0.9
72 | 1 | 0.0044388 | 0.0011125 | 0 | 0 | 1 | 0.98844 | -0.22113 | 0.4 | 1 | 1.1 | 0.9
103 | 1 | 0.0028706 | 0.00071944 | 0 | 0 | 1 | 0.97948 | -0.39508 | 0.4 | 1 | 1.1 | 0.9
39 | 1 | 0.002382 | 0.00059698 | 0 | 0 | 1 | 0.97864 | -0.41125 | 0.4 | 1 | 1.1 | 0.9
41 | 1 | 0 | 0 | 0 | 0 | 1 | 0.97861 | -0.41182 | 0.4 | 1 | 1.1 | 0.9
43 | 1 | 0.0016805 | 0.00042116 | 0 | 0 | 1 | 0.9786 | -0.4121 | 0.4 | 1 | 1.1 | 0.9
44 | 1 | 0.0033545 | 0.00084071 | 0 | 0 | 1 | 0.98514 | -0.28446 | 0.4 | 1 | 1.1 | 0.9
45 | 1 | 0.0027361 | 0.00068573 | 0 | 0 | 1 | 0.98473 | -0.29246 | 0.4 | 1 | 1.1 | 0.9
47 | 1 | 0.0095712 | 0.0023988 | 0 | 0 | 1 | 0.98446 | -0.29761 | 0.4 | 1 | 1.1 | 0.9
49 | 1 | 0 | 0 | 0 | 0 | 1 | 0.98236 | -0.33831 | 0.4 | 1 | 1.1 | 0.9
50 | 1 | 0.0035224 | 0.0008828 | 0 | 0 | 1 | 0.98394 | -0.30791 | 0.4 | 1 | 1.1 | 0.9
69 | 1 | 0 | 0 | 0 | 0 | 1 | 0.98151 | -0.35489 | 0.4 | 1 | 1.1 | 0.9
91 | 1 | 0.0032073 | 0.00080383 | 0 | 0 | 1 | 0.98193 | -0.34669 | 0.4 | 1 | 1.1 | 0.9
51 | 1 | 0.0059817 | 0.0014992 | 0 | 0 | 1 | 0.98393 | -0.30795 | 0.4 | 1 | 1.1 | 0.9
106 | 1 | 0.0064187 | 0.0016087 | 0 | 0 | 1 | 0.98137 | -0.35779 | 0.4 | 1 | 1.1 | 0.9
67 | 1 | 0 | 0 | 0 | 0 | 1 | 0.98067 | -0.37148 | 0.4 | 1 | 1.1 | 0.9
90 | 1 | 0.012885 | 0.0032292 | 0 | 0 | 1 | 0.98141 | -0.35695 | 0.4 | 1 | 1.1 | 0.9
61 | 1 | 0.0030902 | 0.00077447 | 0 | 0 | 1 | 0.98364 | -0.31371 | 0.4 | 1 | 1.1 | 0.9
59 | 1 | 0.0020127 | 0.00050443 | 0 | 0 | 1 | 0.9836 | -0.31444 | 0.4 | 1 | 1.1 | 0.9
52 | 1 | 0.0033085 | 0.00082919 | 0 | 0 | 1 | 0.9781 | -0.42147 | 0.4 | 1 | 1.1 | 0.9
53 | 1 | 0.0025463 | 0.00063816 | 0 | 0 | 1 | 0.97718 | -0.4395 | 0.4 | 1 | 1.1 | 0.9
54 | 1 | 0.0037751 | 0.00094614 | 0 | 0 | 1 | 0.97811 | -0.42132 | 0.4 | 1 | 1.1 | 0.9
55 | 1 | 0 | 0 | 0 | 0 | 1 | 0.97666 | -0.44965 | 0.4 | 1 | 1.1 | 0.9
56 | 1 | 0.0019351 | 0.00048499 | 0 | 0 | 1 | 0.97904 | -0.40309 | 0.4 | 1 | 1.1 | 0.9
82 | 1 | 0.005895 | 0.0014774 | 0 | 0 | 1 | 0.97591 | -0.46455 | 0.4 | 1 | 1.1 | 0.9
63 | 1 | 0.001937 | 0.00048546 | 0 | 0 | 1 | 0.97958 | -0.39248 | 0.4 | 1 | 1.1 | 0.9
101 | 1 | 0.0047108 | 0.0011806 | 0 | 0 | 1 | 0.97546 | -0.47329 | 0.4 | 1 | 1.1 | 0.9
64 | 1 | 0.0027967 | 0.00070091 | 0 | 0 | 1 | 0.98034 | -0.3778 | 0.4 | 1 | 1.1 | 0.9
58 | 1 | 0.0034712 | 0.00086997 | 0 | 0 | 1 | 0.98342 | -0.31805 | 0.4 | 1 | 1.1 | 0.9
60 | 1 | 0.0022671 | 0.00056818 | 0 | 0 | 1 | 0.98332 | -0.31995 | 0.4 | 1 | 1.1 | 0.9
62 | 1 | 0.0018265 | 0.00045777 | 0 | 0 | 1 | 0.98332 | -0.32002 | 0.4 | 1 | 1.1 | 0.9
86 | 1 | 0.0011209 | 0.00028093 | 0 | 0 | 1 | 0.98094 | -0.36593 | 0.4 | 1 | 1.1 | 0.9
65 | 1 | 0.0024596 | 0.00061643 | 0 | 0 | 1 | 0.98046 | -0.37551 | 0.4 | 1 | 1.1 | 0.9
66 | 1 | 0.0023604 | 0.00059156 | 0 | 0 | 1 | 0.98029 | -0.37892 | 0.4 | 1 | 1.1 | 0.9
70 | 1 | 0.0024554 | 0.00061539 | 0 | 0 | 1 | 0.98054 | -0.37402 | 0.4 | 1 | 1.1 | 0.9
88 | 1 | 0 | 0 | 0 | 0 | 1 | 0.98043 | -0.37621 | 0.4 | 1 | 1.1 | 0.9
107 | 1 | 0 | 0 | 0 | 0 | 1 | 0.98027 | -0.37928 | 0.4 | 1 | 1.1 | 0.9
74 | 1 | 0 | 0 | 0 | 0 | 1 | 0.98849 | -0.22024 | 0.4 | 1 | 1.1 | 0.9
75 | 1 | 0 | 0 | 0 | 0 | 1 | 0.98915 | -0.20745 | 0.4 | 1 | 1.1 | 0.9
76 | 1 | 0.0021247 | 0.00053249 | 0 | 0 | 1 | 0.98803 | -0.2291 | 0.4 | 1 | 1.1 | 0.9
183 | 1 | 0.0054937 | 0.0013768 | 0 | 0 | 1 | 0.98908 | -0.20867 | 0.4 | 1 | 1.1 | 0.9
156 | 1 | 0 | 0 | 0 | 0 | 1 | 0.98779 | -0.23379 | 0.4 | 1 | 1.1 | 0.9
168 | 1 | 0.00038589 | 9.6714e-05 | 0 | 0 | 1 | 0.98923 | -0.20572 | 0.4 | 1 | 1.1 | 0.9
157 | 1 | 0.0030802 | 0.00077198 | 0 | 0 | 1 | 0.98745 | -0.24037 | 0.4 | 1 | 1.1 | 0.9
80 | 1 | 0.010749 | 0.002694 | 0 | 0 | 1 | 0.99954 | -0.0088046 | 0.4 | 1 | 1.1 | 0.9
98 | 1 | 0.0022949 | 0.00057515 | 0 | 0 | 1 | 0.97478 | -0.48672 | 0.4 | 1 | 1.1 | 0.9
99 | 1 | 0.0013894 | 0.00034821 | 0 | 0 | 1 | 0.97325 | -0.51693 | 0.4 | 1 | 1.1 | 0.9
102 | 1 | 0.0050385 | 0.0012628 | 0 | 0 | 1 | 0.97935 | -0.39766 | 0.4 | 1 | 1.1 | 0.9
108 | 1 | 0.0016894 | 0.00042341 | 0 | 0 | 1 | 0.98019 | -0.38086 | 0.4 | 1 | 1.1 | 0.9
126 | 1 | 0 | 0 | 0 | 0 | 1 | 0.98629 | -0.26254 | 0.4 | 1 | 1.1 | 0.9
158 | 1 | 0.00090506 | 0.00022683 | 0 | 0 | 1 | 0.98628 | -0.26276 | 0.4 | 1 | 1.1 | 0.9
124 | 1 | 0 | 0 | 0 | 0 | 1 | 0.98637 | -0.26103 | 0.4 | 1 | 1.1 | 0.9
121 | 1 | 0.0061793 | 0.0015487 | 0 | 0 | 1 | 0.98721 | -0.24479 | 0.4 | 1 | 1.1 | 0.9
94 | 1 | 0.0013579 | 0.00034032 | 0 | 0 | 1 | 0.97446 | -0.49308 | 0.4 | 1 | 1.1 | 0.9
95 | 1 | 0.0011497 | 0.00028815 | 0 | 0 | 1 | 0.97389 | -0.50431 | 0.4 | 1 | 1.1 | 0.9
96 | 1 | 0.0045162 | 0.0011319 | 0 | 0 | 1 | 0.9747 | -0.48835 | 0.4 | 1 | 1.1 | 0.9
97 | 1 | 0 | 0 | 0 | 0 | 1 | 0.97345 | -0.51304 | 0.4 | 1 | 1.1 | 0.9
100 | 1 | 0.0026311 | 0.00065941 | 0 | 0 | 1 | 0.9729 | -0.5238 | 0.4 | 1 | 1.1 | 0.9
148 | 1 | 0.0013008 | 0.00032602 | 0 | 0 | 1 | 0.97282 | -0.52543 | 0.4 | 1 | 1.1 | 0.9
149 | 1 | 0.0012004 | 0.00030084 | 0 | 0 | 1 | 0.97281 | -0.52562 | 0.4 | 1 | 1.1 | 0.9
104 | 1 | 0.0058892 | 0.001476 | 0 | 0 | 1 | 0.9793 | -0.39863 | 0.4 | 1 | 1.1 | 0.9
109 | 1 | 0.0004771 | 0.00011957 | 0 | 0 | 1 | 0.98221 | -0.34197 | 0.4 | 1 | 1.1 | 0.9
110 | 1 | 0.00042011 | 0.00010529 | 0 | 0 | 1 | 0.98236 | -0.33904 | 0.4 | 1 | 1.1 | 0.9
111 | 1 | 0 | 0 | 0 | 0 | 1 | 0.98197 | -0.34676 | 0.4 | 1 | 1.1 | 0.9
112 | 1 | 0.00033887 | 8.4928e-05 | 0 | 0 | 1 | 0.98239 | -0.33854 | 0.4 | 1 | 1.1 | 0.9
113 | 1 | 0.00028813 | 7.2212e-05 | 0 | 0 | 1 | 0.98175 | -0.35108 | 0.4 | 1 | 1.1 | 0.9
114 | 1 | 0.00044013 | 0.00011031 | 0 | 0 | 1 | 0.98193 | -0.34761 | 0.4 | 1 | 1.1 | 0.9
182 | 1 | 0.0020307 | 0.00050893 | 0 | 0 | 1 | 0.98728 | -0.24376 | 0.4 | 1 | 1.1 | 0.9
136 | 1 | 0 | 0 | 0 | 0 | 1 | 0.98262 | -0.334 | 0.4 | 1 | 1.1 | 0.9
118 | 1 | 0.00043582 | 0.00010923 | 0 | 0 | 1 | 0.98172 | -0.35163 | 0.4 | 1 | 1.1 | 0.9
160 | 1 | 0.00078563 | 0.0001969 | 0 | 0 | 1 | 0.98191 | -0.34801 | 0.4 | 1 | 1.1 | 0.9
138 | 1 | 0.009693 | 0.0024293 | 0 | 0 | 1 | 0.98339 | -0.31895 | 0.4 | 1 | 1.1 | 0.9
135 | 1 | 0.00080645 | 0.00020212 | 0 | 0 | 1 | 0.98256 | -0.33513 | 0.4 | 1 | 1.1 | 0.9
119 | 1 | 0.0018581 | 0.00046569 | 0 | 0 | 1 | 0.98168 | -0.35252 | 0.4 | 1 | 1.1 | 0.9
115 | 1 | 0.00032597 | 8.1696e-05 | 0 | 0 | 1 | 0.97668 | -0.45036 | 0.4 | 1 | 1.1 | 0.9
116 | 1 | 0.00023303 | 5.8403e-05 | 0 | 0 | 1 | 0.97579 | -0.46785 | 0.4 | 1 | 1.1 | 0.9
155 | 1 | 0.00018656 | 4.6757e-05 | 0 | 0 | 1 | 0.97843 | -0.41596 | 0.4 | 1 | 1.1 | 0.9
117 | 1 | 0 | 0 | 0 | 0 | 1 | 0.97514 | -0.48053 | 0.4 | 1 | 1.1 | 0.9
153 | 1 | 0 | 0 | 0 | 0 | 1 | 0.97852 | -0.41407 | 0.4 | 1 | 1.1 | 0.9
152 | 1 | 0.00034808 | 8.7238e-05 | 0 | 0 | 1 | 0.97901 | -0.40462 | 0.4 | 1 | 1.1 | 0.9
163 | 1 | 0.00021421 | 5.3686e-05 | 0 | 0 | 1 | 0.97447 | -0.49386 | 0.4 | 1 | 1.1 | 0.9
166 | 1 | 0 | 0 | 0 | 0 | 1 | 0.97355 | -0.51201 | 0.4 | 1 | 1.1 | 0.9
161 | 1 | 0.00023605 | 5.916e-05 | 0 | 0 | 1 | 0.97442 | -0.49478 | 0.4 | 1 | 1.1 | 0.9
134 | 1 | 0.0003919 | 9.8219e-05 | 0 | 0 | 1 | 0.98166 | -0.35278 | 0.4 | 1 | 1.1 | 0.9
133 | 1 | 0.00047332 | 0.00011863 | 0 | 0 | 1 | 0.98166 | -0.3529 | 0.4 | 1 | 1.1 | 0.9
120 | 1 | 0.002989 | 0.00074912 | 0 | 0 | 1 | 0.98713 | -0.24634 | 0.4 | 1 | 1.1 | 0.9
122 | 1 | 0.0039061 | 0.00097895 | 0 | 0 | 1 | 0.98711 | -0.24676 | 0.4 | 1 | 1.1 | 0.9
123 | 1 | 0.0015656 | 0.00039237 | 0 | 0 | 1 | 0.98669 | -0.25484 | 0.4 | 1 | 1.1 | 0.9
125 | 1 | 0 | 0 | 0 | 0 | 1 | 0.98497 | -0.28829 | 0.4 | 1 | 1.1 | 0.9
127 | 1 | 0.00042178 | 0.00010571 | 0 | 0 | 1 | 0.98031 | -0.37911 | 0.4 | 1 | 1.1 | 0.9
128 | 1 | 0.00025278 | 6.3354e-05 | 0 | 0 | 1 | 0.98032 | -0.37899 | 0.4 | 1 | 1.1 | 0.9
129 | 1 | 0.00024073 | 6.0332e-05 | 0 | 0 | 1 | 0.98029 | -0.37948 | 0.4 | 1 | 1.1 | 0.9
130 | 1 | 0.00023455 | 5.8784e-05 | 0 | 0 | 1 | 0.98038 | -0.37774 | 0.4 | 1 | 1.1 | 0.9
131 | 1 | 0.00036085 | 9.0437e-05 | 0 | 0 | 1 | 0.98028 | -0.37974 | 0.4 | 1 | 1.1 | 0.9
143 | 1 | 0.00036688 | 9.1949e-05 | 0 | 0 | 1 | 0.98039 | -0.37759 | 0.4 | 1 | 1.1 | 0.9
165 | 1 | 0.00088067 | 0.00022072 | 0 | 0 | 1 | 0.98013 | -0.38275 | 0.4 | 1 | 1.1 | 0.9
144 | 1 | 0.00018894 | 4.7352e-05 | 0 | 0 | 1 | 0.98045 | -0.37633 | 0.4 | 1 | 1.1 | 0.9
154 | 1 | 0.0023198 | 0.00058141 | 0 | 0 | 1 | 0.97907 | -0.4035 | 0.4 | 1 | 1.1 | 0.9
164 | 1 | 0.00025171 | 6.3085e-05 | 0 | 0 | 1 | 0.98011 | -0.38315 | 0.4 | 1 | 1.1 | 0.9
132 | 1 | 0.00040574 | 0.00010169 | 0 | 0 | 1 | 0.972 | -0.54257 | 0.4 | 1 | 1.1 | 0.9
178 | 1 | 0.0013554 | 0.00033968 | 0 | 0 | 1 | 0.97206 | -0.54149 | 0.4 | 1 | 1.1 | 0.9
179 | 1 | 0.00068559 | 0.00017183 | 0 | 0 | 1 | 0.97243 | -0.53403 | 0.4 | 1 | 1.1 | 0.9
177 | 1 | 0.00075194 | 0.00018846 | 0 | 0 | 1 | 0.97195 | -0.54368 | 0.4 | 1 | 1.1 | 0.9
137 | 1 | 0 | 0 | 0 | 0 | 1 | 0.98237 | -0.33886 | 0.4 | 1 | 1.1 | 0.9
139 | 1 | 0.00075361 | 0.00018887 | 0 | 0 | 1 | 0.98201 | -0.3459 | 0.4 | 1 | 1.1 | 0.9
140 | 1 | 0.00956 | 0.002396 | 0 | 0 | 1 | 0.98164 | -0.35321 | 0.4 | 1 | 1.1 | 0.9
141 | 1 | 0.0019763 | 0.0004953 | 0 | 0 | 1 | 0.98181 | -0.34989 | 0.4 | 1 | 1.1 | 0.9
142 | 1 | 0 | 0 | 0 | 0 | 1 | 0.98118 | -0.36209 | 0.4 | 1 | 1.1 | 0.9
146 | 1 | 0.00056401 | 0.00014135 | 0 | 0 | 1 | 0.98098 | -0.36602 | 0.4 | 1 | 1.1 | 0.9
145 | 1 | 0.00022845 | 5.7254e-05 | 0 | 0 | 1 | 0.98081 | -0.36934 | 0.4 | 1 | 1.1 | 0.9
147 | 1 | 0.00028474 | 7.1361e-05 | 0 | 0 | 1 | 0.98048 | -0.37577 | 0.4 | 1 | 1.1 | 0.9
150 | 1 | 0.0010882 | 0.00027274 | 0 | 0 | 1 | 0.97271 | -0.52754 | 0.4 | 1 | 1.1 | 0.9
151 | 1 | 0.0012702 | 0.00031834 | 0 | 0 | 1 | 0.9727 | -0.52783 | 0.4 | 1 | 1.1 | 0.9
162 | 1 | 0.0002332 | 5.8446e-05 | 0 | 0 | 1 | 0.97441 | -0.49494 | 0.4 | 1 | 1.1 | 0.9
167 | 1 | 0.00043043 | 0.00010788 | 0 | 0 | 1 | 0.97292 | -0.52448 | 0.4 | 1 | 1.1 | 0.9
180 | 1 | 0.001671 | 0.00041879 | 0 | 0 | 1 | 0.97264 | -0.53001 | 0.4 | 1 | 1.1 | 0.9
169 | 1 | 0.00030893 | 7.7426e-05 | 0 | 0 | 1 | 0.9715 | -0.5526 | 0.4 | 1 | 1.1 | 0.9
170 | 1 | 0.0016919 | 0.00042403 | 0 | 0 | 1 | 0.97151 | -0.55232 | 0.4 | 1 | 1.1 | 0.9
171 | 1 | 0 | 0 | 0 | 0 | 1 | 0.97153 | -0.55185 | 0.4 | 1 | 1.1 | 0.9
173 | 1 | 0.00044685 | 0.00011199 | 0 | 0 | 1 | 0.9716 | -0.55062 | 0.4 | 1 | 1.1 | 0.9
172 | 1 | 0.00048046 | 0.00012041 | 0 | 0 | 1 | 0.97152 | -0.55215 | 0.4 | 1 | 1.1 | 0.9
174 | 1 | 0.00089695 | 0.0002248 | 0 | 0 | 1 | 0.97164 | -0.54982 | 0.4 | 1 | 1.1 | 0.9
175 | 1 | 0.00042366 | 0.00010618 | 0 | 0 | 1 | 0.9717 | -0.54861 | 0.4 | 1 | 1.1 | 0.9
176 | 1 | 0.00031822 | 7.9754e-05 | 0 | 0 | 1 | 0.97174 | -0.54784 | 0.4 | 1 | 1.1 | 0.9

## generator_data
GEN_BUS | PG | QG | QMAX | QMIN | VG | MBASE | GEN_STATUS | PMAX | PMIN
79 | 0.40661 | 0.10413 | 10 | -10 | 1 | 100 | 1 | 10 | 0

## branch_data
F_BUS | T_BUS | BR_R | BR_X | BR_B | RATE_A | RATE_B | RATE_C | TAP | SHIFT | BR_STATUS | ANGMIN | ANGMAX | P_in | Q_in | P_out | Q_out
1 | 2 | 0.95641 | 0.6121 | 1.6061e-09 | 0 | 0 | 0 | 0 | 0 | 1 | -90 | 90 | -0.005823 | -0.0014593 | 0.0058233 | 0.0014594
1 | 3 | 0.64402 | 0.41217 | 1.0815e-09 | 0 | 0 | 0 | 0 | 0 | 1 | -90 | 90 | 0.0034093 | 0.00085438 | -0.0034092 | -0.00085444
2 | 4 | 2.749 | 1.7594 | 4.6163e-09 | 0 | 0 | 0 | 0 | 0 | 1 | -90 | 90 | -0.0076856 | -0.0019261 | 0.0076874 | 0.0019268
4 | 5 | 6.9041 | 4.4186 | 1.1594e-08 | 0 | 0 | 0 | 0 | 0 | 1 | -90 | 90 | 0.0029583 | 0.00074005 | -0.0029577 | -0.00074078
4 | 6 | 2.4549 | 1.5711 | 4.1224e-09 | 0 | 0 | 0 | 0 | 0 | 1 | -90 | 90 | -0.010646 | -0.0026668 | 0.010649 | 0.0026684
5 | 181 | 3.8426 | 2.4592 | 6.4527e-09 | 0 | 0 | 0 | 0 | 0 | 1 | -90 | 90 | 0.0029577 | 0.00074078 | -0.0029573 | -0.00074118
6 | 24 | 1.2293 | 0.78678 | 2.0644e-09 | 0 | 0 | 0 | 0 | 0 | 1 | -90 | 90 | -0.010649 | -0.0026683 | 0.01065 | 0.0026691
24 | 23 | 1.5214 | 0.97373 | 2.5549e-09 | 0 | 0 | 0 | 0 | 0 | 1 | -90 | 90 | -0.011862 | -0.0029728 | 0.011864 | 0.0029741
23 | 25 | 1.2677 | 0.81133 | 2.1288e-09 | 0 | 0 | 0 | 0 | 0 | 1 | -90 | 90 | -0.012562 | -0.0031488 | 0.012564 | 0.00315
7 | 8 | 1.6747 | 1.0718 | 2.8122e-09 | 0 | 0 | 0 | 0 | 0 | 1 | -90 | 90 | -0.053716 | -0.013505 | 0.053769 | 0.013539
7 | 9 | 0.57107 | 0.36549 | 9.5898e-10 | 0 | 0 | 0 | 0 | 0 | 1 | -90 | 90 | 0.050529 | 0.012706 | -0.050513 | -0.012696
8 | 10 | 2.0754 | 1.3283 | 3.4852e-09 | 0 | 0 | 0 | 0 | 0 | 1 | -90 | 90 | -0.069746 | -0.017543 | 0.069857 | 0.017614
9 | 11 | 0.93666 | 0.59946 | 1.5729e-09 | 0 | 0 | 0 | 0 | 0 | 1 | -90 | 90 | 0.049194 | 0.012366 | -0.049169 | -0.01235
10 | 48 | 1.7479 | 1.1187 | 2.9352e-09 | 0 | 0 | 0 | 0 | 0 | 1 | -90 | 90 | -0.076376 | -0.019247 | 0.076487 | 0.019318
11 | 57 | 0.53705 | 0.34371 | 9.0185e-10 | 0 | 0 | 0 | 0 | 0 | 1 | -90 | 90 | 0.041102 | 0.010328 | -0.041092 | -0.010322
48 | 15 | 0.79222 | 0.50702 | 3.9911e-09 | 0 | 0 | 0 | 0 | 0 | 1 | -90 | 90 | -0.22688 | -0.057427 | 0.22733 | 0.057712
48 | 46 | 1.07 | 0.68477 | 3.5935e-09 | 0 | 0 | 0 | 0 | 0 | 1 | -90 | 90 | 0.1504 | 0.038109 | -0.15013 | -0.03794
57 | 36 | 0.065327 | 0.041809 | 1.097e-10 | 0 | 0 | 0 | 0 | 0 | 1 | -90 | 90 | 0.038523 | 0.0096776 | -0.038521 | -0.009677
15 | 13 | 0.30292 | 0.19387 | 1.526e-09 | 0 | 0 | 0 | 0 | 0 | 1 | -90 | 90 | -0.23165 | -0.058794 | 0.23182 | 0.058907
46 | 49 | 2.4147 | 1.5454 | 4.0549e-09 | 0 | 0 | 0 | 0 | 0 | 1 | -90 | 90 | 0.11225 | 0.028427 | -0.11191 | -0.028214
46 | 44 | 0.94108 | 0.60229 | 1.5803e-09 | 0 | 0 | 0 | 0 | 0 | 1 | -90 | 90 | 0.037885 | 0.0095136 | -0.037871 | -0.0095043
36 | 34 | 1.9868 | 1.2715 | 3.3364e-09 | 0 | 0 | 0 | 0 | 0 | 1 | -90 | 90 | 0.03526 | 0.0088595 | -0.035233 | -0.0088424
12 | 13 | 0.67078 | 0.4293 | 3.3793e-09 | 0 | 0 | 0 | 0 | 0 | 1 | -90 | 90 | 0.23592 | 0.060089 | -0.23551 | -0.059831
12 | 14 | 0.51416 | 0.32906 | 2.5902e-09 | 0 | 0 | 0 | 0 | 0 | 1 | -90 | 90 | -0.26107 | -0.066392 | 0.26144 | 0.066634
14 | 16 | 0.33891 | 0.2169 | 1.7073e-09 | 0 | 0 | 0 | 0 | 0 | 1 | -90 | 90 | 0.10935 | 0.027695 | -0.10931 | -0.027668
14 | 17 | 1.0089 | 0.64572 | 5.0829e-09 | 0 | 0 | 0 | 0 | 0 | 1 | -90 | 90 | -0.3708 | -0.09433 | 0.37229 | 0.095286
16 | 31 | 0.89573 | 0.57327 | 1.5042e-09 | 0 | 0 | 0 | 0 | 0 | 1 | -90 | 90 | 0.0084195 | 0.0021101 | -0.0084188 | -0.0021098
16 | 26 | 0.1879 | 0.12025 | 9.4658e-10 | 0 | 0 | 0 | 0 | 0 | 1 | -90 | 90 | 0.10089 | 0.025558 | -0.10087 | -0.025544
17 | 79 | 0.4057 | 0.25965 | 2.0438e-09 | 0 | 0 | 0 | 0 | 0 | 1 | -90 | 90 | -0.38102 | -0.097473 | 0.38165 | 0.097876
31 | 29 | 0.44985 | 0.2879 | 7.5541e-10 | 0 | 0 | 0 | 0 | 0 | 1 | -90 | 90 | 0.007403 | 0.0018552 | -0.0074027 | -0.0018551
26 | 25 | 0.39138 | 0.25048 | 1.9717e-09 | 0 | 0 | 0 | 0 | 0 | 1 | -90 | 90 | 0.10002 | 0.025331 | -0.099978 | -0.025305
79 | 78 | 2.556 | 1.6358 | 4.2921e-09 | 0 | 0 | 0 | 0 | 0 | 1 | -90 | 90 | 0.013719 | 0.0034401 | -0.013714 | -0.0034372
29 | 28 | 0.378 | 0.24192 | 6.3477e-10 | 0 | 0 | 0 | 0 | 0 | 1 | -90 | 90 | 0.006331 | 0.0015865 | -0.0063308 | -0.0015864
25 | 27 | 1.0045 | 0.64287 | 5.0604e-09 | 0 | 0 | 0 | 0 | 0 | 1 | -90 | 90 | 0.087414 | 0.022155 | -0.087331 | -0.022102
78 | 80 | 0.40879 | 0.26162 | 6.8646e-10 | 0 | 0 | 0 | 0 | 0 | 1 | -90 | 90 | 0.01075 | 0.0026943 | -0.010749 | -0.002694
18 | 19 | 0.35009 | 0.22406 | 5.8789e-10 | 0 | 0 | 0 | 0 | 0 | 1 | -90 | 90 | -0.015558 | -0.0039003 | 0.015559 | 0.0039009
18 | 20 | 1.3392 | 0.85712 | 2.2489e-09 | 0 | 0 | 0 | 0 | 0 | 1 | -90 | 90 | 0.013246 | 0.0033208 | -0.013243 | -0.0033193
19 | 21 | 1.4715 | 0.94179 | 2.4711e-09 | 0 | 0 | 0 | 0 | 0 | 1 | -90 | 90 | -0.01755 | -0.0044 | 0.017555 | 0.004403
20 | 22 | 0.46505 | 0.29763 | 7.8095e-10 | 0 | 0 | 0 | 0 | 0 | 1 | -90 | 90 | 0.013064 | 0.0032746 | -0.013064 | -0.0032741
21 | 77 | 0.97509 | 0.62405 | 1.6374e-09 | 0 | 0 | 0 | 0 | 0 | 1 | -90 | 90 | 0.0048314 | 0.0012108 | -0.0048312 | -0.0012108
21 | 71 | 0.38449 | 0.24608 | 6.4567e-10 | 0 | 0 | 0 | 0 | 0 | 1 | -90 | 90 | -0.022387 | -0.0056137 | 0.022389 | 0.005615
22 | 42 | 0.57866 | 0.37034 | 9.7172e-10 | 0 | 0 | 0 | 0 | 0 | 1 | -90 | 90 | 0.010661 | 0.0026718 | -0.01066 | -0.0026714
77 | 83 | 0.47118 | 0.30155 | 7.9123e-10 | 0 | 0 | 0 | 0 | 0 | 1 | -90 | 90 | 0.0017232 | 0.00043183 | -0.0017232 | -0.00043189
71 | 68 | 1.0717 | 0.68587 | 1.7996e-09 | 0 | 0 | 0 | 0 | 0 | 1 | -90 | 90 | -0.024655 | -0.006183 | 0.024662 | 0.0061875
42 | 40 | 1.0906 | 0.69796 | 1.8313e-09 | 0 | 0 | 0 | 0 | 0 | 1 | -90 | 90 | 0.0075389 | 0.0018892 | -0.0075382 | -0.001889
68 | 66 | 1.3106 | 0.83879 | 2.2009e-09 | 0 | 0 | 0 | 0 | 0 | 1 | -90 | 90 | -0.025702 | -0.0064481 | 0.025712 | 0.006454
40 | 39 | 0.21805 | 0.13955 | 3.6616e-10 | 0 | 0 | 0 | 0 | 0 | 1 | -90 | 90 | 0.0040625 | 0.0010178 | -0.0040624 | -0.0010179
27 | 92 | 1.0043 | 0.64275 | 5.0595e-09 | 0 | 0 | 0 | 0 | 0 | 1 | -90 | 90 | 0.084274 | 0.021336 | -0.084196 | -0.021287
92 | 93 | 0.67769 | 0.43372 | 3.4141e-09 | 0 | 0 | 0 | 0 | 0 | 1 | -90 | 90 | 0.084196 | 0.021287 | -0.084144 | -0.021254
93 | 168 | 1.0585 | 0.67745 | 5.3326e-09 | 0 | 0 | 0 | 0 | 0 | 1 | -90 | 90 | 0.06337 | 0.01604 | -0.063324 | -0.016011
93 | 75 | 3.5787 | 2.2904 | 6.0097e-09 | 0 | 0 | 0 | 0 | 0 | 1 | -90 | 90 | 0.020774 | 0.005214 | -0.020758 | -0.0052038
28 | 30 | 3.075 | 1.968 | 5.1638e-09 | 0 | 0 | 0 | 0 | 0 | 1 | -90 | 90 | 0.0052435 | 0.0013139 | -0.0052426 | -0.0013139
30 | 32 | 0.0041679 | 0.0026675 | 6.999e-12 | 0 | 0 | 0 | 0 | 0 | 1 | -90 | 90 | 0.0031841 | 0.00079796 | -0.0031841 | -0.00079796
32 | 89 | 0.34239 | 0.21913 | 5.7497e-10 | 0 | 0 | 0 | 0 | 0 | 1 | -90 | 90 | 0.00069881 | 0.00017508 | -0.00069881 | -0.00017514
33 | 34 | 0.40625 | 0.26 | 6.822e-10 | 0 | 0 | 0 | 0 | 0 | 1 | -90 | 90 | -0.031294 | -0.0078537 | 0.031298 | 0.0078564
33 | 35 | 1.4884 | 0.95258 | 2.4994e-09 | 0 | 0 | 0 | 0 | 0 | 1 | -90 | 90 | 0.022466 | 0.0056411 | -0.022458 | -0.005636
35 | 38 | 2.0523 | 1.3135 | 3.4464e-09 | 0 | 0 | 0 | 0 | 0 | 1 | -90 | 90 | 0.022458 | 0.005636 | -0.022446 | -0.005629
38 | 87 | 1.7333 | 1.1093 | 2.9106e-09 | 0 | 0 | 0 | 0 | 0 | 1 | -90 | 90 | 0.019492 | 0.0048888 | -0.019485 | -0.0048844
38 | 81 | 1.1441 | 0.73224 | 1.9213e-09 | 0 | 0 | 0 | 0 | 0 | 1 | -90 | 90 | 0.0029541 | 0.00074025 | -0.002954 | -0.00074037
87 | 103 | 0.82633 | 0.52885 | 1.3876e-09 | 0 | 0 | 0 | 0 | 0 | 1 | -90 | 90 | 0.013801 | 0.00346 | -0.0138 | -0.003459
85 | 105 | 0.95596 | 0.61181 | 1.6053e-09 | 0 | 0 | 0 | 0 | 0 | 1 | -90 | 90 | -0.0035364 | -0.00088635 | 0.0035365 | 0.00088629
105 | 99 | 0.035152 | 0.022498 | 5.903e-11 | 0 | 0 | 0 | 0 | 0 | 1 | -90 | 90 | -0.0080761 | -0.0020241 | 0.0080761 | 0.0020241
73 | 72 | 3.0179 | 1.9315 | 5.0679e-09 | 0 | 0 | 0 | 0 | 0 | 1 | -90 | 90 | -0.0035732 | -0.00089554 | 0.0035736 | 0.00089531
72 | 74 | 0.48675 | 0.31152 | 8.1738e-10 | 0 | 0 | 0 | 0 | 0 | 1 | -90 | 90 | -0.0080124 | -0.0020078 | 0.0080128 | 0.0020079
103 | 102 | 1.0166 | 0.6506 | 1.7071e-09 | 0 | 0 | 0 | 0 | 0 | 1 | -90 | 90 | 0.010929 | 0.0027395 | -0.010928 | -0.0027388
39 | 41 | 1.4388 | 0.92081 | 2.4161e-09 | 0 | 0 | 0 | 0 | 0 | 1 | -90 | 90 | 0.0016805 | 0.00042087 | -0.0016805 | -0.00042107
41 | 43 | 0.71964 | 0.46057 | 1.2085e-09 | 0 | 0 | 0 | 0 | 0 | 1 | -90 | 90 | 0.0016805 | 0.00042107 | -0.0016804 | -0.00042117
44 | 45 | 1.009 | 0.64575 | 1.6944e-09 | 0 | 0 | 0 | 0 | 0 | 1 | -90 | 90 | 0.034516 | 0.0086636 | -0.034503 | -0.0086553
45 | 47 | 0.70499 | 0.4512 | 1.1839e-09 | 0 | 0 | 0 | 0 | 0 | 1 | -90 | 90 | 0.031767 | 0.0079696 | -0.031759 | -0.0079647
47 | 50 | 2.016 | 1.2902 | 3.3854e-09 | 0 | 0 | 0 | 0 | 0 | 1 | -90 | 90 | 0.022188 | 0.0055659 | -0.022177 | -0.0055593
49 | 69 | 1.7435 | 1.1159 | 2.9278e-09 | 0 | 0 | 0 | 0 | 0 | 1 | -90 | 90 | 0.041167 | 0.010351 | -0.041135 | -0.010331
49 | 91 | 0.51426 | 0.32913 | 8.6358e-10 | 0 | 0 | 0 | 0 | 0 | 1 | -90 | 90 | 0.070745 | 0.017863 | -0.070717 | -0.017845
50 | 51 | 0.0090755 | 0.0058083 | 1.524e-11 | 0 | 0 | 0 | 0 | 0 | 1 | -90 | 90 | 0.018655 | 0.0046765 | -0.018655 | -0.0046765
69 | 106 | 1.9559 | 1.2518 | 3.2845e-09 | 0 | 0 | 0 | 0 | 0 | 1 | -90 | 90 | 0.0064195 | 0.001609 | -0.0064186 | -0.0016087
69 | 67 | 2.0656 | 1.322 | 3.4687e-09 | 0 | 0 | 0 | 0 | 0 | 1 | -90 | 90 | 0.034715 | 0.008722 | -0.034688 | -0.0087047
91 | 90 | 0.65947 | 0.42206 | 1.1074e-09 | 0 | 0 | 0 | 0 | 0 | 1 | -90 | 90 | 0.06751 | 0.017041 | -0.067476 | -0.01702
51 | 61 | 1.974 | 1.2634 | 3.3149e-09 | 0 | 0 | 0 | 0 | 0 | 1 | -90 | 90 | 0.012673 | 0.0031773 | -0.01267 | -0.0031754
67 | 70 | 2.6344 | 1.686 | 4.4239e-09 | 0 | 0 | 0 | 0 | 0 | 1 | -90 | 90 | 0.0041459 | 0.0010363 | -0.0041454 | -0.0010364
67 | 65 | 0.56884 | 0.36405 | 9.5523e-10 | 0 | 0 | 0 | 0 | 0 | 1 | -90 | 90 | 0.030542 | 0.0076685 | -0.030536 | -0.0076648
90 | 86 | 0.71398 | 0.45695 | 1.199e-09 | 0 | 0 | 0 | 0 | 0 | 1 | -90 | 90 | 0.054592 | 0.013791 | -0.054569 | -0.013776
61 | 59 | 0.32648 | 0.20895 | 5.4826e-10 | 0 | 0 | 0 | 0 | 0 | 1 | -90 | 90 | 0.0095795 | 0.0024009 | -0.0095791 | -0.0024008
59 | 58 | 2.0735 | 1.327 | 3.4819e-09 | 0 | 0 | 0 | 0 | 0 | 1 | -90 | 90 | 0.0075665 | 0.0018963 | -0.0075652 | -0.0018958
52 | 53 | 1.9585 | 1.2535 | 3.2889e-09 | 0 | 0 | 0 | 0 | 0 | 1 | -90 | 90 | 0.039564 | 0.0099648 | -0.03953 | -0.0099433
52 | 54 | 0.014981 | 0.0095877 | 2.5157e-11 | 0 | 0 | 0 | 0 | 0 | 1 | -90 | 90 | -0.042872 | -0.010794 | 0.042872 | 0.010794
53 | 55 | 1.1778 | 0.75378 | 1.9778e-09 | 0 | 0 | 0 | 0 | 0 | 1 | -90 | 90 | 0.036983 | 0.0093052 | -0.036965 | -0.0092939
54 | 56 | 1.6819 | 1.0764 | 2.8243e-09 | 0 | 0 | 0 | 0 | 0 | 1 | -90 | 90 | -0.046648 | -0.01174 | 0.046688 | 0.011766
55 | 82 | 1.7257 | 1.1044 | 2.8979e-09 | 0 | 0 | 0 | 0 | 0 | 1 | -90 | 90 | 0.036965 | 0.0092939 | -0.036939 | -0.0092774
56 | 63 | 0.94147 | 0.60254 | 1.581e-09 | 0 | 0 | 0 | 0 | 0 | 1 | -90 | 90 | -0.048623 | -0.012251 | 0.048648 | 0.012267
82 | 101 | 1.2032 | 0.77008 | 2.0206e-09 | 0 | 0 | 0 | 0 | 0 | 1 | -90 | 90 | 0.031044 | 0.0077999 | -0.031031 | -0.0077918
63 | 64 | 1.2538 | 0.80244 | 2.1055e-09 | 0 | 0 | 0 | 0 | 0 | 1 | -90 | 90 | -0.050585 | -0.012752 | 0.050621 | 0.012775
101 | 98 | 2.1782 | 1.3941 | 3.6579e-09 | 0 | 0 | 0 | 0 | 0 | 1 | -90 | 90 | 0.026321 | 0.0066112 | -0.026304 | -0.0066008
64 | 86 | 0.96153 | 0.61538 | 1.6147e-09 | 0 | 0 | 0 | 0 | 0 | 1 | -90 | 90 | -0.053417 | -0.013476 | 0.053448 | 0.013495
58 | 60 | 2.0037 | 1.2824 | 3.3648e-09 | 0 | 0 | 0 | 0 | 0 | 1 | -90 | 90 | 0.0040939 | 0.0010259 | -0.0040936 | -0.0010259
60 | 62 | 0.16438 | 0.1052 | 2.7604e-10 | 0 | 0 | 0 | 0 | 0 | 1 | -90 | 90 | 0.0018265 | 0.00045775 | -0.0018265 | -0.00045778
65 | 66 | 0.5244 | 0.33561 | 8.806e-10 | 0 | 0 | 0 | 0 | 0 | 1 | -90 | 90 | 0.028077 | 0.0070484 | -0.028072 | -0.0070456
70 | 88 | 5.5783 | 3.5701 | 9.3675e-09 | 0 | 0 | 0 | 0 | 0 | 1 | -90 | 90 | 0.00169 | 0.00042096 | -0.0016898 | -0.00042175
88 | 107 | 7.8146 | 5.0013 | 1.3123e-08 | 0 | 0 | 0 | 0 | 0 | 1 | -90 | 90 | 0.0016898 | 0.00042175 | -0.0016895 | -0.00042285
107 | 108 | 4.0284 | 2.5782 | 6.7648e-09 | 0 | 0 | 0 | 0 | 0 | 1 | -90 | 90 | 0.0016895 | 0.00042285 | -0.0016894 | -0.00042342
74 | 75 | 3.6722 | 2.3502 | 6.1666e-09 | 0 | 0 | 0 | 0 | 0 | 1 | -90 | 90 | -0.015254 | -0.0038216 | 0.015264 | 0.0038269
74 | 76 | 5.3557 | 3.4276 | 8.9936e-09 | 0 | 0 | 0 | 0 | 0 | 1 | -90 | 90 | 0.0072416 | 0.0018137 | -0.0072386 | -0.0018126
75 | 183 | 0.97164 | 0.62185 | 1.6316e-09 | 0 | 0 | 0 | 0 | 0 | 1 | -90 | 90 | 0.005494 | 0.0013769 | -0.0054937 | -0.0013769
76 | 156 | 4.0078 | 2.565 | 6.7302e-09 | 0 | 0 | 0 | 0 | 0 | 1 | -90 | 90 | 0.0051139 | 0.0012801 | -0.0051128 | -0.00128
156 | 157 | 5.626 | 3.6006 | 9.4476e-09 | 0 | 0 | 0 | 0 | 0 | 1 | -90 | 90 | 0.0051128 | 0.00128 | -0.0051112 | -0.0012799
168 | 121 | 2.7331 | 1.7492 | 1.3769e-08 | 0 | 0 | 0 | 0 | 0 | 1 | -90 | 90 | 0.062938 | 0.015914 | -0.06282 | -0.01584
157 | 182 | 7.2775 | 4.6576 | 1.2221e-08 | 0 | 0 | 0 | 0 | 0 | 1 | -90 | 90 | 0.002031 | 0.00050795 | -0.0020306 | -0.00050893
98 | 96 | 0.28872 | 0.18478 | 4.8485e-10 | 0 | 0 | 0 | 0 | 0 | 1 | -90 | 90 | 0.024009 | 0.0060256 | -0.024007 | -0.0060245
99 | 97 | 1.7429 | 1.1154 | 2.9268e-09 | 0 | 0 | 0 | 0 | 0 | 1 | -90 | 90 | -0.0094654 | -0.0023723 | 0.0094672 | 0.0023732
102 | 104 | 0.70635 | 0.45206 | 1.1862e-09 | 0 | 0 | 0 | 0 | 0 | 1 | -90 | 90 | 0.0058894 | 0.0014761 | -0.0058891 | -0.001476
126 | 158 | 1.0633 | 0.68053 | 1.7856e-09 | 0 | 0 | 0 | 0 | 0 | 1 | -90 | 90 | 0.00090506 | 0.00022666 | -0.00090505 | -0.00022683
126 | 124 | 7.2603 | 4.6466 | 1.2192e-08 | 0 | 0 | 0 | 0 | 0 | 1 | -90 | 90 | -0.00090506 | -0.00022666 | 0.00090513 | 0.00022552
124 | 125 | 2.5249 | 1.616 | 1.272e-08 | 0 | 0 | 0 | 0 | 0 | 1 | -90 | 90 | 0.047236 | 0.011922 | -0.047175 | -0.011884
124 | 123 | 0.56339 | 0.36057 | 2.8382e-09 | 0 | 0 | 0 | 0 | 0 | 1 | -90 | 90 | -0.048142 | -0.012147 | 0.048156 | 0.012156
121 | 123 | 0.88693 | 0.56763 | 4.4682e-09 | 0 | 0 | 0 | 0 | 0 | 1 | -90 | 90 | 0.049745 | 0.012564 | -0.049721 | -0.012549
121 | 120 | 0.98554 | 0.63075 | 1.655e-09 | 0 | 0 | 0 | 0 | 0 | 1 | -90 | 90 | 0.0068956 | 0.0017282 | -0.0068951 | -0.0017281
94 | 95 | 2.6382 | 1.6884 | 4.4302e-09 | 0 | 0 | 0 | 0 | 0 | 1 | -90 | 90 | 0.018129 | 0.0045496 | -0.018119 | -0.0045438
94 | 96 | 1.0338 | 0.6616 | 1.7359e-09 | 0 | 0 | 0 | 0 | 0 | 1 | -90 | 90 | -0.019487 | -0.0048899 | 0.019491 | 0.0048926
95 | 97 | 2.1874 | 1.4 | 3.6733e-09 | 0 | 0 | 0 | 0 | 0 | 1 | -90 | 90 | 0.016969 | 0.0042557 | -0.016962 | -0.0042515
97 | 100 | 6.0955 | 3.9011 | 1.0236e-08 | 0 | 0 | 0 | 0 | 0 | 1 | -90 | 90 | 0.007495 | 0.0018783 | -0.0074911 | -0.0018769
100 | 148 | 1.4178 | 0.90737 | 2.3808e-09 | 0 | 0 | 0 | 0 | 0 | 1 | -90 | 90 | 0.0048601 | 0.0012174 | -0.0048597 | -0.0012174
148 | 149 | 0.2276 | 0.14566 | 3.822e-10 | 0 | 0 | 0 | 0 | 0 | 1 | -90 | 90 | 0.003559 | 0.00089138 | -0.0035589 | -0.0008914
149 | 150 | 3.461 | 2.2151 | 5.812e-09 | 0 | 0 | 0 | 0 | 0 | 1 | -90 | 90 | 0.0023586 | 0.00059055 | -0.0023584 | -0.00059096
109 | 110 | 2.4592 | 1.5739 | 4.1297e-09 | 0 | 0 | 0 | 0 | 0 | 1 | -90 | 90 | -0.0051521 | -0.0012889 | 0.0051529 | 0.001289
109 | 111 | 4.4256 | 2.8324 | 7.4317e-09 | 0 | 0 | 0 | 0 | 0 | 1 | -90 | 90 | 0.0046751 | 0.0011693 | -0.004674 | -0.0011694
110 | 112 | 0.38775 | 0.24816 | 6.5114e-10 | 0 | 0 | 0 | 0 | 0 | 1 | -90 | 90 | -0.005573 | -0.0013943 | 0.0055731 | 0.0013943
111 | 113 | 5.4083 | 3.4613 | 9.0819e-09 | 0 | 0 | 0 | 0 | 0 | 1 | -90 | 90 | 0.0034482 | 0.00086296 | -0.0034475 | -0.00086339
111 | 114 | 2.9955 | 1.9171 | 5.0302e-09 | 0 | 0 | 0 | 0 | 0 | 1 | -90 | 90 | 0.0012258 | 0.00030641 | -0.0012258 | -0.00030686
112 | 136 | 3.3177 | 2.1234 | 5.5714e-09 | 0 | 0 | 0 | 0 | 0 | 1 | -90 | 90 | -0.005912 | -0.0014792 | 0.0059132 | 0.0014795
113 | 118 | 0.75398 | 0.48255 | 1.2661e-09 | 0 | 0 | 0 | 0 | 0 | 1 | -90 | 90 | 0.0031593 | 0.00079117 | -0.0031593 | -0.00079124
114 | 160 | 2.1889 | 1.4009 | 3.6758e-09 | 0 | 0 | 0 | 0 | 0 | 1 | -90 | 90 | 0.00078564 | 0.00019655 | -0.00078562 | -0.0001969
136 | 138 | 1.7466 | 1.1179 | 8.7993e-09 | 0 | 0 | 0 | 0 | 0 | 1 | -90 | 90 | -0.037386 | -0.0093953 | 0.037413 | 0.0094117
136 | 135 | 0.1554 | 0.099453 | 7.8285e-10 | 0 | 0 | 0 | 0 | 0 | 1 | -90 | 90 | 0.031473 | 0.0079158 | -0.031471 | -0.0079148
118 | 119 | 1.4088 | 0.90165 | 2.3658e-09 | 0 | 0 | 0 | 0 | 0 | 1 | -90 | 90 | 0.0027234 | 0.00068201 | -0.0027233 | -0.00068217
138 | 125 | 2.8307 | 1.8116 | 1.426e-08 | 0 | 0 | 0 | 0 | 0 | 1 | -90 | 90 | -0.047106 | -0.011841 | 0.047175 | 0.011884
135 | 137 | 0.52784 | 0.33782 | 2.6592e-09 | 0 | 0 | 0 | 0 | 0 | 1 | -90 | 90 | 0.030664 | 0.0077127 | -0.030659 | -0.0077095
119 | 134 | 1.286 | 0.82305 | 2.1596e-09 | 0 | 0 | 0 | 0 | 0 | 1 | -90 | 90 | 0.00086523 | 0.00021647 | -0.00086522 | -0.00021667
115 | 116 | 6.9099 | 4.4224 | 1.1604e-08 | 0 | 0 | 0 | 0 | 0 | 1 | -90 | 90 | 0.010829 | 0.0027188 | -0.010819 | -0.0027141
115 | 155 | 13.2217 | 8.4619 | 2.2203e-08 | 0 | 0 | 0 | 0 | 0 | 1 | -90 | 90 | -0.011154 | -0.0028005 | 0.011173 | 0.0028101
116 | 117 | 5.111 | 3.2711 | 8.5828e-09 | 0 | 0 | 0 | 0 | 0 | 1 | -90 | 90 | 0.010586 | 0.0026557 | -0.01058 | -0.0026524
155 | 153 | 0.7136 | 0.45671 | 1.1983e-09 | 0 | 0 | 0 | 0 | 0 | 1 | -90 | 90 | -0.011359 | -0.0028568 | 0.01136 | 0.0028574
117 | 163 | 5.3698 | 3.4367 | 9.0174e-09 | 0 | 0 | 0 | 0 | 0 | 1 | -90 | 90 | 0.01058 | 0.0026524 | -0.010573 | -0.002649
153 | 152 | 3.5797 | 2.291 | 6.0114e-09 | 0 | 0 | 0 | 0 | 0 | 1 | -90 | 90 | -0.01136 | -0.0028573 | 0.011366 | 0.0028601
152 | 154 | 0.41439 | 0.26521 | 6.9587e-10 | 0 | 0 | 0 | 0 | 0 | 1 | -90 | 90 | -0.011714 | -0.0029473 | 0.011714 | 0.0029476
163 | 166 | 7.8041 | 4.9946 | 1.3105e-08 | 0 | 0 | 0 | 0 | 0 | 1 | -90 | 90 | 0.0098899 | 0.0024795 | -0.0098813 | -0.0024753
163 | 161 | 8.2816 | 5.3002 | 1.3907e-08 | 0 | 0 | 0 | 0 | 0 | 1 | -90 | 90 | 0.00046927 | 0.00011584 | -0.00046925 | -0.00011715
166 | 167 | 5.3596 | 3.4301 | 9.0002e-09 | 0 | 0 | 0 | 0 | 0 | 1 | -90 | 90 | 0.0098813 | 0.0024753 | -0.0098755 | -0.0024724
161 | 162 | 2.881 | 1.8438 | 4.8379e-09 | 0 | 0 | 0 | 0 | 0 | 1 | -90 | 90 | 0.0002332 | 5.799e-05 | -0.0002332 | -5.8448e-05
134 | 133 | 1.0818 | 0.69236 | 1.8167e-09 | 0 | 0 | 0 | 0 | 0 | 1 | -90 | 90 | 0.00047332 | 0.00011845 | -0.00047332 | -0.00011863
120 | 122 | 0.46824 | 0.29967 | 7.863e-10 | 0 | 0 | 0 | 0 | 0 | 1 | -90 | 90 | 0.0039061 | 0.00097893 | -0.003906 | -0.00097896
127 | 128 | 0.03199 | 0.020474 | 1.6116e-10 | 0 | 0 | 0 | 0 | 0 | 1 | -90 | 90 | -0.016206 | -0.0040763 | 0.016206 | 0.0040763
127 | 129 | 0.10098 | 0.064628 | 5.0872e-10 | 0 | 0 | 0 | 0 | 0 | 1 | -90 | 90 | 0.015785 | 0.0039706 | -0.015784 | -0.0039704
128 | 130 | 0.32638 | 0.20888 | 1.6443e-09 | 0 | 0 | 0 | 0 | 0 | 1 | -90 | 90 | -0.016459 | -0.0041397 | 0.01646 | 0.0041401
129 | 131 | 0.073952 | 0.04733 | 3.7256e-10 | 0 | 0 | 0 | 0 | 0 | 1 | -90 | 90 | 0.015544 | 0.0039101 | -0.015543 | -0.00391
130 | 143 | 0.038601 | 0.024705 | 1.9447e-10 | 0 | 0 | 0 | 0 | 0 | 1 | -90 | 90 | -0.016695 | -0.0041989 | 0.016695 | 0.004199
131 | 165 | 0.85536 | 0.54743 | 4.3091e-09 | 0 | 0 | 0 | 0 | 0 | 1 | -90 | 90 | 0.015183 | 0.0038196 | -0.01518 | -0.0038186
143 | 144 | 0.31971 | 0.20462 | 1.6107e-09 | 0 | 0 | 0 | 0 | 0 | 1 | -90 | 90 | -0.017062 | -0.0042909 | 0.017063 | 0.0042914
165 | 154 | 6.3708 | 4.0773 | 2.1397e-08 | 0 | 0 | 0 | 0 | 0 | 1 | -90 | 90 | 0.014048 | 0.0035359 | -0.014034 | -0.003529
165 | 164 | 6.7833 | 4.3413 | 1.1391e-08 | 0 | 0 | 0 | 0 | 0 | 1 | -90 | 90 | 0.00025171 | 6.1995e-05 | -0.00025171 | -6.3086e-05
144 | 147 | 0.14136 | 0.090469 | 7.1213e-10 | 0 | 0 | 0 | 0 | 0 | 1 | -90 | 90 | -0.017252 | -0.0043388 | 0.017252 | 0.004339
132 | 178 | 11.2527 | 7.2018 | 1.8896e-08 | 0 | 0 | 0 | 0 | 0 | 1 | -90 | 90 | -0.00040573 | -0.00010169 | 0.00040575 | 9.9921e-05
178 | 179 | 4.4536 | 2.8503 | 7.4788e-09 | 0 | 0 | 0 | 0 | 0 | 1 | -90 | 90 | -0.007082 | -0.0017712 | 0.0070845 | 0.0017721
178 | 177 | 1.7415 | 1.1146 | 2.9245e-09 | 0 | 0 | 0 | 0 | 0 | 1 | -90 | 90 | 0.0053209 | 0.0013315 | -0.0053204 | -0.0013315
179 | 180 | 2.1905 | 1.4019 | 3.6784e-09 | 0 | 0 | 0 | 0 | 0 | 1 | -90 | 90 | -0.0077701 | -0.0019439 | 0.0077716 | 0.0019445
177 | 176 | 3.8531 | 2.466 | 6.4704e-09 | 0 | 0 | 0 | 0 | 0 | 1 | -90 | 90 | 0.0045684 | 0.001143 | -0.0045675 | -0.001143
137 | 139 | 1.4482 | 0.92682 | 7.2955e-09 | 0 | 0 | 0 | 0 | 0 | 1 | -90 | 90 | 0.021093 | 0.0053104 | -0.021085 | -0.0053065
137 | 140 | 6.4889 | 4.1529 | 1.0897e-08 | 0 | 0 | 0 | 0 | 0 | 1 | -90 | 90 | 0.0095664 | 0.0023991 | -0.0095599 | -0.002396
139 | 141 | 0.84997 | 0.54398 | 4.282e-09 | 0 | 0 | 0 | 0 | 0 | 1 | -90 | 90 | 0.020332 | 0.0051176 | -0.020328 | -0.0051156
141 | 142 | 2.879 | 1.8426 | 1.4504e-08 | 0 | 0 | 0 | 0 | 0 | 1 | -90 | 90 | 0.018352 | 0.0046203 | -0.018341 | -0.0046148
142 | 146 | 0.92798 | 0.59391 | 4.675e-09 | 0 | 0 | 0 | 0 | 0 | 1 | -90 | 90 | 0.018341 | 0.0046148 | -0.018338 | -0.0046131
146 | 145 | 0.80747 | 0.51678 | 4.0679e-09 | 0 | 0 | 0 | 0 | 0 | 1 | -90 | 90 | 0.017774 | 0.0044717 | -0.017771 | -0.0044703
145 | 147 | 1.5828 | 1.013 | 7.9738e-09 | 0 | 0 | 0 | 0 | 0 | 1 | -90 | 90 | 0.017542 | 0.0044131 | -0.017537 | -0.0044104
150 | 151 | 0.94446 | 0.60445 | 1.586e-09 | 0 | 0 | 0 | 0 | 0 | 1 | -90 | 90 | 0.0012702 | 0.00031821 | -0.0012701 | -0.00031835
167 | 180 | 2.4816 | 1.5882 | 4.1672e-09 | 0 | 0 | 0 | 0 | 0 | 1 | -90 | 90 | 0.009445 | 0.0023645 | -0.0094425 | -0.0023633
169 | 170 | 3.804 | 2.4346 | 6.388e-09 | 0 | 0 | 0 | 0 | 0 | 1 | -90 | 90 | -0.00030892 | -7.7429e-05 | 0.00030893 | 7.6829e-05
170 | 171 | 1.006 | 0.64387 | 1.6894e-09 | 0 | 0 | 0 | 0 | 0 | 1 | -90 | 90 | -0.0020008 | -0.00050088 | 0.0020008 | 0.00050075
171 | 173 | 2.0896 | 1.3373 | 3.509e-09 | 0 | 0 | 0 | 0 | 0 | 1 | -90 | 90 | -0.0024813 | -0.00062074 | 0.0024814 | 0.0006205
171 | 172 | 2.705 | 1.7312 | 4.5424e-09 | 0 | 0 | 0 | 0 | 0 | 1 | -90 | 90 | 0.00048045 | 0.00011999 | -0.00048044 | -0.00012042
173 | 174 | 1.1556 | 0.73957 | 1.9405e-09 | 0 | 0 | 0 | 0 | 0 | 1 | -90 | 90 | -0.0029283 | -0.0007325 | 0.0029284 | 0.00073239
174 | 175 | 1.3342 | 0.85387 | 2.2404e-09 | 0 | 0 | 0 | 0 | 0 | 1 | -90 | 90 | -0.0038253 | -0.00095719 | 0.0038255 | 0.00095712
175 | 176 | 0.76899 | 0.49215 | 1.2913e-09 | 0 | 0 | 0 | 0 | 0 | 1 | -90 | 90 | -0.0042492 | -0.0010633 | 0.0042493 | 0.0010633