## bus_data
BUS_I | BUS_TYPE | Pd | Qd | Gs | Bs | area | Vm | Va | baseKV | zone | Vmax | Vmin
1 | 1 | 0.020006 | 0.0050141 | 0 | 0 | 1 | 0.97323 | -0.51617 | 0.4 | 1 | 1.1 | 0.9
2 | 1 | 0 | 0 | 0 | 0 | 1 | 0.97461 | -0.48895 | 0.4 | 1 | 1.1 | 0.9
3 | 1 | 0 | 0 | 0 | 0 | 1 | 0.97263 | -0.52804 | 0.4 | 1 | 1.1 | 0.9
4 | 1 | 0 | 0 | 0 | 0 | 1 | 0.97387 | -0.50357 | 0.4 | 1 | 1.1 | 0.9
8 | 1 | 0 | 0 | 0 | 0 | 1 | 0.98504 | -0.28588 | 0.4 | 1 | 1.1 | 0.9
5 | 1 | 0 | 0 | 0 | 0 | 1 | 0.97242 | -0.53225 | 0.4 | 1 | 1.1 | 0.9
23 | 1 | 0.00073301 | 0.00018371 | 0 | 0 | 1 | 0.97376 | -0.50582 | 0.4 | 1 | 1.1 | 0.9
22 | 1 | 0.0037782 | 0.0009469 | 0 | 0 | 1 | 0.97326 | -0.5156 | 0.4 | 1 | 1.1 | 0.9
19 | 1 | 0.0152 | 0.0038095 | 0 | 0 | 1 | 0.97223 | -0.5359 | 0.4 | 1 | 1.1 | 0.9
9 | 1 | 0 | 0 | 0 | 0 | 1 | 0.98334 | -0.31897 | 0.4 | 1 | 1.1 | 0.9
12 | 1 | 0 | 0 | 0 | 0 | 1 | 0.994 | -0.1136 | 0.4 | 1 | 1.1 | 0.9
21 | 1 | 0.051976 | 0.013027 | 0 | 0 | 1 | 0.98427 | -0.30093 | 0.4 | 1 | 1.1 | 0.9
20 | 1 | 0.0065484 | 0.0016412 | 0 | 0 | 1 | 0.98308 | -0.32391 | 0.4 | 1 | 1.1 | 0.9
11 | 1 | 0 | 0 | 0 | 0 | 1 | 0.98286 | -0.32835 | 0.4 | 1 | 1.1 | 0.9
16 | 1 | 0 | 0 | 0 | 0 | 1 | 0.98154 | -0.35404 | 0.4 | 1 | 1.1 | 0.9
14 | 3 | 0.027541 | 0.0069025 | 0 | 0 | 1 | 1 | 0 | 0.4 | 1 | 1.1 | 0.9
17 | 1 | 0.009276 | 0.0023248 | 0 | 0 | 1 | 0.98106 | -0.36359 | 0.4 | 1 | 1.1 | 0.9
18 | 1 | 0 | 0 | 0 | 0 | 1 | 0.98126 | -0.35952 | 0.4 | 1 | 1.1 | 0.9
15 | 1 | 0.019047 | 0.0047737 | 0 | 0 | 1 | 0.98091 | -0.3665 | 0.4 | 1 | 1.1 | 0.9

## generator_data
GEN_BUS | PG | QG | QMAX | QMIN | VG | MBASE | GEN_STATUS | PMAX | PMIN
14 | 0.15649 | 0.040129 | 10 | -10 | 1 | 100 | 1 | 10 | 0

## branch_data
F_BUS | T_BUS | BR_R | BR_X | BR_B | RATE_A | RATE_B | RATE_C | TAP | SHIFT | BR_STATUS | ANGMIN | ANGMAX | P_in | Q_in | P_out | Q_out
1 | 2 | 3.2867 | 2.1035 | 5.5193e-09 | 0 | 0 | 0 | 0 | 0 | 1 | -90 | 90 | -0.03522 | -0.0088321 | 0.035265 | 0.0088609
1 | 3 | 3.3133 | 2.1205 | 5.5639e-09 | 0 | 0 | 0 | 0 | 0 | 1 | -90 | 90 | 0.015214 | 0.0038179 | -0.015205 | -0.0038129
2 | 4 | 13.744 | 8.7961 | 2.308e-08 | 0 | 0 | 0 | 0 | 0 | 1 | -90 | 90 | 0.0045164 | 0.0011277 | -0.0045133 | -0.0011279
2 | 8 | 21.9891 | 14.073 | 3.6926e-08 | 0 | 0 | 0 | 0 | 0 | 1 | -90 | 90 | -0.039782 | -0.0099882 | 0.040171 | 0.010234
3 | 5 | 1.1738 | 0.75125 | 1.9712e-09 | 0 | 0 | 0 | 0 | 0 | 1 | -90 | 90 | 0.015205 | 0.0038129 | -0.015202 | -0.0038112
4 | 23 | 13.022 | 8.3341 | 2.1867e-08 | 0 | 0 | 0 | 0 | 0 | 1 | -90 | 90 | 0.00073307 | 0.00018169 | -0.000733 | -0.00018372
4 | 22 | 13.5199 | 8.6527 | 2.2704e-08 | 0 | 0 | 0 | 0 | 0 | 1 | -90 | 90 | 0.0037802 | 0.00094617 | -0.0037781 | -0.00094693
8 | 9 | 4.119 | 2.6361 | 6.9169e-09 | 0 | 0 | 0 | 0 | 0 | 1 | -90 | 90 | 0.034991 | 0.0088137 | -0.034936 | -0.008779
8 | 12 | 5.9723 | 3.8223 | 1.0029e-08 | 0 | 0 | 0 | 0 | 0 | 1 | -90 | 90 | -0.12718 | -0.032097 | 0.12824 | 0.032774
8 | 21 | 1.2581 | 0.80515 | 2.1126e-09 | 0 | 0 | 0 | 0 | 0 | 1 | -90 | 90 | 0.052013 | 0.01305 | -0.051976 | -0.013027
5 | 19 | 1.0189 | 0.65207 | 1.7109e-09 | 0 | 0 | 0 | 0 | 0 | 1 | -90 | 90 | 0.015202 | 0.0038112 | -0.0152 | -0.0038096
9 | 20 | 0.61347 | 0.39262 | 1.0302e-09 | 0 | 0 | 0 | 0 | 0 | 1 | -90 | 90 | 0.034936 | 0.008779 | -0.034928 | -0.0087739
12 | 14 | 3.9977 | 2.5585 | 6.7133e-09 | 0 | 0 | 0 | 0 | 0 | 1 | -90 | 90 | -0.12824 | -0.032774 | 0.12894 | 0.033227
20 | 11 | 0.67998 | 0.43519 | 1.1419e-09 | 0 | 0 | 0 | 0 | 0 | 1 | -90 | 90 | 0.028379 | 0.0071327 | -0.028373 | -0.0071289
11 | 16 | 3.921 | 2.5094 | 6.5844e-09 | 0 | 0 | 0 | 0 | 0 | 1 | -90 | 90 | 0.028373 | 0.0071289 | -0.028339 | -0.0071073
16 | 18 | 2.5523 | 1.6335 | 4.2859e-09 | 0 | 0 | 0 | 0 | 0 | 1 | -90 | 90 | 0.0092801 | 0.0023268 | -0.0092777 | -0.0023257
16 | 15 | 2.8228 | 1.8066 | 4.7402e-09 | 0 | 0 | 0 | 0 | 0 | 1 | -90 | 90 | 0.019058 | 0.0047806 | -0.019047 | -0.0047738
17 | 18 | 1.8914 | 1.2105 | 3.1761e-09 | 0 | 0 | 0 | 0 | 0 | 1 | -90 | 90 | -0.0092759 | -0.0023248 | 0.0092777 | 0.0023257