## bus_data
BUS_I | BUS_TYPE | Pd | Qd | Gs | Bs | area | Vm | Va | baseKV | zone | Vmax | Vmin
1 | 1 | 0.010606 | 0.0026581 | 0 | 0 | 1 | 0.97858 | -0.41306 | 0.4 | 1 | 1.1 | 0.9
2 | 1 | 0 | 0 | 0 | 0 | 1 | 0.98179 | -0.35018 | 0.4 | 1 | 1.1 | 0.9
3 | 1 | 0 | 0 | 0 | 0 | 1 | 0.98192 | -0.34766 | 0.4 | 1 | 1.1 | 0.9
14 | 1 | 0.0018468 | 0.00046285 | 0 | 0 | 1 | 0.98344 | -0.31794 | 0.4 | 1 | 1.1 | 0.9
12 | 1 | 0 | 0 | 0 | 0 | 1 | 0.98398 | -0.30735 | 0.4 | 1 | 1.1 | 0.9
13 | 1 | 0.0026362 | 0.0006607 | 0 | 0 | 1 | 0.98355 | -0.31587 | 0.4 | 1 | 1.1 | 0.9
11 | 1 | 0.010874 | 0.0027252 | 0 | 0 | 1 | 0.98464 | -0.29459 | 0.4 | 1 | 1.1 | 0.9
4 | 1 | 0.0045035 | 0.0011287 | 0 | 0 | 1 | 0.98216 | -0.34144 | 0.4 | 1 | 1.1 | 0.9
5 | 1 | 0 | 0 | 0 | 0 | 1 | 0.98662 | -0.25501 | 0.4 | 1 | 1.1 | 0.9
7 | 1 | 0.019345 | 0.0048483 | 0 | 0 | 1 | 0.97678 | -0.44678 | 0.4 | 1 | 1.1 | 0.9
8 | 1 | 0 | 0 | 0 | 0 | 1 | 0.99664 | -0.063401 | 0.4 | 1 | 1.1 | 0.9
10 | 3 | 0 | 0 | 0 | 0 | 1 | 1 | 0 | 0.4 | 1 | 1.1 | 0.9
9 | 1 | 0.0038131 | 0.00095565 | 0 | 0 | 1 | 0.99818 | -0.034282 | 0.4 | 1 | 1.1 | 0.9

## generator_data
GEN_BUS | PG | QG | QMAX | QMIN | VG | MBASE | GEN_STATUS | PMAX | PMIN
10 | 0.054562 | 0.01401 | 10 | -10 | 1 | 100 | 1 | 10 | 0

## branch_data
F_BUS | T_BUS | BR_R | BR_X | BR_B | RATE_A | RATE_B | RATE_C | TAP | SHIFT | BR_STATUS | ANGMIN | ANGMAX | P_in | Q_in | P_out | Q_out
1 | 2 | 25.5204 | 16.333 | 4.2856e-08 | 0 | 0 | 0 | 0 | 0 | 1 | -90 | 90 | -0.010606 | -0.0026582 | 0.010638 | 0.0026744
2 | 3 | 1.0256 | 0.6564 | 1.7223e-09 | 0 | 0 | 0 | 0 | 0 | 1 | -90 | 90 | -0.010638 | -0.0026744 | 0.010639 | 0.0026751
3 | 14 | 12.1123 | 7.7519 | 2.034e-08 | 0 | 0 | 0 | 0 | 0 | 1 | -90 | 90 | -0.010639 | -0.0026751 | 0.010654 | 0.0026828
14 | 13 | 0.72011 | 0.46087 | 1.2093e-09 | 0 | 0 | 0 | 0 | 0 | 1 | -90 | 90 | -0.012501 | -0.0031456 | 0.012502 | 0.0031463
12 | 13 | 2.449 | 1.5674 | 4.1126e-09 | 0 | 0 | 0 | 0 | 0 | 1 | -90 | 90 | 0.015145 | 0.0038105 | -0.015138 | -0.003807
12 | 11 | 3.6683 | 2.3477 | 6.1601e-09 | 0 | 0 | 0 | 0 | 0 | 1 | -90 | 90 | -0.015145 | -0.0038105 | 0.015154 | 0.0038159
11 | 10 | 50.0215 | 32.0138 | 8.4e-08 | 0 | 0 | 0 | 0 | 0 | 1 | -90 | 90 | -0.026027 | -0.0065409 | 0.026399 | 0.0067705
4 | 5 | 15.7333 | 10.0693 | 2.642e-08 | 0 | 0 | 0 | 0 | 0 | 1 | -90 | 90 | -0.023946 | -0.0060356 | 0.024045 | 0.0060967
4 | 7 | 23.4115 | 14.9834 | 3.9314e-08 | 0 | 0 | 0 | 0 | 0 | 1 | -90 | 90 | 0.019442 | 0.0049071 | -0.019345 | -0.0048484
5 | 8 | 35.3775 | 22.6416 | 5.9408e-08 | 0 | 0 | 0 | 0 | 0 | 1 | -90 | 90 | -0.024045 | -0.0060966 | 0.024269 | 0.0062339
8 | 9 | 5.4375 | 3.48 | 9.131e-09 | 0 | 0 | 0 | 0 | 0 | 1 | -90 | 90 | -0.024269 | -0.0062339 | 0.024303 | 0.0062549
10 | 9 | 5.5381 | 3.5444 | 9.2999e-09 | 0 | 0 | 0 | 0 | 0 | 1 | -90 | 90 | 0.028163 | 0.0072396 | -0.028116 | -0.0072106