## bus_data
BUS_I | BUS_TYPE | Pd | Qd | Gs | Bs | area | Vm | Va | baseKV | zone | Vmax | Vmin
1 | 1 | 0.0036724 | 0.0009204 | 0 | 0 | 1 | 0.98864 | -0.21623 | 0.4 | 1 | 1.1 | 0.9
2 | 1 | 0.0028026 | 0.0007024 | 0 | 0 | 1 | 0.9887 | -0.21512 | 0.4 | 1 | 1.1 | 0.9
3 | 1 | 0 | 0 | 0 | 0 | 1 | 0.9891 | -0.20733 | 0.4 | 1 | 1.1 | 0.9
8 | 1 | 0 | 0 | 0 | 0 | 1 | 0.99174 | -0.1568 | 0.4 | 1 | 1.1 | 0.9
4 | 1 | 0.0008046 | 0.00020165 | 0 | 0 | 1 | 0.98552 | -0.27606 | 0.4 | 1 | 1.1 | 0.9
7 | 1 | 0 | 0 | 0 | 0 | 1 | 0.99743 | -0.048465 | 0.4 | 1 | 1.1 | 0.9
69 | 3 | 0.001316 | 0.00032982 | 0 | 0 | 1 | 1 | 0 | 0.4 | 1 | 1.1 | 0.9
70 | 1 | 0.0023478 | 0.0005884 | 0 | 0 | 1 | 0.99706 | -0.055437 | 0.4 | 1 | 1.1 | 0.9
23 | 1 | 0.0017948 | 0.00044983 | 0 | 0 | 1 | 0.99506 | -0.09347 | 0.4 | 1 | 1.1 | 0.9
24 | 1 | 0.0024789 | 0.00062127 | 0 | 0 | 1 | 0.98976 | -0.19499 | 0.4 | 1 | 1.1 | 0.9
21 | 1 | 0.0012071 | 0.00030252 | 0 | 0 | 1 | 0.99009 | -0.18872 | 0.4 | 1 | 1.1 | 0.9
9 | 1 | 0 | 0 | 0 | 0 | 1 | 0.99516 | -0.091769 | 0.4 | 1 | 1.1 | 0.9
68 | 1 | 0.0015427 | 0.00038663 | 0 | 0 | 1 | 0.9956 | -0.083544 | 0.4 | 1 | 1.1 | 0.9
67 | 1 | 0.0082954 | 0.002079 | 0 | 0 | 1 | 0.99151 | -0.16175 | 0.4 | 1 | 1.1 | 0.9
5 | 1 | 0.042989 | 0.010774 | 0 | 0 | 1 | 0.98344 | -0.31637 | 0.4 | 1 | 1.1 | 0.9
6 | 1 | 0.02104 | 0.0052731 | 0 | 0 | 1 | 0.9795 | -0.39287 | 0.4 | 1 | 1.1 | 0.9
16 | 1 | 0 | 0 | 0 | 0 | 1 | 0.97673 | -0.44702 | 0.4 | 1 | 1.1 | 0.9
17 | 1 | 0 | 0 | 0 | 0 | 1 | 0.97615 | -0.45858 | 0.4 | 1 | 1.1 | 0.9
18 | 1 | 0.090127 | 0.022588 | 0 | 0 | 1 | 0.97256 | -0.52903 | 0.4 | 1 | 1.1 | 0.9
84 | 1 | 0 | 0 | 0 | 0 | 1 | 0.98662 | -0.25573 | 0.4 | 1 | 1.1 | 0.9
22 | 1 | 0 | 0 | 0 | 0 | 1 | 0.98939 | -0.20231 | 0.4 | 1 | 1.1 | 0.9
64 | 1 | 0 | 0 | 0 | 0 | 1 | 0.98171 | -0.35188 | 0.4 | 1 | 1.1 | 0.9
88 | 1 | 0.0010318 | 0.0002586 | 0 | 0 | 1 | 0.9817 | -0.35199 | 0.4 | 1 | 1.1 | 0.9
62 | 1 | 0 | 0 | 0 | 0 | 1 | 0.98174 | -0.35138 | 0.4 | 1 | 1.1 | 0.9
60 | 1 | 0.0035305 | 0.00088482 | 0 | 0 | 1 | 0.98175 | -0.35101 | 0.4 | 1 | 1.1 | 0.9
66 | 1 | 0.034967 | 0.0087636 | 0 | 0 | 1 | 0.98481 | -0.2913 | 0.4 | 1 | 1.1 | 0.9
19 | 1 | 0 | 0 | 0 | 0 | 1 | 0.97589 | -0.46371 | 0.4 | 1 | 1.1 | 0.9
53 | 1 | 0 | 0 | 0 | 0 | 1 | 0.97588 | -0.46375 | 0.4 | 1 | 1.1 | 0.9
50 | 1 | 0.00039856 | 9.9888e-05 | 0 | 0 | 1 | 0.9759 | -0.46352 | 0.4 | 1 | 1.1 | 0.9
11 | 1 | 0.0021147 | 0.00052999 | 0 | 0 | 1 | 0.98547 | -0.27814 | 0.4 | 1 | 1.1 | 0.9
12 | 1 | 0.0019528 | 0.00048941 | 0 | 0 | 1 | 0.98545 | -0.27848 | 0.4 | 1 | 1.1 | 0.9
13 | 1 | 0.0017223 | 0.00043164 | 0 | 0 | 1 | 0.98555 | -0.27671 | 0.4 | 1 | 1.1 | 0.9
14 | 1 | 0.0015491 | 0.00038825 | 0 | 0 | 1 | 0.98544 | -0.27884 | 0.4 | 1 | 1.1 | 0.9
15 | 1 | 0 | 0 | 0 | 0 | 1 | 0.98568 | -0.27417 | 0.4 | 1 | 1.1 | 0.9
42 | 1 | 0.001466 | 0.00036742 | 0 | 0 | 1 | 0.98514 | -0.28457 | 0.4 | 1 | 1.1 | 0.9
85 | 1 | 0 | 0 | 0 | 0 | 1 | 0.98579 | -0.27191 | 0.4 | 1 | 1.1 | 0.9
41 | 1 | 0 | 0 | 0 | 0 | 1 | 0.98425 | -0.30199 | 0.4 | 1 | 1.1 | 0.9
87 | 1 | 0.0043147 | 0.0010814 | 0 | 0 | 1 | 0.98572 | -0.27331 | 0.4 | 1 | 1.1 | 0.9
58 | 1 | 0 | 0 | 0 | 0 | 1 | 0.97609 | -0.45969 | 0.4 | 1 | 1.1 | 0.9
59 | 1 | 0.0030496 | 0.0007643 | 0 | 0 | 1 | 0.97597 | -0.4621 | 0.4 | 1 | 1.1 | 0.9
52 | 1 | 0 | 0 | 0 | 0 | 1 | 0.97599 | -0.4616 | 0.4 | 1 | 1.1 | 0.9
57 | 1 | 0.00099523 | 0.00024943 | 0 | 0 | 1 | 0.97593 | -0.46276 | 0.4 | 1 | 1.1 | 0.9
86 | 1 | 0.00053847 | 0.00013495 | 0 | 0 | 1 | 0.97586 | -0.46425 | 0.4 | 1 | 1.1 | 0.9
49 | 1 | 0.00046602 | 0.0001168 | 0 | 0 | 1 | 0.9759 | -0.46335 | 0.4 | 1 | 1.1 | 0.9
25 | 1 | 0.0031359 | 0.00078592 | 0 | 0 | 1 | 0.98921 | -0.20569 | 0.4 | 1 | 1.1 | 0.9
26 | 1 | 0.00081671 | 0.00020469 | 0 | 0 | 1 | 0.98916 | -0.2068 | 0.4 | 1 | 1.1 | 0.9
77 | 1 | 0.0050687 | 0.0012703 | 0 | 0 | 1 | 0.98915 | -0.20694 | 0.4 | 1 | 1.1 | 0.9
78 | 1 | 0.0022019 | 0.00055184 | 0 | 0 | 1 | 0.98904 | -0.20903 | 0.4 | 1 | 1.1 | 0.9
71 | 1 | 0.0023449 | 0.00058768 | 0 | 0 | 1 | 0.98903 | -0.20934 | 0.4 | 1 | 1.1 | 0.9
79 | 1 | 0.0016705 | 0.00041868 | 0 | 0 | 1 | 0.98887 | -0.21238 | 0.4 | 1 | 1.1 | 0.9
27 | 1 | 0.0027701 | 0.00069425 | 0 | 0 | 1 | 0.98861 | -0.21743 | 0.4 | 1 | 1.1 | 0.9
28 | 1 | 0.0021695 | 0.00054374 | 0 | 0 | 1 | 0.98871 | -0.21554 | 0.4 | 1 | 1.1 | 0.9
29 | 1 | 0.0026054 | 0.00065299 | 0 | 0 | 1 | 0.98857 | -0.21823 | 0.4 | 1 | 1.1 | 0.9
30 | 1 | 0.0037858 | 0.00094881 | 0 | 0 | 1 | 0.9889 | -0.21191 | 0.4 | 1 | 1.1 | 0.9
31 | 1 | 0.0012312 | 0.00030857 | 0 | 0 | 1 | 0.98856 | -0.21846 | 0.4 | 1 | 1.1 | 0.9
32 | 1 | 0.0022704 | 0.00056901 | 0 | 0 | 1 | 0.98378 | -0.31107 | 0.4 | 1 | 1.1 | 0.9
33 | 1 | 0 | 0 | 0 | 0 | 1 | 0.98383 | -0.31025 | 0.4 | 1 | 1.1 | 0.9
35 | 1 | 0.0020744 | 0.00051989 | 0 | 0 | 1 | 0.98389 | -0.30906 | 0.4 | 1 | 1.1 | 0.9
38 | 1 | 0 | 0 | 0 | 0 | 1 | 0.98395 | -0.30779 | 0.4 | 1 | 1.1 | 0.9
40 | 1 | 0.0025845 | 0.00064774 | 0 | 0 | 1 | 0.98402 | -0.30641 | 0.4 | 1 | 1.1 | 0.9
36 | 1 | 0.00252 | 0.00063158 | 0 | 0 | 1 | 0.98379 | -0.31092 | 0.4 | 1 | 1.1 | 0.9
37 | 1 | 0.0030363 | 0.00076098 | 0 | 0 | 1 | 0.98377 | -0.31134 | 0.4 | 1 | 1.1 | 0.9
39 | 1 | 0.0016539 | 0.0004145 | 0 | 0 | 1 | 0.98368 | -0.31301 | 0.4 | 1 | 1.1 | 0.9
44 | 1 | 0.0027877 | 0.00069867 | 0 | 0 | 1 | 0.98368 | -0.31307 | 0.4 | 1 | 1.1 | 0.9
43 | 1 | 0.0028825 | 0.00072242 | 0 | 0 | 1 | 0.98406 | -0.30569 | 0.4 | 1 | 1.1 | 0.9
46 | 1 | 0 | 0 | 0 | 0 | 1 | 0.98391 | -0.30868 | 0.4 | 1 | 1.1 | 0.9
48 | 1 | 0.0036049 | 0.00090347 | 0 | 0 | 1 | 0.98386 | -0.3096 | 0.4 | 1 | 1.1 | 0.9
45 | 1 | 0.0028809 | 0.00072202 | 0 | 0 | 1 | 0.98379 | -0.31089 | 0.4 | 1 | 1.1 | 0.9
47 | 1 | 0.0041976 | 0.001052 | 0 | 0 | 1 | 0.98376 | -0.31152 | 0.4 | 1 | 1.1 | 0.9
51 | 1 | 0.0003484 | 8.7316e-05 | 0 | 0 | 1 | 0.97593 | -0.46279 | 0.4 | 1 | 1.1 | 0.9
55 | 1 | 0.00048245 | 0.00012091 | 0 | 0 | 1 | 0.97593 | -0.46277 | 0.4 | 1 | 1.1 | 0.9
56 | 1 | 0.00066254 | 0.00016605 | 0 | 0 | 1 | 0.97592 | -0.463 | 0.4 | 1 | 1.1 | 0.9
61 | 1 | 0.0056336 | 0.0014119 | 0 | 0 | 1 | 0.98182 | -0.34969 | 0.4 | 1 | 1.1 | 0.9
63 | 1 | 0.047441 | 0.01189 | 0 | 0 | 1 | 0.98194 | -0.34747 | 0.4 | 1 | 1.1 | 0.9
65 | 1 | 0.0053873 | 0.0013502 | 0 | 0 | 1 | 0.98274 | -0.33182 | 0.4 | 1 | 1.1 | 0.9
72 | 1 | 0.0020676 | 0.0005182 | 0 | 0 | 1 | 0.98782 | -0.23283 | 0.4 | 1 | 1.1 | 0.9
73 | 1 | 0.0035753 | 0.00089606 | 0 | 0 | 1 | 0.98783 | -0.23271 | 0.4 | 1 | 1.1 | 0.9
74 | 1 | 0.0026416 | 0.00066205 | 0 | 0 | 1 | 0.98777 | -0.23386 | 0.4 | 1 | 1.1 | 0.9
75 | 1 | 0 | 0 | 0 | 0 | 1 | 0.98804 | -0.22856 | 0.4 | 1 | 1.1 | 0.9
83 | 1 | 0.0011606 | 0.00029087 | 0 | 0 | 1 | 0.98802 | -0.22894 | 0.4 | 1 | 1.1 | 0.9
81 | 1 | 0.0020126 | 0.0005044 | 0 | 0 | 1 | 0.98813 | -0.22679 | 0.4 | 1 | 1.1 | 0.9
80 | 1 | 0.0026821 | 0.00067219 | 0 | 0 | 1 | 0.98847 | -0.22022 | 0.4 | 1 | 1.1 | 0.9
82 | 1 | 0.0014225 | 0.00035651 | 0 | 0 | 1 | 0.98873 | -0.21513 | 0.4 | 1 | 1.1 | 0.9

## generator_data
GEN_BUS | PG | QG | QMAX | QMIN | VG | MBASE | GEN_STATUS | PMAX | PMIN
69 | 0.37872 | 0.097379 | 10 | -10 | 1 | 100 | 1 | 10 | 0

## branch_data
F_BUS | T_BUS | BR_R | BR_X | BR_B | RATE_A | RATE_B | RATE_C | TAP | SHIFT | BR_STATUS | ANGMIN | ANGMAX | P_in | Q_in | P_out | Q_out
1 | 2 | 1.3179 | 0.84347 | 2.2132e-09 | 0 | 0 | 0 | 0 | 0 | 1 | -90 | 90 | -0.0036724 | -0.0009204 | 0.0036726 | 0.00092031
2 | 3 | 5.2726 | 3.3745 | 8.8541e-09 | 0 | 0 | 0 | 0 | 0 | 1 | -90 | 90 | -0.0064753 | -0.0016227 | 0.0064777 | 0.0016234
3 | 8 | 1.3194 | 0.8444 | 4.4312e-09 | 0 | 0 | 0 | 0 | 0 | 1 | -90 | 90 | -0.17028 | -0.043411 | 0.1707 | 0.043677
3 | 4 | 1.8545 | 1.1869 | 6.2284e-09 | 0 | 0 | 0 | 0 | 0 | 1 | -90 | 90 | 0.16381 | 0.041788 | -0.16326 | -0.041441
8 | 23 | 1.0812 | 0.69196 | 3.6312e-09 | 0 | 0 | 0 | 0 | 0 | 1 | -90 | 90 | -0.26179 | -0.066666 | 0.2626 | 0.067179
8 | 24 | 3.6445 | 2.3325 | 6.1201e-09 | 0 | 0 | 0 | 0 | 0 | 1 | -90 | 90 | 0.046396 | 0.011741 | -0.046311 | -0.011687
8 | 21 | 3.1519 | 2.0172 | 5.2929e-09 | 0 | 0 | 0 | 0 | 0 | 1 | -90 | 90 | 0.044697 | 0.011248 | -0.044629 | -0.011205
4 | 5 | 1.087 | 0.69567 | 3.6507e-09 | 0 | 0 | 0 | 0 | 0 | 1 | -90 | 90 | 0.16246 | 0.04124 | -0.16215 | -0.041039
7 | 69 | 0.82315 | 0.52681 | 2.7646e-09 | 0 | 0 | 0 | 0 | 0 | 1 | -90 | 90 | -0.26732 | -0.068587 | 0.26795 | 0.06899
7 | 70 | 0.11808 | 0.075569 | 3.9657e-10 | 0 | 0 | 0 | 0 | 0 | 1 | -90 | 90 | 0.26732 | 0.068587 | -0.26723 | -0.068529
69 | 68 | 3.4573 | 2.2127 | 5.8057e-09 | 0 | 0 | 0 | 0 | 0 | 1 | -90 | 90 | 0.10945 | 0.02806 | -0.10901 | -0.027778
70 | 23 | 0.64832 | 0.41492 | 2.1774e-09 | 0 | 0 | 0 | 0 | 0 | 1 | -90 | 90 | 0.26488 | 0.06794 | -0.26439 | -0.067628
24 | 84 | 6.0946 | 3.9005 | 1.0234e-08 | 0 | 0 | 0 | 0 | 0 | 1 | -90 | 90 | 0.043833 | 0.011066 | -0.043705 | -0.010985
21 | 22 | 1.3758 | 0.88051 | 2.3103e-09 | 0 | 0 | 0 | 0 | 0 | 1 | -90 | 90 | 0.043422 | 0.010902 | -0.043394 | -0.010884
9 | 68 | 0.34362 | 0.21992 | 5.7703e-10 | 0 | 0 | 0 | 0 | 0 | 1 | -90 | 90 | -0.10743 | -0.027364 | 0.10747 | 0.027391
9 | 67 | 2.9119 | 1.8636 | 4.8899e-09 | 0 | 0 | 0 | 0 | 0 | 1 | -90 | 90 | 0.10743 | 0.027364 | -0.10706 | -0.027133
67 | 66 | 5.7861 | 3.7031 | 9.7164e-09 | 0 | 0 | 0 | 0 | 0 | 1 | -90 | 90 | 0.098769 | 0.025054 | -0.098158 | -0.024664
5 | 6 | 2.7962 | 1.7896 | 9.3913e-09 | 0 | 0 | 0 | 0 | 0 | 1 | -90 | 90 | 0.11916 | 0.030265 | -0.11872 | -0.029986
6 | 16 | 2.392 | 1.5309 | 4.0168e-09 | 0 | 0 | 0 | 0 | 0 | 1 | -90 | 90 | 0.09768 | 0.024713 | -0.097427 | -0.024552
16 | 17 | 7.105 | 4.5472 | 1.1931e-08 | 0 | 0 | 0 | 0 | 0 | 1 | -90 | 90 | 0.0069464 | 0.0017379 | -0.0069426 | -0.0017366
16 | 18 | 3.8744 | 2.4796 | 6.5062e-09 | 0 | 0 | 0 | 0 | 0 | 1 | -90 | 90 | 0.090481 | 0.022814 | -0.090127 | -0.022588
17 | 58 | 2.6998 | 1.7279 | 4.5336e-09 | 0 | 0 | 0 | 0 | 0 | 1 | -90 | 90 | 0.0017519 | 0.00043626 | -0.0017518 | -0.00043663
17 | 59 | 2.8932 | 1.8517 | 4.8585e-09 | 0 | 0 | 0 | 0 | 0 | 1 | -90 | 90 | 0.0051907 | 0.0013004 | -0.0051899 | -0.0013003
84 | 85 | 1.617 | 1.0349 | 2.7154e-09 | 0 | 0 | 0 | 0 | 0 | 1 | -90 | 90 | 0.043705 | 0.010985 | -0.043672 | -0.010964
22 | 25 | 0.64175 | 0.41072 | 1.0777e-09 | 0 | 0 | 0 | 0 | 0 | 1 | -90 | 90 | 0.023122 | 0.0057978 | -0.023118 | -0.0057955
22 | 26 | 0.97251 | 0.62241 | 1.6331e-09 | 0 | 0 | 0 | 0 | 0 | 1 | -90 | 90 | 0.020272 | 0.0050866 | -0.020268 | -0.005084
64 | 88 | 0.44734 | 0.2863 | 7.512e-10 | 0 | 0 | 0 | 0 | 0 | 1 | -90 | 90 | 0.0010318 | 0.00025853 | -0.0010318 | -0.0002586
64 | 62 | 2.0917 | 1.3387 | 3.5125e-09 | 0 | 0 | 0 | 0 | 0 | 1 | -90 | 90 | -0.0010318 | -0.00025853 | 0.0010318 | 0.00025821
62 | 60 | 1.5413 | 0.98645 | 2.5883e-09 | 0 | 0 | 0 | 0 | 0 | 1 | -90 | 90 | -0.0010318 | -0.00025821 | 0.0010319 | 0.00025797
60 | 61 | 1.2469 | 0.79801 | 2.0939e-09 | 0 | 0 | 0 | 0 | 0 | 1 | -90 | 90 | -0.0045623 | -0.0011428 | 0.0045626 | 0.0011428
66 | 65 | 2.7885 | 1.7846 | 4.6826e-09 | 0 | 0 | 0 | 0 | 0 | 1 | -90 | 90 | 0.063191 | 0.0159 | -0.063069 | -0.015823
19 | 53 | 0.37695 | 0.24125 | 6.3301e-10 | 0 | 0 | 0 | 0 | 0 | 1 | -90 | 90 | 0.00053848 | 0.00013427 | -0.00053848 | -0.00013433
19 | 50 | 1.4631 | 0.93638 | 2.4569e-09 | 0 | 0 | 0 | 0 | 0 | 1 | -90 | 90 | -0.00053848 | -0.00013427 | 0.00053849 | 0.00013404
53 | 86 | 3.9586 | 2.5335 | 6.6475e-09 | 0 | 0 | 0 | 0 | 0 | 1 | -90 | 90 | 0.00053848 | 0.00013433 | -0.00053847 | -0.00013495
50 | 49 | 0.78026 | 0.49936 | 1.3103e-09 | 0 | 0 | 0 | 0 | 0 | 1 | -90 | 90 | -0.00093704 | -0.00023392 | 0.00093705 | 0.0002338
11 | 12 | 0.41788 | 0.26745 | 7.0174e-10 | 0 | 0 | 0 | 0 | 0 | 1 | -90 | 90 | 0.003502 | 0.00087748 | -0.0035019 | -0.00087751
11 | 13 | 1.1122 | 0.71181 | 1.8677e-09 | 0 | 0 | 0 | 0 | 0 | 1 | -90 | 90 | -0.0056166 | -0.0014075 | 0.005617 | 0.0014075
12 | 14 | 1.0084 | 0.64537 | 1.6934e-09 | 0 | 0 | 0 | 0 | 0 | 1 | -90 | 90 | 0.0015492 | 0.0003881 | -0.0015491 | -0.00038825
13 | 15 | 1.5045 | 0.96291 | 2.5265e-09 | 0 | 0 | 0 | 0 | 0 | 1 | -90 | 90 | -0.0073393 | -0.0018392 | 0.0073402 | 0.0018395
15 | 42 | 1.4161 | 0.90627 | 2.3779e-09 | 0 | 0 | 0 | 0 | 0 | 1 | -90 | 90 | 0.032012 | 0.0080406 | -0.031996 | -0.0080306
15 | 85 | 0.25023 | 0.16015 | 4.2021e-10 | 0 | 0 | 0 | 0 | 0 | 1 | -90 | 90 | -0.039352 | -0.00988 | 0.039357 | 0.0098827
42 | 41 | 2.4822 | 1.5886 | 4.1682e-09 | 0 | 0 | 0 | 0 | 0 | 1 | -90 | 90 | 0.03053 | 0.0076632 | -0.030505 | -0.0076474
85 | 87 | 1.4084 | 0.90138 | 2.3651e-09 | 0 | 0 | 0 | 0 | 0 | 1 | -90 | 90 | 0.004315 | 0.0010813 | -0.0043147 | -0.0010814
41 | 43 | 1.1846 | 0.75816 | 1.9893e-09 | 0 | 0 | 0 | 0 | 0 | 1 | -90 | 90 | 0.013571 | 0.0034022 | -0.013568 | -0.0034008
41 | 40 | 1.1325 | 0.7248 | 1.9018e-09 | 0 | 0 | 0 | 0 | 0 | 1 | -90 | 90 | 0.016934 | 0.0042452 | -0.016931 | -0.0042431
58 | 52 | 4.6389 | 2.9689 | 7.79e-09 | 0 | 0 | 0 | 0 | 0 | 1 | -90 | 90 | 0.0017518 | 0.00043663 | -0.0017516 | -0.00043727
59 | 57 | 1.3249 | 0.84794 | 2.2249e-09 | 0 | 0 | 0 | 0 | 0 | 1 | -90 | 90 | 0.0021403 | 0.00053598 | -0.0021402 | -0.00053615
52 | 51 | 2.8955 | 1.8531 | 4.8623e-09 | 0 | 0 | 0 | 0 | 0 | 1 | -90 | 90 | 0.0017516 | 0.00043727 | -0.0017515 | -0.00043767
57 | 55 | 0.045618 | 0.029196 | 7.6605e-11 | 0 | 0 | 0 | 0 | 0 | 1 | -90 | 90 | 0.001145 | 0.00028672 | -0.001145 | -0.00028673
49 | 51 | 1.6985 | 1.087 | 2.8522e-09 | 0 | 0 | 0 | 0 | 0 | 1 | -90 | 90 | -0.0014031 | -0.0003506 | 0.0014031 | 0.00035035
25 | 77 | 0.27352 | 0.17505 | 4.5931e-10 | 0 | 0 | 0 | 0 | 0 | 1 | -90 | 90 | 0.019982 | 0.0050096 | -0.019981 | -0.0050088
26 | 78 | 0.50127 | 0.32081 | 8.4177e-10 | 0 | 0 | 0 | 0 | 0 | 1 | -90 | 90 | 0.019451 | 0.0048793 | -0.019449 | -0.0048781
77 | 71 | 0.707 | 0.45248 | 1.1872e-09 | 0 | 0 | 0 | 0 | 0 | 1 | -90 | 90 | 0.014912 | 0.0037385 | -0.014911 | -0.0037375
78 | 79 | 0.85331 | 0.54612 | 1.4329e-09 | 0 | 0 | 0 | 0 | 0 | 1 | -90 | 90 | 0.017247 | 0.0043262 | -0.017245 | -0.0043246
71 | 30 | 0.89352 | 0.57185 | 1.5005e-09 | 0 | 0 | 0 | 0 | 0 | 1 | -90 | 90 | 0.012566 | 0.0031499 | -0.012564 | -0.003149
79 | 82 | 0.775 | 0.496 | 1.3014e-09 | 0 | 0 | 0 | 0 | 0 | 1 | -90 | 90 | 0.015574 | 0.0039059 | -0.015572 | -0.0039048
27 | 28 | 1.2552 | 0.80335 | 2.1079e-09 | 0 | 0 | 0 | 0 | 0 | 1 | -90 | 90 | -0.0066069 | -0.0016556 | 0.0066075 | 0.0016558
27 | 29 | 0.90443 | 0.57883 | 1.5188e-09 | 0 | 0 | 0 | 0 | 0 | 1 | -90 | 90 | 0.0038368 | 0.00096137 | -0.0038367 | -0.00096143
28 | 30 | 1.8147 | 1.1614 | 3.0474e-09 | 0 | 0 | 0 | 0 | 0 | 1 | -90 | 90 | -0.008777 | -0.0021995 | 0.0087786 | 0.0022002
29 | 31 | 0.82999 | 0.53119 | 1.3938e-09 | 0 | 0 | 0 | 0 | 0 | 1 | -90 | 90 | 0.0012312 | 0.00030844 | -0.0012312 | -0.00030857
32 | 33 | 1.5684 | 1.0038 | 2.6337e-09 | 0 | 0 | 0 | 0 | 0 | 1 | -90 | 90 | -0.0022704 | -0.00056901 | 0.0022705 | 0.00056881
33 | 35 | 2.2836 | 1.4615 | 3.8347e-09 | 0 | 0 | 0 | 0 | 0 | 1 | -90 | 90 | -0.0022705 | -0.00056881 | 0.0022706 | 0.00056853
35 | 38 | 1.264 | 0.80897 | 2.1226e-09 | 0 | 0 | 0 | 0 | 0 | 1 | -90 | 90 | -0.004345 | -0.0010884 | 0.0043452 | 0.0010884
38 | 40 | 0.41876 | 0.26801 | 7.0322e-10 | 0 | 0 | 0 | 0 | 0 | 1 | -90 | 90 | -0.014345 | -0.0035948 | 0.014346 | 0.0035954
38 | 36 | 1.3588 | 0.8696 | 2.2817e-09 | 0 | 0 | 0 | 0 | 0 | 1 | -90 | 90 | 0.0099999 | 0.0025065 | -0.0099985 | -0.0025057
36 | 37 | 0.2422 | 0.15501 | 4.0671e-10 | 0 | 0 | 0 | 0 | 0 | 1 | -90 | 90 | 0.0074784 | 0.0018742 | -0.0074783 | -0.0018741
37 | 39 | 1.6295 | 1.0429 | 2.7363e-09 | 0 | 0 | 0 | 0 | 0 | 1 | -90 | 90 | 0.004442 | 0.0011131 | -0.0044416 | -0.0011132
39 | 44 | 0.094596 | 0.060542 | 1.5885e-10 | 0 | 0 | 0 | 0 | 0 | 1 | -90 | 90 | 0.0027877 | 0.00069866 | -0.0027877 | -0.00069867
43 | 46 | 1.2142 | 0.77706 | 2.0389e-09 | 0 | 0 | 0 | 0 | 0 | 1 | -90 | 90 | 0.010686 | 0.0026784 | -0.010684 | -0.0026776
46 | 48 | 1.1041 | 0.7066 | 1.854e-09 | 0 | 0 | 0 | 0 | 0 | 1 | -90 | 90 | 0.003605 | 0.00090339 | -0.0036049 | -0.00090347
46 | 45 | 1.3534 | 0.86618 | 2.2727e-09 | 0 | 0 | 0 | 0 | 0 | 1 | -90 | 90 | 0.0070793 | 0.0017743 | -0.0070786 | -0.001774
45 | 47 | 0.65382 | 0.41845 | 1.0979e-09 | 0 | 0 | 0 | 0 | 0 | 1 | -90 | 90 | 0.0041977 | 0.001052 | -0.0041976 | -0.001052
55 | 56 | 1.4934 | 0.95577 | 2.5078e-09 | 0 | 0 | 0 | 0 | 0 | 1 | -90 | 90 | 0.00066254 | 0.00016581 | -0.00066254 | -0.00016605
61 | 63 | 0.9431 | 0.60358 | 1.5837e-09 | 0 | 0 | 0 | 0 | 0 | 1 | -90 | 90 | -0.010196 | -0.0025547 | 0.010197 | 0.0025552
63 | 65 | 1.1746 | 0.75174 | 1.9724e-09 | 0 | 0 | 0 | 0 | 0 | 1 | -90 | 90 | -0.057638 | -0.014445 | 0.057681 | 0.014472
72 | 73 | 0.10707 | 0.068528 | 1.7981e-10 | 0 | 0 | 0 | 0 | 0 | 1 | -90 | 90 | -0.0047094 | -0.0011801 | 0.0047094 | 0.0011801
72 | 74 | 1.7055 | 1.0915 | 2.8639e-09 | 0 | 0 | 0 | 0 | 0 | 1 | -90 | 90 | 0.0026418 | 0.00066186 | -0.0026416 | -0.00066205
73 | 75 | 2.1935 | 1.4039 | 3.6836e-09 | 0 | 0 | 0 | 0 | 0 | 1 | -90 | 90 | -0.0082847 | -0.0020761 | 0.0082864 | 0.0020768
75 | 83 | 1.4327 | 0.91691 | 2.4058e-09 | 0 | 0 | 0 | 0 | 0 | 1 | -90 | 90 | 0.0011606 | 0.00029065 | -0.0011606 | -0.00029087
75 | 81 | 0.81951 | 0.52449 | 1.3762e-09 | 0 | 0 | 0 | 0 | 0 | 1 | -90 | 90 | -0.009447 | -0.0023674 | 0.0094478 | 0.0023678
81 | 80 | 2.5081 | 1.6052 | 4.2118e-09 | 0 | 0 | 0 | 0 | 0 | 1 | -90 | 90 | -0.01146 | -0.0028722 | 0.011464 | 0.0028741
80 | 82 | 1.5763 | 1.0088 | 2.647e-09 | 0 | 0 | 0 | 0 | 0 | 1 | -90 | 90 | -0.014146 | -0.0035463 | 0.014149 | 0.0035482