## bus_data
BUS_I | BUS_TYPE | Pd | Qd | Gs | Bs | area | Vm | Va | baseKV | zone | Vmax | Vmin
1 | 1 | 0.0053525 | 0.0013415 | 0 | 0 | 1 | 0.99768 | -0.044435 | 0.4 | 1 | 1.1 | 0.9
2 | 1 | 0 | 0 | 0 | 0 | 1 | 0.9979 | -0.040263 | 0.4 | 1 | 1.1 | 0.9
4 | 1 | 0 | 0 | 0 | 0 | 1 | 0.998 | -0.038399 | 0.4 | 1 | 1.1 | 0.9
48 | 1 | 0.092503 | 0.023183 | 0 | 0 | 1 | 0.99623 | -0.072435 | 0.4 | 1 | 1.1 | 0.9
30 | 3 | 0 | 0 | 0 | 0 | 1 | 1 | 0 | 0.4 | 1 | 1.1 | 0.9
47 | 1 | 0.0010117 | 0.00025354 | 0 | 0 | 1 | 0.99797 | -0.038909 | 0.4 | 1 | 1.1 | 0.9
15 | 1 | 0 | 0 | 0 | 0 | 1 | 0.99586 | -0.079533 | 0.4 | 1 | 1.1 | 0.9
29 | 1 | 0.072395 | 0.018144 | 0 | 0 | 1 | 0.99814 | -0.035571 | 0.4 | 1 | 1.1 | 0.9
6 | 1 | 0.0016721 | 0.00041906 | 0 | 0 | 1 | 0.99509 | -0.094326 | 0.4 | 1 | 1.1 | 0.9
8 | 1 | 0 | 0 | 0 | 0 | 1 | 0.99511 | -0.094059 | 0.4 | 1 | 1.1 | 0.9
10 | 1 | 0.0011753 | 0.00029455 | 0 | 0 | 1 | 0.99541 | -0.088265 | 0.4 | 1 | 1.1 | 0.9
11 | 1 | 0.0013013 | 0.00032613 | 0 | 0 | 1 | 0.995 | -0.096051 | 0.4 | 1 | 1.1 | 0.9
35 | 1 | 0.0018037 | 0.00045205 | 0 | 0 | 1 | 0.99547 | -0.087099 | 0.4 | 1 | 1.1 | 0.9
46 | 1 | 0.0067861 | 0.0017008 | 0 | 0 | 1 | 0.99493 | -0.09747 | 0.4 | 1 | 1.1 | 0.9
22 | 1 | 0.0027833 | 0.00069755 | 0 | 0 | 1 | 0.99255 | -0.14333 | 0.4 | 1 | 1.1 | 0.9
23 | 1 | 0 | 0 | 0 | 0 | 1 | 0.99255 | -0.14324 | 0.4 | 1 | 1.1 | 0.9
36 | 1 | 0.0011289 | 0.00028293 | 0 | 0 | 1 | 0.99557 | -0.08514 | 0.4 | 1 | 1.1 | 0.9
45 | 1 | 0 | 0 | 0 | 0 | 1 | 0.9949 | -0.098027 | 0.4 | 1 | 1.1 | 0.9
12 | 1 | 0.04679 | 0.011727 | 0 | 0 | 1 | 0.99461 | -0.10375 | 0.4 | 1 | 1.1 | 0.9
13 | 1 | 0.08149 | 0.020423 | 0 | 0 | 1 | 0.99502 | -0.095721 | 0.4 | 1 | 1.1 | 0.9
14 | 1 | 0.0013772 | 0.00034517 | 0 | 0 | 1 | 0.99452 | -0.10531 | 0.4 | 1 | 1.1 | 0.9
16 | 1 | 0.0030668 | 0.00076862 | 0 | 0 | 1 | 0.99441 | -0.10762 | 0.4 | 1 | 1.1 | 0.9
49 | 1 | 0.0037376 | 0.00093674 | 0 | 0 | 1 | 0.99572 | -0.082294 | 0.4 | 1 | 1.1 | 0.9
21 | 1 | 0.0061994 | 0.0015537 | 0 | 0 | 1 | 0.99438 | -0.1081 | 0.4 | 1 | 1.1 | 0.9
37 | 1 | 0.0009262 | 0.00023213 | 0 | 0 | 1 | 0.99571 | -0.08247 | 0.4 | 1 | 1.1 | 0.9
17 | 1 | 0.001982 | 0.00049673 | 0 | 0 | 1 | 0.99221 | -0.14975 | 0.4 | 1 | 1.1 | 0.9
18 | 1 | 0.0015234 | 0.00038181 | 0 | 0 | 1 | 0.99266 | -0.14118 | 0.4 | 1 | 1.1 | 0.9
19 | 1 | 0.070453 | 0.017657 | 0 | 0 | 1 | 0.99214 | -0.15127 | 0.4 | 1 | 1.1 | 0.9
20 | 1 | 0.071781 | 0.01799 | 0 | 0 | 1 | 0.99269 | -0.1406 | 0.4 | 1 | 1.1 | 0.9
34 | 1 | 0 | 0 | 0 | 0 | 1 | 0.99392 | -0.11673 | 0.4 | 1 | 1.1 | 0.9
31 | 1 | 0 | 0 | 0 | 0 | 1 | 0.99438 | -0.10785 | 0.4 | 1 | 1.1 | 0.9
32 | 1 | 0 | 0 | 0 | 0 | 1 | 0.99367 | -0.12157 | 0.4 | 1 | 1.1 | 0.9
24 | 1 | 0.0020779 | 0.00052076 | 0 | 0 | 1 | 0.99269 | -0.14048 | 0.4 | 1 | 1.1 | 0.9
25 | 1 | 0.0024203 | 0.00060659 | 0 | 0 | 1 | 0.99237 | -0.14672 | 0.4 | 1 | 1.1 | 0.9
26 | 1 | 0.0024521 | 0.00061457 | 0 | 0 | 1 | 0.99273 | -0.13981 | 0.4 | 1 | 1.1 | 0.9
38 | 1 | 0.0016501 | 0.00041355 | 0 | 0 | 1 | 0.99237 | -0.14679 | 0.4 | 1 | 1.1 | 0.9
27 | 1 | 0.0016431 | 0.00041179 | 0 | 0 | 1 | 0.99298 | -0.135 | 0.4 | 1 | 1.1 | 0.9
39 | 1 | 0.0018388 | 0.00046084 | 0 | 0 | 1 | 0.99235 | -0.14704 | 0.4 | 1 | 1.1 | 0.9
28 | 1 | 0.0031713 | 0.00079481 | 0 | 0 | 1 | 0.99301 | -0.1344 | 0.4 | 1 | 1.1 | 0.9
52 | 1 | 0.0014598 | 0.00036587 | 0 | 0 | 1 | 0.99308 | -0.13305 | 0.4 | 1 | 1.1 | 0.9
50 | 1 | 0.0023251 | 0.00058273 | 0 | 0 | 1 | 0.9932 | -0.13072 | 0.4 | 1 | 1.1 | 0.9
53 | 1 | 0.0027933 | 0.00070007 | 0 | 0 | 1 | 0.99364 | -0.12208 | 0.4 | 1 | 1.1 | 0.9
51 | 1 | 0.001321 | 0.00033106 | 0 | 0 | 1 | 0.99326 | -0.12944 | 0.4 | 1 | 1.1 | 0.9
40 | 1 | 0.001166 | 0.00029223 | 0 | 0 | 1 | 0.99486 | -0.098822 | 0.4 | 1 | 1.1 | 0.9
41 | 1 | 0.0010728 | 0.00026886 | 0 | 0 | 1 | 0.99487 | -0.098673 | 0.4 | 1 | 1.1 | 0.9
43 | 1 | 0.0013109 | 0.00032854 | 0 | 0 | 1 | 0.99488 | -0.098389 | 0.4 | 1 | 1.1 | 0.9

## generator_data
GEN_BUS | PG | QG | QMAX | QMIN | VG | MBASE | GEN_STATUS | PMAX | PMIN
30 | 0.50635 | 0.12783 | 10 | -10 | 1 | 100 | 1 | 10 | 0

## branch_data
F_BUS | T_BUS | BR_R | BR_X | BR_B | RATE_A | RATE_B | RATE_C | TAP | SHIFT | BR_STATUS | ANGMIN | ANGMAX | P_in | Q_in | P_out | Q_out
1 | 2 | 3.4781 | 2.226 | 5.8407e-09 | 0 | 0 | 0 | 0 | 0 | 1 | -90 | 90 | -0.0053525 | -0.0013415 | 0.0053536 | 0.0013416
2 | 4 | 1.5539 | 0.9945 | 2.6094e-09 | 0 | 0 | 0 | 0 | 0 | 1 | -90 | 90 | -0.0053536 | -0.0013416 | 0.0053541 | 0.0013416
4 | 48 | 0.59831 | 0.38292 | 2.0094e-09 | 0 | 0 | 0 | 0 | 0 | 1 | -90 | 90 | 0.25412 | 0.063924 | -0.25371 | -0.06366
4 | 30 | 0.66098 | 0.42302 | 2.2199e-09 | 0 | 0 | 0 | 0 | 0 | 1 | -90 | 90 | -0.26048 | -0.065519 | 0.26096 | 0.065825
4 | 47 | 2.2476 | 1.4385 | 3.7743e-09 | 0 | 0 | 0 | 0 | 0 | 1 | -90 | 90 | 0.0010117 | 0.00025318 | -0.0010117 | -0.00025354
48 | 15 | 0.19606 | 0.12548 | 6.5848e-10 | 0 | 0 | 0 | 0 | 0 | 1 | -90 | 90 | 0.1612 | 0.040477 | -0.16115 | -0.040442
30 | 29 | 0.65203 | 0.4173 | 2.1899e-09 | 0 | 0 | 0 | 0 | 0 | 1 | -90 | 90 | 0.24538 | 0.062008 | -0.24497 | -0.061741
15 | 49 | 0.55553 | 0.35554 | 9.3289e-10 | 0 | 0 | 0 | 0 | 0 | 1 | -90 | 90 | 0.022094 | 0.0055411 | -0.022091 | -0.0055393
15 | 13 | 0.51753 | 0.33122 | 8.6908e-10 | 0 | 0 | 0 | 0 | 0 | 1 | -90 | 90 | 0.13905 | 0.034901 | -0.13895 | -0.034832
29 | 31 | 1.8729 | 1.1986 | 6.2902e-09 | 0 | 0 | 0 | 0 | 0 | 1 | -90 | 90 | 0.17257 | 0.043597 | -0.17198 | -0.043216
6 | 8 | 0.70929 | 0.45395 | 1.1911e-09 | 0 | 0 | 0 | 0 | 0 | 1 | -90 | 90 | -0.0016721 | -0.00041906 | 0.0016721 | 0.00041896
8 | 10 | 1.9326 | 1.2369 | 3.2454e-09 | 0 | 0 | 0 | 0 | 0 | 1 | -90 | 90 | -0.013311 | -0.0033361 | 0.013315 | 0.0033382
8 | 11 | 0.75945 | 0.48605 | 1.2753e-09 | 0 | 0 | 0 | 0 | 0 | 1 | -90 | 90 | 0.011639 | 0.0029172 | -0.011638 | -0.0029166
10 | 35 | 0.35745 | 0.22877 | 6.0025e-10 | 0 | 0 | 0 | 0 | 0 | 1 | -90 | 90 | -0.01449 | -0.0036327 | 0.014491 | 0.0036332
11 | 46 | 0.60926 | 0.38992 | 1.0231e-09 | 0 | 0 | 0 | 0 | 0 | 1 | -90 | 90 | 0.010337 | 0.0025905 | -0.010336 | -0.0025901
35 | 36 | 0.53433 | 0.34197 | 8.9729e-10 | 0 | 0 | 0 | 0 | 0 | 1 | -90 | 90 | -0.016295 | -0.0040852 | 0.016296 | 0.0040861
46 | 45 | 0.69609 | 0.4455 | 1.1689e-09 | 0 | 0 | 0 | 0 | 0 | 1 | -90 | 90 | 0.0035498 | 0.00088937 | -0.0035497 | -0.00088942
22 | 23 | 0.14892 | 0.09531 | 2.5008e-10 | 0 | 0 | 0 | 0 | 0 | 1 | -90 | 90 | -0.0027833 | -0.00069755 | 0.0027833 | 0.00069753
23 | 24 | 1.4004 | 0.89626 | 2.3517e-09 | 0 | 0 | 0 | 0 | 0 | 1 | -90 | 90 | -0.0086935 | -0.0021786 | 0.0086946 | 0.0021791
23 | 25 | 2.6033 | 1.6661 | 4.3716e-09 | 0 | 0 | 0 | 0 | 0 | 1 | -90 | 90 | 0.0059102 | 0.0014811 | -0.0059092 | -0.0014809
36 | 37 | 0.68098 | 0.43582 | 1.1435e-09 | 0 | 0 | 0 | 0 | 0 | 1 | -90 | 90 | -0.017425 | -0.004369 | 0.017427 | 0.0043703
45 | 43 | 0.45298 | 0.2899 | 7.6067e-10 | 0 | 0 | 0 | 0 | 0 | 1 | -90 | 90 | 0.0035497 | 0.00088942 | -0.0035497 | -0.00088946
12 | 13 | 0.62021 | 0.39694 | 1.0415e-09 | 0 | 0 | 0 | 0 | 0 | 1 | -90 | 90 | -0.057436 | -0.014395 | 0.057458 | 0.014409
12 | 14 | 0.6513 | 0.41683 | 1.0937e-09 | 0 | 0 | 0 | 0 | 0 | 1 | -90 | 90 | 0.010645 | 0.0026684 | -0.010645 | -0.002668
14 | 16 | 1.1043 | 0.70675 | 1.8544e-09 | 0 | 0 | 0 | 0 | 0 | 1 | -90 | 90 | 0.0092673 | 0.0023228 | -0.0092663 | -0.0023224
16 | 21 | 0.33993 | 0.21755 | 5.7083e-10 | 0 | 0 | 0 | 0 | 0 | 1 | -90 | 90 | 0.0061995 | 0.0015537 | -0.0061994 | -0.0015537
49 | 37 | 0.042692 | 0.027323 | 7.1692e-11 | 0 | 0 | 0 | 0 | 0 | 1 | -90 | 90 | 0.018354 | 0.0046026 | -0.018353 | -0.0046025
17 | 18 | 0.52192 | 0.33403 | 8.7644e-10 | 0 | 0 | 0 | 0 | 0 | 1 | -90 | 90 | -0.072441 | -0.018157 | 0.07247 | 0.018176
17 | 19 | 0.095344 | 0.06102 | 1.6011e-10 | 0 | 0 | 0 | 0 | 0 | 1 | -90 | 90 | 0.070459 | 0.017661 | -0.070453 | -0.017657
18 | 20 | 0.034981 | 0.022388 | 5.8742e-11 | 0 | 0 | 0 | 0 | 0 | 1 | -90 | 90 | -0.073994 | -0.018558 | 0.073996 | 0.018559
20 | 34 | 0.7244 | 0.46361 | 2.4329e-09 | 0 | 0 | 0 | 0 | 0 | 1 | -90 | 90 | -0.14578 | -0.036549 | 0.14594 | 0.036655
34 | 31 | 0.22914 | 0.14665 | 7.6958e-10 | 0 | 0 | 0 | 0 | 0 | 1 | -90 | 90 | -0.1719 | -0.04317 | 0.17198 | 0.043216
34 | 32 | 0.82617 | 0.52875 | 1.3874e-09 | 0 | 0 | 0 | 0 | 0 | 1 | -90 | 90 | 0.025961 | 0.0065146 | -0.025955 | -0.0065109
32 | 53 | 0.8094 | 0.51802 | 1.3592e-09 | 0 | 0 | 0 | 0 | 0 | 1 | -90 | 90 | 0.0027934 | 0.00069998 | -0.0027933 | -0.00070007
32 | 51 | 1.5054 | 0.96346 | 2.528e-09 | 0 | 0 | 0 | 0 | 0 | 1 | -90 | 90 | 0.023162 | 0.0058109 | -0.023153 | -0.0058056
24 | 26 | 0.27438 | 0.17561 | 4.6076e-10 | 0 | 0 | 0 | 0 | 0 | 1 | -90 | 90 | -0.010772 | -0.0026999 | 0.010773 | 0.0027001
25 | 38 | 0.087776 | 0.056177 | 1.474e-10 | 0 | 0 | 0 | 0 | 0 | 1 | -90 | 90 | 0.0034889 | 0.0008743 | -0.0034889 | -0.0008743
26 | 27 | 1.6078 | 1.029 | 2.6999e-09 | 0 | 0 | 0 | 0 | 0 | 1 | -90 | 90 | -0.013225 | -0.0033146 | 0.013228 | 0.0033163
38 | 39 | 0.60849 | 0.38943 | 1.0218e-09 | 0 | 0 | 0 | 0 | 0 | 1 | -90 | 90 | 0.0018388 | 0.00046075 | -0.0018388 | -0.00046084
27 | 28 | 0.17823 | 0.11407 | 2.993e-10 | 0 | 0 | 0 | 0 | 0 | 1 | -90 | 90 | -0.014871 | -0.0037281 | 0.014871 | 0.0037283
28 | 52 | 0.33001 | 0.21121 | 5.5418e-10 | 0 | 0 | 0 | 0 | 0 | 1 | -90 | 90 | -0.018043 | -0.0045231 | 0.018044 | 0.0045238
52 | 50 | 0.52729 | 0.33747 | 8.8547e-10 | 0 | 0 | 0 | 0 | 0 | 1 | -90 | 90 | -0.019504 | -0.0048897 | 0.019506 | 0.004891
50 | 51 | 0.25979 | 0.16627 | 4.3626e-10 | 0 | 0 | 0 | 0 | 0 | 1 | -90 | 90 | -0.021831 | -0.0054737 | 0.021832 | 0.0054745
40 | 41 | 0.57007 | 0.36484 | 9.573e-10 | 0 | 0 | 0 | 0 | 0 | 1 | -90 | 90 | -0.001166 | -0.00029223 | 0.001166 | 0.00029214
41 | 43 | 0.56122 | 0.35918 | 9.4245e-10 | 0 | 0 | 0 | 0 | 0 | 1 | -90 | 90 | -0.0022388 | -0.000561 | 0.0022388 | 0.00056092